## RESULTADOS_18
Unnamed: 0 | Volume de calda [L] | STATUS | Capacidade operacional [ha/h] | Tempo de missao [h] | Tempo util [h] | Tempo por voo [min] | Autonomia Projetada [h] | N° Voos | MTOW [kg] | Massa Estrutura [kg] | Combustível [kg] | Abastecimentos | Massa gerador | Potência gerador [W] | Combustível consumido [L] | Calda cons [L] | Distância percorrida [km] | Distância Pulverizando [km] | RTL ACUMULADO[m] | EOC [km/km] | EOC [h/h] | Tempo de manobra [h] | Tempo rtl_rtw [h] | V pulv [m/s] | V desloc [m/s] | Preço Total por ha Simples [R$/ha] | Preço Total por ha Presumido [R$/ha] | Preço Total por ha Real [R$/ha] | Preço Total Simples [R$] | Preço Total Presumido [R$] | Prod CAPEX [ha/R$] | Dias Trabalhados
0 | 100 | CONCLUIDO | 1.3679 | 73.1 | 50.4 | 5.83 | 0.09 | 519 | 194.77 | 54.38 | 1 | 517 | 39.4 | 24256.19 | 717.53 | 1239.96 | 604.08 | 94.92 | 251237.94 | 0.16 | 0.61 | 21.49 | 15.51 | 4 | 10 | 2120.9565 | 3017.9693 | 2735.2631 | 2120956.4874 | 3017969.2697 | 1.855e-06 | 3.0458
1 | 100 | CONCLUIDO | 1.9375 | 51.61 | 40.93 | 11.69 | 0.18 | 210 | 196.32 | 54.38 | 2 | 208 | 39.95 | 24447.22 | 581.34 | 1234.94 | 295.72 | 94.92 | 98604.69 | 0.32 | 0.75 | 21 | 6.11 | 4 | 10 | 1218.821 | 1734.295 | 1571.8362 | 1218820.9919 | 1734295.0318 | 2.6274e-06 | 2.1504
2 | 100 | CONCLUIDO | 2.1608 | 46.28 | 38.63 | 17.56 | 0.27 | 132 | 197.88 | 54.38 | 3 | 130 | 40.5 | 24639 | 545.67 | 1233.23 | 221.3 | 94.92 | 61784.81 | 0.43 | 0.79 | 20.87 | 3.83 | 4 | 10 | 1028.9723 | 1464.154 | 1327.0004 | 1028972.3307 | 1464153.9758 | 2.9302e-06 | 1.9283
3 | 100 | CONCLUIDO | 2.2843 | 43.78 | 37.53 | 23.45 | 0.36 | 96 | 199.44 | 54.38 | 4 | 94 | 41.06 | 24831.54 | 526.83 | 1232.08 | 186.18 | 94.92 | 44404.71 | 0.51 | 0.81 | 20.79 | 2.73 | 4 | 10 | 942.4095 | 1340.9812 | 1215.3657 | 942409.451 | 1340981.1939 | 3.0977e-06 | 1.8242
4 | 100 | CONCLUIDO | 2.3607 | 42.36 | 36.93 | 29.54 | 0.44 | 75 | 201.01 | 54.38 | 5 | 73 | 41.63 | 25024.84 | 514.83 | 1232.16 | 166.59 | 94.92 | 34710.4 | 0.57 | 0.83 | 20.77 | 2.14 | 4 | 10 | 893.6375 | 1271.5822 | 1152.4676 | 893637.4685 | 1271582.1537 | 3.2013e-06 | 1.765
5 | 100 | CONCLUIDO | 2.4119 | 41.46 | 36.53 | 35.36 | 0.53 | 62 | 202.58 | 54.38 | 6 | 60 | 42.2 | 25218.93 | 505.94 | 1231.87 | 153.82 | 94.92 | 28390.98 | 0.62 | 0.83 | 20.75 | 1.75 | 4 | 10 | 861.7592 | 1226.2217 | 1111.3563 | 861759.2394 | 1226221.7154 | 3.2707e-06 | 1.7275
6 | 100 | CONCLUIDO | 2.4529 | 40.77 | 36.23 | 41.8 | 0.61 | 52 | 204.16 | 54.38 | 7 | 50 | 42.78 | 25413.94 | 498.08 | 1231.84 | 144.3 | 94.92 | 23684.07 | 0.66 | 0.84 | 20.72 | 1.44 | 4 | 10 | 836.5403 | 1190.3369 | 1078.8329 | 836540.2632 | 1190336.9175 | 3.3263e-06 | 1.6987
7 | 100 | CONCLUIDO | 2.4812 | 40.3 | 36.04 | 48.05 | 0.69 | 45 | 205.75 | 54.38 | 8 | 43 | 43.37 | 25609.61 | 491.74 | 1231.62 | 137.76 | 94.92 | 20445.62 | 0.69 | 0.85 | 20.72 | 1.25 | 4 | 10 | 818.7598 | 1165.0366 | 1055.9027 | 818759.8402 | 1165036.6481 | 3.3647e-06 | 1.6792
8 | 100 | CONCLUIDO | 2.5022 | 39.97 | 35.89 | 53.84 | 0.77 | 40 | 207.34 | 54.38 | 9 | 38 | 43.96 | 25806.1 | 486.69 | 1231.44 | 133.36 | 94.92 | 18274.56 | 0.71 | 0.85 | 20.7 | 1.11 | 4 | 10 | 805.395 | 1146.0195 | 1038.6669 | 805395.0388 | 1146019.4924 | 3.3931e-06 | 1.6654
9 | 100 | CONCLUIDO | 2.5192 | 39.7 | 35.78 | 59.63 | 0.85 | 36 | 208.94 | 54.38 | 10 | 34 | 44.56 | 26003.41 | 481.19 | 1231.52 | 129.47 | 94.92 | 16346.92 | 0.73 | 0.85 | 20.7 | 1 | 4 | 10 | 793.3238 | 1128.8429 | 1023.0994 | 793323.7532 | 1128842.9171 | 3.4162e-06 | 1.6542
10 | 100 | CONCLUIDO | 2.5359 | 39.43 | 35.67 | 66.88 | 0.93 | 32 | 210.55 | 54.38 | 11 | 30 | 45.17 | 26201.54 | 475.86 | 1231.52 | 126.26 | 94.92 | 14763.02 | 0.75 | 0.85 | 20.69 | 0.89 | 4 | 10 | 781.6821 | 1112.2777 | 1008.0859 | 781682.1063 | 1112277.6867 | 3.4388e-06 | 1.6429
11 | 100 | CONCLUIDO | 2.5449 | 39.29 | 35.61 | 71.22 | 1 | 30 | 212.16 | 54.38 | 12 | 28 | 45.78 | 26400.51 | 471.73 | 1231.28 | 124 | 94.92 | 13642.08 | 0.77 | 0.86 | 20.7 | 0.83 | 4 | 10 | 774.1481 | 1101.5573 | 998.3697 | 774148.0886 | 1101557.3188 | 3.451e-06 | 1.6371
12 | 100 | CONCLUIDO | 2.5591 | 39.08 | 35.51 | 78.91 | 1.08 | 27 | 213.78 | 54.38 | 13 | 25 | 46.4 | 26600.32 | 466.54 | 1231.34 | 120.82 | 94.92 | 12067.68 | 0.79 | 0.86 | 20.69 | 0.73 | 4 | 10 | 763.718 | 1086.7161 | 984.9187 | 763718.0134 | 1086716.0684 | 3.4703e-06 | 1.6283
13 | 100 | CONCLUIDO | 2.567 | 38.96 | 35.47 | 85.12 | 1.15 | 25 | 215.41 | 54.38 | 14 | 23 | 47.03 | 26801 | 462.39 | 1231.32 | 119.42 | 94.92 | 11380 | 0.79 | 0.86 | 20.68 | 0.69 | 4 | 10 | 756.7633 | 1076.82 | 975.9497 | 756763.3164 | 1076820.0324 | 3.481e-06 | 1.6233
14 | 100 | CONCLUIDO | 2.5761 | 38.82 | 35.41 | 92.37 | 1.23 | 23 | 217.04 | 54.38 | 15 | 21 | 47.66 | 27002.55 | 457.85 | 1231.19 | 117.69 | 94.92 | 10521.87 | 0.81 | 0.86 | 20.68 | 0.63 | 4 | 10 | 748.9524 | 1065.7056 | 965.8764 | 748952.3912 | 1065705.6449 | 3.4934e-06 | 1.6175
15 | 100 | CONCLUIDO | 2.5808 | 38.75 | 35.38 | 96.48 | 1.3 | 22 | 218.68 | 54.38 | 16 | 20 | 48.31 | 27204.98 | 453.38 | 1231.32 | 116.72 | 94.92 | 10040.97 | 0.81 | 0.86 | 20.67 | 0.6 | 4 | 10 | 742.7482 | 1056.8776 | 957.8753 | 742748.2185 | 1056877.5512 | 3.4997e-06 | 1.6146
16 | 100 | CONCLUIDO | 2.5904 | 38.6 | 35.31 | 105.93 | 1.37 | 20 | 220.33 | 54.38 | 17 | 18 | 48.95 | 27408.3 | 448.28 | 1231.11 | 114.4 | 94.92 | 8891.4 | 0.83 | 0.86 | 20.67 | 0.53 | 4 | 10 | 734.2354 | 1044.7644 | 946.8969 | 734235.4191 | 1044764.447 | 3.5127e-06 | 1.6083
17 | 100 | CONCLUIDO | 2.5939 | 38.55 | 35.3 | 111.46 | 1.44 | 19 | 221.99 | 54.38 | 18 | 17 | 49.61 | 27612.53 | 444.67 | 1231.15 | 114.03 | 94.92 | 8713.06 | 0.83 | 0.86 | 20.67 | 0.52 | 4 | 10 | 729.4582 | 1037.9668 | 940.736 | 729458.2127 | 1037966.8242 | 3.5175e-06 | 1.6062
18 | 100 | CONCLUIDO | 2.5986 | 38.48 | 35.27 | 117.55 | 1.51 | 18 | 223.65 | 54.38 | 19 | 16 | 50.27 | 27817.81 | 440.63 | 1231.1 | 112.98 | 94.92 | 8192.8 | 0.84 | 0.86 | 20.67 | 0.49 | 4 | 10 | 723.7734 | 1029.8777 | 933.4046 | 723773.3753 | 1029877.7075 | 3.5239e-06 | 1.6033
19 | 100 | CONCLUIDO | 2.6041 | 38.4 | 35.22 | 124.32 | 1.58 | 17 | 225.32 | 54.38 | 20 | 15 | 50.95 | 28023.89 | 436.21 | 1231.22 | 111.7 | 94.92 | 7558.96 | 0.85 | 0.86 | 20.67 | 0.45 | 4 | 10 | 717.3566 | 1020.7471 | 925.1293 | 717356.5696 | 1020747.0522 | 3.5313e-06 | 1.6
20 | 100 | CONCLUIDO | 2.6078 | 38.35 | 35.21 | 132.03 | 1.64 | 16 | 227 | 54.38 | 21 | 14 | 51.62 | 28230.92 | 431.84 | 1231.11 | 111.03 | 94.92 | 7226.88 | 0.85 | 0.87 | 20.67 | 0.43 | 4 | 10 | 711.7952 | 1012.8336 | 917.9571 | 711795.1598 | 1012833.5643 | 3.5363e-06 | 1.5979
21 | 100 | CONCLUIDO | 2.6129 | 38.27 | 35.17 | 140.69 | 1.71 | 15 | 228.69 | 54.38 | 22 | 13 | 52.31 | 28438.91 | 427.13 | 1231.1 | 109.93 | 94.92 | 6684.71 | 0.86 | 0.87 | 20.67 | 0.4 | 4 | 10 | 705.3061 | 1003.6001 | 909.5886 | 705306.1071 | 1003600.1067 | 3.5433e-06 | 1.5946
22 | 100 | CONCLUIDO | 2.6133 | 38.27 | 35.17 | 140.66 | 1.77 | 15 | 230.38 | 54.38 | 23 | 13 | 53 | 28647.87 | 422.11 | 1231.08 | 109.8 | 94.92 | 6616.88 | 0.86 | 0.87 | 20.66 | 0.39 | 4 | 10 | 700.0699 | 996.1494 | 902.8358 | 700069.8968 | 996149.3542 | 3.5438e-06 | 1.5946
23 | 100 | CONCLUIDO | 2.6174 | 38.21 | 35.14 | 150.62 | 1.84 | 14 | 232.08 | 54.38 | 24 | 7 | 53.71 | 28857.81 | 419.94 | 1231.13 | 108.67 | 94.92 | 6056.23 | 0.87 | 0.87 | 20.68 | 0.37 | 4 | 10 | 696.5473 | 991.1369 | 898.2928 | 696547.2559 | 991136.8883 | 3.5494e-06 | 1.5921
24 | 100 | CONCLUIDO | 2.6167 | 38.22 | 35.16 | 150.66 | 1.9 | 14 | 233.79 | 54.38 | 25 | 1 | 54.42 | 29068.74 | 420.49 | 1231.16 | 108.85 | 94.92 | 6145.85 | 0.87 | 0.87 | 20.68 | 0.38 | 4 | 10 | 697.4371 | 992.403 | 899.4404 | 697437.0627 | 992403.0197 | 3.5484e-06 | 1.5925
25 | 100 | CONCLUIDO | 2.6168 | 38.21 | 35.15 | 150.66 | 1.96 | 14 | 235.51 | 54.38 | 26 | 0 | 55.14 | 29280.69 | 423.14 | 1231.18 | 108.86 | 94.92 | 6152.21 | 0.87 | 0.87 | 20.68 | 0.38 | 4 | 10 | 700.0405 | 996.1076 | 902.7979 | 700040.5287 | 996107.5655 | 3.5485e-06 | 1.5921

## RESULTADOS_6
Unnamed: 0 | Volume de calda [L] | STATUS | Capacidade operacional [ha/h] | Tempo de missao [h] | Tempo util [h] | Tempo por voo [min] | Autonomia Projetada [h] | N° Voos | MTOW [kg] | Massa Estrutura [kg] | Combustível [kg] | Abastecimentos | Massa gerador | Potência gerador [W] | Combustível consumido [L] | Calda cons [L] | Distância percorrida [km] | Distância Pulverizando [km] | RTL ACUMULADO[m] | EOC [km/km] | EOC [h/h] | Tempo de manobra [h] | Tempo rtl_rtw [h] | V pulv [m/s] | V desloc [m/s] | Preço Total por ha Simples [R$/ha] | Preço Total por ha Presumido [R$/ha] | Preço Total por ha Real [R$/ha] | Preço Total Simples [R$] | Preço Total Presumido [R$] | Prod CAPEX [ha/R$] | Dias Trabalhados
0 | 40 | CONCLUIDO | 2.0289 | 49.29 | 42.42 | 9.75 | 0.2 | 261 | 89.87 | 37.55 | 1 | 259 | 11.32 | 11317.98 | 361.46 | 1235.84 | 344.84 | 94.92 | 122907.75 | 0.28 | 0.72 | 21.06 | 7.58 | 4 | 10 | 766.8651 | 1091.1942 | 988.9773 | 766865.1197 | 1091194.1754 | 3.9816e-06 | 2.0537
1 | 40 | CONCLUIDO | 2.3683 | 42.22 | 38.11 | 19.88 | 0.39 | 115 | 91.1 | 37.55 | 2 | 113 | 11.54 | 11468.97 | 316.17 | 1232.92 | 204.57 | 94.92 | 53501.01 | 0.46 | 0.8 | 20.84 | 3.31 | 4 | 10 | 582.5411 | 828.9143 | 751.2664 | 582541.1291 | 828914.3302 | 4.6476e-06 | 1.7592
2 | 40 | CONCLUIDO | 2.4918 | 40.13 | 36.83 | 30.69 | 0.57 | 72 | 92.32 | 37.55 | 3 | 70 | 11.77 | 11620.34 | 295.76 | 1231.88 | 163.2 | 94.92 | 33031.39 | 0.58 | 0.83 | 20.77 | 2.04 | 4 | 10 | 525.2428 | 747.3829 | 677.3723 | 525242.793 | 747382.8991 | 4.89e-06 | 1.6721
3 | 40 | CONCLUIDO | 2.5512 | 39.2 | 36.27 | 41.86 | 0.75 | 52 | 93.55 | 37.55 | 4 | 50 | 12 | 11772.07 | 280.68 | 1231.53 | 145.55 | 94.92 | 24309.32 | 0.65 | 0.84 | 20.73 | 1.49 | 4 | 10 | 494.4313 | 703.5404 | 637.6367 | 494431.3156 | 703540.3721 | 5.0066e-06 | 1.6333
4 | 40 | CONCLUIDO | 2.5915 | 38.59 | 35.89 | 53.84 | 0.93 | 40 | 94.79 | 37.55 | 5 | 38 | 12.23 | 11924.18 | 266.58 | 1231.52 | 133.18 | 94.92 | 18180.83 | 0.71 | 0.85 | 20.71 | 1.11 | 4 | 10 | 470.342 | 669.263 | 606.5703 | 470342.0264 | 669263.0379 | 5.0857e-06 | 1.6079
5 | 40 | CONCLUIDO | 2.6123 | 38.28 | 35.72 | 64.94 | 1.1 | 33 | 96.02 | 37.55 | 6 | 11 | 12.47 | 12076.67 | 255.87 | 1231.57 | 126.83 | 94.92 | 15040.23 | 0.75 | 0.85 | 20.72 | 0.94 | 4 | 10 | 454.8177 | 647.173 | 586.5496 | 454817.6988 | 647173.0308 | 5.1265e-06 | 1.595
6 | 40 | CONCLUIDO | 2.6133 | 38.27 | 35.72 | 66.98 | 1.27 | 32 | 97.26 | 37.55 | 7 | 0 | 12.71 | 12229.54 | 258.32 | 1231.72 | 126.26 | 94.92 | 14761.27 | 0.75 | 0.85 | 20.74 | 0.94 | 4 | 10 | 457.1502 | 650.4921 | 589.5577 | 457150.2472 | 650492.0803 | 5.1284e-06 | 1.5946

## RESULTADOS_4
Unnamed: 0 | Volume de calda [L] | STATUS | Capacidade operacional [ha/h] | Tempo de missao [h] | Tempo util [h] | Tempo por voo [min] | Autonomia Projetada [h] | N° Voos | MTOW [kg] | Massa Estrutura [kg] | Combustível [kg] | Abastecimentos | Massa gerador | Potência gerador [W] | Combustível consumido [L] | Calda cons [L] | Distância percorrida [km] | Distância Pulverizando [km] | RTL ACUMULADO[m] | EOC [km/km] | EOC [h/h] | Tempo de manobra [h] | Tempo rtl_rtw [h] | V pulv [m/s] | V desloc [m/s] | Preço Total por ha Simples [R$/ha] | Preço Total por ha Presumido [R$/ha] | Preço Total por ha Real [R$/ha] | Preço Total Simples [R$] | Preço Total Presumido [R$] | Prod CAPEX [ha/R$] | Dias Trabalhados
0 | 30 | CONCLUIDO | 2.1662 | 46.16 | 41.01 | 11.55 | 0.24 | 213 | 71.52 | 32.27 | 1 | 211 | 8.25 | 9054.6 | 295.25 | 1234.7 | 297.92 | 94.92 | 99687.42 | 0.32 | 0.74 | 21.01 | 6.18 | 4 | 10 | 601.286 | 855.5869 | 775.4404 | 601285.9926 | 855586.9292 | 4.7741e-06 | 1.9233
1 | 30 | CONCLUIDO | 2.4512 | 40.8 | 37.49 | 23.93 | 0.48 | 94 | 72.7 | 32.27 | 2 | 92 | 8.43 | 9200.25 | 257.84 | 1232.19 | 184.91 | 94.92 | 43778.87 | 0.51 | 0.81 | 20.8 | 2.7 | 4 | 10 | 474.3003 | 674.8954 | 611.675 | 474300.2835 | 674895.3544 | 5.4022e-06 | 1.7
2 | 30 | CONCLUIDO | 2.552 | 39.18 | 36.44 | 37.7 | 0.71 | 58 | 73.88 | 32.27 | 3 | 56 | 8.61 | 9346.23 | 237.25 | 1231.89 | 150.52 | 94.92 | 26760.55 | 0.63 | 0.84 | 20.75 | 1.65 | 4 | 10 | 429.3473 | 610.9305 | 553.702 | 429347.3153 | 610930.4983 | 5.6244e-06 | 1.6325
3 | 30 | CONCLUIDO | 2.5937 | 38.56 | 36.04 | 50.29 | 0.93 | 43 | 75.07 | 32.27 | 4 | 9 | 8.8 | 9492.55 | 222.86 | 1231.99 | 136.3 | 94.92 | 19729.96 | 0.7 | 0.85 | 20.77 | 1.26 | 4 | 10 | 405.8826 | 577.5419 | 523.441 | 405882.5893 | 577541.8727 | 5.7163e-06 | 1.6067
4 | 30 | CONCLUIDO | 2.5952 | 38.53 | 36.02 | 50.26 | 1.15 | 43 | 76.26 | 32.27 | 5 | 0 | 8.99 | 9639.2 | 225.24 | 1231.99 | 135.5 | 94.92 | 19328.14 | 0.7 | 0.85 | 20.77 | 1.24 | 4 | 10 | 408.0069 | 580.5645 | 526.1806 | 408006.8543 | 580564.5498 | 5.7196e-06 | 1.6054

## RESULTADOS_1
Unnamed: 0 | Volume de calda [L] | STATUS | Capacidade operacional [ha/h] | Tempo de missao [h] | Tempo util [h] | Tempo por voo [min] | Autonomia Projetada [h] | N° Voos | MTOW [kg] | Massa Estrutura [kg] | Combustível [kg] | Abastecimentos | Massa gerador | Potência gerador [W] | Combustível consumido [L] | Calda cons [L] | Distância percorrida [km] | Distância Pulverizando [km] | RTL ACUMULADO[m] | EOC [km/km] | EOC [h/h] | Tempo de manobra [h] | Tempo rtl_rtw [h] | V pulv [m/s] | V desloc [m/s] | Preço Total por ha Simples [R$/ha] | Preço Total por ha Presumido [R$/ha] | Preço Total por ha Real [R$/ha] | Preço Total Simples [R$] | Preço Total Presumido [R$] | Prod CAPEX [ha/R$] | Dias Trabalhados
0 | 15 | CONCLUIDO | 2.4265 | 41.21 | 38.19 | 19.26 | 0.43 | 119 | 39.78 | 19.54 | 1 | 117 | 4.24 | 5140 | 164.01 | 1232.67 | 207.7 | 94.92 | 55049.8 | 0.46 | 0.8 | 20.83 | 3.39 | 4 | 10 | 334.735 | 476.304 | 431.6865 | 334735.0063 | 476303.9546 | 7.0729e-06 | 1.7171
1 | 15 | CONCLUIDO | 2.5068 | 39.89 | 37.26 | 26.61 | 0.84 | 84 | 40.89 | 19.54 | 2 | 0 | 4.35 | 5277.26 | 153.73 | 1233.22 | 173.55 | 94.92 | 38147.03 | 0.55 | 0.82 | 20.89 | 2.47 | 4 | 10 | 309.8858 | 440.9453 | 399.6401 | 309885.8243 | 440945.3473 | 7.307e-06 | 1.6621

## RESULTADOS_12
Unnamed: 0 | Volume de calda [L] | STATUS | Capacidade operacional [ha/h] | Tempo de missao [h] | Tempo util [h] | Tempo por voo [min] | Autonomia Projetada [h] | N° Voos | MTOW [kg] | Massa Estrutura [kg] | Combustível [kg] | Abastecimentos | Massa gerador | Potência gerador [W] | Combustível consumido [L] | Calda cons [L] | Distância percorrida [km] | Distância Pulverizando [km] | RTL ACUMULADO[m] | EOC [km/km] | EOC [h/h] | Tempo de manobra [h] | Tempo rtl_rtw [h] | V pulv [m/s] | V desloc [m/s] | Preço Total por ha Simples [R$/ha] | Preço Total por ha Presumido [R$/ha] | Preço Total por ha Real [R$/ha] | Preço Total Simples [R$] | Preço Total Presumido [R$] | Prod CAPEX [ha/R$] | Dias Trabalhados
0 | 70 | CONCLUIDO | 1.6718 | 59.81 | 46.35 | 7.15 | 0.12 | 389 | 141.81 | 47.83 | 1 | 387 | 22.98 | 17723.39 | 538.56 | 1237.69 | 471.57 | 94.92 | 185630.39 | 0.2 | 0.66 | 21.29 | 11.48 | 4 | 10 | 1334.6515 | 1899.1136 | 1721.2155 | 1334651.5456 | 1899113.6189 | 2.6179e-06 | 2.4921
1 | 70 | CONCLUIDO | 2.1477 | 46.56 | 39.57 | 14.39 | 0.25 | 165 | 143.17 | 47.83 | 2 | 163 | 23.34 | 17891.86 | 455.77 | 1234.16 | 251.67 | 94.92 | 76802.87 | 0.38 | 0.77 | 20.91 | 4.75 | 4 | 10 | 885.1976 | 1259.5728 | 1141.5832 | 885197.563 | 1259572.7722 | 3.3631e-06 | 1.94
2 | 70 | CONCLUIDO | 2.3245 | 43.02 | 37.79 | 21.8 | 0.37 | 104 | 144.54 | 47.83 | 3 | 102 | 23.71 | 18060.85 | 430.15 | 1232.77 | 194.3 | 94.92 | 48421.02 | 0.49 | 0.81 | 20.82 | 2.99 | 4 | 10 | 776.1729 | 1104.4385 | 1000.981 | 776172.9229 | 1104438.513 | 3.6399e-06 | 1.7925
3 | 70 | CONCLUIDO | 2.4178 | 41.36 | 36.94 | 29.16 | 0.49 | 76 | 145.92 | 47.83 | 4 | 74 | 24.09 | 18230.35 | 414.94 | 1232.39 | 166.71 | 94.92 | 34767.5 | 0.57 | 0.83 | 20.77 | 2.14 | 4 | 10 | 723.7957 | 1029.9095 | 933.4334 | 723795.6964 | 1029909.4688 | 3.786e-06 | 1.7233
4 | 70 | CONCLUIDO | 2.477 | 40.37 | 36.44 | 37.06 | 0.6 | 59 | 147.3 | 47.83 | 5 | 57 | 24.47 | 18400.38 | 403.79 | 1231.79 | 150.76 | 94.92 | 26877.61 | 0.63 | 0.84 | 20.74 | 1.65 | 4 | 10 | 691.2471 | 983.5951 | 891.4575 | 691247.0614 | 983595.0909 | 3.8787e-06 | 1.6821
5 | 70 | CONCLUIDO | 2.5124 | 39.8 | 36.16 | 44.28 | 0.71 | 49 | 148.68 | 47.83 | 6 | 47 | 24.85 | 18570.94 | 394.87 | 1231.72 | 141.85 | 94.92 | 22470.26 | 0.67 | 0.84 | 20.72 | 1.38 | 4 | 10 | 670.2438 | 953.7089 | 864.3709 | 670243.7559 | 953708.8906 | 3.9342e-06 | 1.6583
6 | 70 | CONCLUIDO | 2.5429 | 39.33 | 35.91 | 52.56 | 0.83 | 41 | 150.07 | 47.83 | 7 | 39 | 25.24 | 18742.03 | 386.44 | 1231.64 | 133.86 | 94.92 | 18517.09 | 0.71 | 0.85 | 20.71 | 1.13 | 4 | 10 | 651.7823 | 927.4396 | 840.5623 | 651782.3205 | 927439.5894 | 3.9819e-06 | 1.6387
7 | 70 | CONCLUIDO | 2.5636 | 39.01 | 35.77 | 61.32 | 0.94 | 35 | 151.46 | 47.83 | 8 | 33 | 25.63 | 18913.66 | 378.3 | 1231.4 | 129.1 | 94.92 | 16166.03 | 0.74 | 0.85 | 20.7 | 0.99 | 4 | 10 | 637.1668 | 906.6427 | 821.7136 | 637166.7642 | 906642.6989 | 4.0143e-06 | 1.6254
8 | 70 | CONCLUIDO | 2.5797 | 38.76 | 35.64 | 68.98 | 1.04 | 31 | 152.85 | 47.83 | 9 | 29 | 26.03 | 19085.83 | 371.91 | 1231.33 | 125.04 | 94.92 | 14157.96 | 0.76 | 0.85 | 20.69 | 0.86 | 4 | 10 | 625.7662 | 890.4205 | 807.011 | 625766.2059 | 890420.5205 | 4.0395e-06 | 1.615
9 | 70 | CONCLUIDO | 2.5956 | 38.53 | 35.52 | 78.93 | 1.15 | 27 | 154.25 | 47.83 | 10 | 25 | 26.43 | 19258.55 | 363.46 | 1231.43 | 120.91 | 94.92 | 12112.66 | 0.79 | 0.86 | 20.69 | 0.74 | 4 | 10 | 612.5024 | 871.5471 | 789.9056 | 612502.4464 | 871547.1401 | 4.0644e-06 | 1.6054
10 | 70 | CONCLUIDO | 2.6028 | 38.42 | 35.47 | 85.13 | 1.25 | 25 | 155.66 | 47.83 | 11 | 23 | 26.83 | 19431.82 | 355.79 | 1231.24 | 119.55 | 94.92 | 11443.64 | 0.79 | 0.86 | 20.68 | 0.69 | 4 | 10 | 602.6292 | 857.4983 | 777.1727 | 602629.2238 | 857498.251 | 4.0757e-06 | 1.6008
11 | 70 | CONCLUIDO | 2.6159 | 38.23 | 35.36 | 96.45 | 1.35 | 22 | 157.07 | 47.83 | 12 | 20 | 27.24 | 19605.66 | 348.8 | 1231.2 | 116.03 | 94.92 | 9699.68 | 0.82 | 0.86 | 20.68 | 0.59 | 4 | 10 | 591.803 | 842.0933 | 763.2108 | 591802.9971 | 842093.3053 | 4.0962e-06 | 1.5929
12 | 70 | CONCLUIDO | 2.6232 | 38.12 | 35.32 | 105.95 | 1.45 | 20 | 158.48 | 47.83 | 13 | 16 | 27.65 | 19780.06 | 341.71 | 1231.26 | 114.48 | 94.92 | 8930.76 | 0.83 | 0.86 | 20.68 | 0.54 | 4 | 10 | 582.6929 | 829.1303 | 751.4621 | 582692.911 | 829130.3049 | 4.1077e-06 | 1.5883
13 | 70 | CONCLUIDO | 2.6246 | 38.1 | 35.32 | 111.55 | 1.55 | 19 | 159.9 | 47.83 | 14 | 3 | 28.07 | 19955.16 | 338.54 | 1231.3 | 114.08 | 94.92 | 8735.9 | 0.83 | 0.86 | 20.7 | 0.55 | 4 | 10 | 579.1569 | 824.0988 | 746.9019 | 579156.8656 | 824098.7654 | 4.1098e-06 | 1.5875
14 | 70 | CONCLUIDO | 2.6241 | 38.11 | 35.33 | 111.57 | 1.65 | 19 | 161.32 | 47.83 | 15 | 0 | 28.5 | 20130.71 | 340.91 | 1231.35 | 114.2 | 94.92 | 8798.93 | 0.83 | 0.86 | 20.7 | 0.55 | 4 | 10 | 581.742 | 827.7773 | 750.2358 | 581742.0469 | 827777.2934 | 4.1091e-06 | 1.5879

## RESULTADOS_16
Unnamed: 0 | Volume de calda [L] | STATUS | Capacidade operacional [ha/h] | Tempo de missao [h] | Tempo util [h] | Tempo por voo [min] | Autonomia Projetada [h] | N° Voos | MTOW [kg] | Massa Estrutura [kg] | Combustível [kg] | Abastecimentos | Massa gerador | Potência gerador [W] | Combustível consumido [L] | Calda cons [L] | Distância percorrida [km] | Distância Pulverizando [km] | RTL ACUMULADO[m] | EOC [km/km] | EOC [h/h] | Tempo de manobra [h] | Tempo rtl_rtw [h] | V pulv [m/s] | V desloc [m/s] | Preço Total por ha Simples [R$/ha] | Preço Total por ha Presumido [R$/ha] | Preço Total por ha Real [R$/ha] | Preço Total Simples [R$] | Preço Total Presumido [R$] | Prod CAPEX [ha/R$] | Dias Trabalhados
0 | 90 | CONCLUIDO | 1.4646 | 68.28 | 49 | 6.2 | 0.1 | 474 | 176.73 | 52.44 | 1 | 472 | 33.29 | 22031.19 | 656.07 | 1239.57 | 558.36 | 94.92 | 228603.11 | 0.17 | 0.62 | 21.42 | 14.12 | 4 | 10 | 1824.8945 | 2596.6943 | 2353.4508 | 1824894.5496 | 2596694.3235 | 2.0723e-06 | 2.845
1 | 90 | CONCLUIDO | 2.0077 | 49.81 | 40.45 | 12.45 | 0.2 | 195 | 178.21 | 52.44 | 2 | 193 | 33.77 | 22213.89 | 539.51 | 1234.17 | 280.93 | 94.92 | 91281.98 | 0.34 | 0.75 | 20.96 | 5.63 | 4 | 10 | 1100.3998 | 1565.7902 | 1419.1159 | 1100399.8318 | 1565790.1972 | 2.8408e-06 | 2.0754
2 | 90 | CONCLUIDO | 2.217 | 45.11 | 38.31 | 18.69 | 0.3 | 123 | 179.7 | 52.44 | 3 | 121 | 34.26 | 22397.24 | 507.28 | 1233.02 | 211.77 | 94.92 | 57065.08 | 0.45 | 0.8 | 20.83 | 3.51 | 4 | 10 | 940.4664 | 1338.2164 | 1212.86 | 940466.4455 | 1338216.436 | 3.1369e-06 | 1.8796
3 | 90 | CONCLUIDO | 2.3287 | 42.94 | 37.36 | 25.19 | 0.39 | 89 | 181.19 | 52.44 | 4 | 87 | 34.75 | 22581.25 | 490.75 | 1232.34 | 180.07 | 94.92 | 41383.2 | 0.53 | 0.82 | 20.81 | 2.56 | 4 | 10 | 869.1699 | 1236.7665 | 1120.9133 | 869169.8875 | 1236766.5373 | 3.295e-06 | 1.7892
4 | 90 | CONCLUIDO | 2.3985 | 41.69 | 36.78 | 31.53 | 0.49 | 70 | 182.69 | 52.44 | 5 | 68 | 35.25 | 22766.06 | 479.18 | 1231.91 | 161.77 | 94.92 | 32327.41 | 0.59 | 0.83 | 20.76 | 1.99 | 4 | 10 | 826.7104 | 1176.3497 | 1066.156 | 826710.4064 | 1176349.7348 | 3.3937e-06 | 1.7371
5 | 90 | CONCLUIDO | 2.4459 | 40.89 | 36.4 | 37.66 | 0.58 | 58 | 184.19 | 52.44 | 6 | 56 | 35.75 | 22951.43 | 470.2 | 1231.85 | 149.37 | 94.92 | 26188.54 | 0.64 | 0.84 | 20.75 | 1.62 | 4 | 10 | 798.1369 | 1135.6917 | 1029.3066 | 798136.8975 | 1135691.6768 | 3.4608e-06 | 1.7038
6 | 90 | CONCLUIDO | 2.4797 | 40.33 | 36.16 | 44.28 | 0.67 | 49 | 185.7 | 52.44 | 7 | 47 | 36.26 | 23137.49 | 462.94 | 1231.55 | 141.73 | 94.92 | 22413.7 | 0.67 | 0.84 | 20.73 | 1.38 | 4 | 10 | 777.726 | 1106.6484 | 1002.9839 | 777725.9751 | 1106648.3952 | 3.5086e-06 | 1.6804
7 | 90 | CONCLUIDO | 2.5082 | 39.87 | 35.95 | 51.36 | 0.76 | 42 | 187.22 | 52.44 | 8 | 40 | 36.78 | 23324.24 | 455.82 | 1231.55 | 135.2 | 94.92 | 19181.79 | 0.7 | 0.85 | 20.71 | 1.17 | 4 | 10 | 759.8256 | 1081.1775 | 979.899 | 759825.6424 | 1081177.503 | 3.5489e-06 | 1.6612
8 | 90 | CONCLUIDO | 2.529 | 39.54 | 35.81 | 58.06 | 0.85 | 37 | 188.74 | 52.44 | 9 | 35 | 37.3 | 23511.69 | 450.16 | 1231.53 | 130.15 | 94.92 | 16683.64 | 0.73 | 0.85 | 20.71 | 1.02 | 4 | 10 | 746.6199 | 1062.3867 | 962.8683 | 746619.886 | 1062386.6569 | 3.5784e-06 | 1.6475
9 | 90 | CONCLUIDO | 2.546 | 39.28 | 35.68 | 64.88 | 0.93 | 33 | 190.26 | 52.44 | 10 | 31 | 37.82 | 23699.85 | 444.12 | 1231.4 | 126.48 | 94.92 | 14869.6 | 0.75 | 0.85 | 20.69 | 0.9 | 4 | 10 | 734.3965 | 1044.9937 | 947.1047 | 734396.5457 | 1044993.7185 | 3.6024e-06 | 1.6367
10 | 90 | CONCLUIDO | 2.5584 | 39.09 | 35.6 | 71.2 | 1.02 | 30 | 191.79 | 52.44 | 11 | 28 | 38.35 | 23888.73 | 438.92 | 1231.31 | 123.59 | 94.92 | 13439.36 | 0.77 | 0.86 | 20.69 | 0.82 | 4 | 10 | 724.8563 | 1031.4186 | 934.8012 | 724856.2909 | 1031418.6189 | 3.62e-06 | 1.6287
11 | 90 | CONCLUIDO | 2.5699 | 38.91 | 35.53 | 78.96 | 1.1 | 27 | 193.33 | 52.44 | 12 | 25 | 38.89 | 24078.33 | 433.08 | 1231.36 | 121.49 | 94.92 | 12401 | 0.78 | 0.86 | 20.69 | 0.75 | 4 | 10 | 715.0602 | 1017.4794 | 922.1677 | 715060.1526 | 1017479.4152 | 3.6362e-06 | 1.6213
12 | 90 | CONCLUIDO | 2.5784 | 38.78 | 35.47 | 85.14 | 1.18 | 25 | 194.88 | 52.44 | 13 | 23 | 39.43 | 24268.67 | 428.29 | 1231.21 | 119.55 | 94.92 | 11442.14 | 0.79 | 0.86 | 20.69 | 0.7 | 4 | 10 | 707.3288 | 1006.4782 | 912.1971 | 707328.7946 | 1006478.2462 | 3.6483e-06 | 1.6158
13 | 90 | CONCLUIDO | 2.5873 | 38.65 | 35.41 | 92.38 | 1.27 | 23 | 196.42 | 52.44 | 14 | 21 | 39.98 | 24459.75 | 422.82 | 1231.14 | 117.69 | 94.92 | 10521.07 | 0.81 | 0.86 | 20.68 | 0.63 | 4 | 10 | 698.8404 | 994.3999 | 901.2502 | 698840.4463 | 994399.9341 | 3.6609e-06 | 1.6104
14 | 90 | CONCLUIDO | 2.597 | 38.51 | 35.34 | 100.97 | 1.35 | 21 | 197.98 | 52.44 | 15 | 19 | 40.54 | 24651.58 | 417.09 | 1231.16 | 115.38 | 94.92 | 9377.65 | 0.82 | 0.86 | 20.67 | 0.56 | 4 | 10 | 689.8622 | 981.6246 | 889.6716 | 689862.2365 | 981624.5842 | 3.6746e-06 | 1.6046
15 | 90 | CONCLUIDO | 2.6003 | 38.46 | 35.33 | 105.98 | 1.42 | 20 | 199.54 | 52.44 | 16 | 18 | 41.1 | 24844.17 | 412.93 | 1231.12 | 114.96 | 94.92 | 9173.32 | 0.83 | 0.86 | 20.67 | 0.55 | 4 | 10 | 684.6461 | 974.2024 | 882.9447 | 684646.121 | 974202.4252 | 3.6793e-06 | 1.6025
16 | 90 | CONCLUIDO | 2.6048 | 38.39 | 35.29 | 111.45 | 1.5 | 19 | 201.11 | 52.44 | 17 | 17 | 41.67 | 25037.53 | 406.34 | 1231.23 | 113.79 | 94.92 | 8591.05 | 0.83 | 0.86 | 20.68 | 0.52 | 4 | 10 | 676.4322 | 962.5146 | 872.3517 | 676432.2046 | 962514.6101 | 3.6856e-06 | 1.5996
17 | 90 | CONCLUIDO | 2.6131 | 38.27 | 35.24 | 124.39 | 1.58 | 17 | 202.68 | 52.44 | 18 | 15 | 42.24 | 25231.66 | 400.95 | 1231.07 | 112.44 | 94.92 | 7925.25 | 0.84 | 0.86 | 20.67 | 0.47 | 4 | 10 | 668.4374 | 951.1386 | 862.0414 | 668437.4477 | 951138.6433 | 3.6974e-06 | 1.5946
18 | 90 | CONCLUIDO | 2.6183 | 38.19 | 35.2 | 132.01 | 1.65 | 16 | 204.26 | 52.44 | 19 | 14 | 42.82 | 25426.72 | 395.97 | 1231.12 | 110.96 | 94.92 | 7193.43 | 0.86 | 0.87 | 20.67 | 0.43 | 4 | 10 | 661.7577 | 941.6338 | 853.4269 | 661757.6622 | 941633.7867 | 3.7047e-06 | 1.5913
19 | 90 | CONCLUIDO | 2.6169 | 38.21 | 35.22 | 132.09 | 1.73 | 16 | 205.85 | 52.44 | 20 | 10 | 43.41 | 25622.45 | 392.9 | 1231.12 | 111.51 | 94.92 | 7465.89 | 0.85 | 0.86 | 20.67 | 0.45 | 4 | 10 | 659.1138 | 937.8717 | 850.0173 | 659113.7896 | 937871.7452 | 3.7028e-06 | 1.5921
20 | 90 | CONCLUIDO | 2.6222 | 38.14 | 35.18 | 140.73 | 1.8 | 15 | 207.45 | 52.44 | 21 | 1 | 44 | 25818.99 | 392.58 | 1231.23 | 109.61 | 94.92 | 6523.21 | 0.87 | 0.87 | 20.69 | 0.41 | 4 | 10 | 657.1889 | 935.1328 | 847.5349 | 657188.9298 | 935132.8075 | 3.7103e-06 | 1.5892
21 | 90 | CONCLUIDO | 2.6225 | 38.13 | 35.18 | 140.71 | 1.87 | 15 | 209.05 | 52.44 | 22 | 0 | 44.6 | 26016.35 | 395.26 | 1231.24 | 109.47 | 94.92 | 6453.76 | 0.87 | 0.87 | 20.69 | 0.4 | 4 | 10 | 659.8412 | 938.9067 | 850.9553 | 659841.1565 | 938906.7363 | 3.7107e-06 | 1.5888

## RESULTADOS_0
Unnamed: 0 | Volume de calda [L] | STATUS | Capacidade operacional [ha/h] | Tempo de missao [h] | Tempo util [h] | Tempo por voo [min] | Autonomia Projetada [h] | N° Voos | MTOW [kg] | Massa Estrutura [kg] | Combustível [kg] | Abastecimentos | Massa gerador | Potência gerador [W] | Combustível consumido [L] | Calda cons [L] | Distância percorrida [km] | Distância Pulverizando [km] | RTL ACUMULADO[m] | EOC [km/km] | EOC [h/h] | Tempo de manobra [h] | Tempo rtl_rtw [h] | V pulv [m/s] | V desloc [m/s] | Preço Total por ha Simples [R$/ha] | Preço Total por ha Presumido [R$/ha] | Preço Total por ha Real [R$/ha] | Preço Total Simples [R$] | Preço Total Presumido [R$] | Prod CAPEX [ha/R$] | Dias Trabalhados
0 | 10 | CONCLUIDO | 2.4071 | 41.54 | 38.51 | 18.48 | 0.64 | 125 | 26.11 | 12.1 | 1 | 0 | 3.01 | 3454.41 | 112.61 | 1234.58 | 212.29 | 94.92 | 57313.16 | 0.45 | 0.79 | 21.01 | 3.7 | 4 | 10 | 260.4301 | 370.5734 | 335.8602 | 260430.0847 | 370573.3696 | 8.2631e-06 | 1.7308

## RESULTADOS_7
Unnamed: 0 | Volume de calda [L] | STATUS | Capacidade operacional [ha/h] | Tempo de missao [h] | Tempo util [h] | Tempo por voo [min] | Autonomia Projetada [h] | N° Voos | MTOW [kg] | Massa Estrutura [kg] | Combustível [kg] | Abastecimentos | Massa gerador | Potência gerador [W] | Combustível consumido [L] | Calda cons [L] | Distância percorrida [km] | Distância Pulverizando [km] | RTL ACUMULADO[m] | EOC [km/km] | EOC [h/h] | Tempo de manobra [h] | Tempo rtl_rtw [h] | V pulv [m/s] | V desloc [m/s] | Preço Total por ha Simples [R$/ha] | Preço Total por ha Presumido [R$/ha] | Preço Total por ha Real [R$/ha] | Preço Total Simples [R$] | Preço Total Presumido [R$] | Prod CAPEX [ha/R$] | Dias Trabalhados
0 | 45 | CONCLUIDO | 1.9661 | 50.86 | 43.06 | 9.13 | 0.18 | 283 | 98.71 | 39.72 | 1 | 281 | 12.99 | 12407.75 | 392.04 | 1236.08 | 365.85 | 94.92 | 133301.78 | 0.26 | 0.71 | 21.08 | 8.22 | 4 | 10 | 850.8775 | 1210.7378 | 1097.3228 | 850877.4867 | 1210737.7603 | 3.6793e-06 | 2.1192
1 | 45 | CONCLUIDO | 2.3315 | 42.89 | 38.35 | 18.56 | 0.35 | 124 | 99.95 | 39.72 | 2 | 122 | 13.24 | 12561.45 | 341.6 | 1233.44 | 212.7 | 94.92 | 57524.84 | 0.45 | 0.79 | 20.85 | 3.55 | 4 | 10 | 632.5703 | 900.1023 | 815.7859 | 632570.332 | 900102.3049 | 4.3631e-06 | 1.7871
2 | 45 | CONCLUIDO | 2.4633 | 40.6 | 37 | 28.46 | 0.52 | 78 | 101.2 | 39.72 | 3 | 76 | 13.49 | 12715.54 | 320.96 | 1232.38 | 169.13 | 94.92 | 35967.86 | 0.56 | 0.82 | 20.77 | 2.21 | 4 | 10 | 569.0159 | 809.669 | 733.8238 | 569015.9404 | 809668.9547 | 4.6098e-06 | 1.6917
3 | 45 | CONCLUIDO | 2.5314 | 39.5 | 36.36 | 38.96 | 0.69 | 56 | 102.45 | 39.72 | 4 | 54 | 13.74 | 12870.03 | 306.47 | 1231.74 | 148.12 | 94.92 | 25574.6 | 0.64 | 0.84 | 20.74 | 1.58 | 4 | 10 | 535.0374 | 761.32 | 690.0039 | 535037.4286 | 761319.9644 | 4.7372e-06 | 1.6458
4 | 45 | CONCLUIDO | 2.5711 | 38.89 | 36 | 49.09 | 0.85 | 44 | 103.71 | 39.72 | 5 | 42 | 14 | 13024.91 | 293.92 | 1231.69 | 136.7 | 94.92 | 19921.08 | 0.69 | 0.85 | 20.71 | 1.22 | 4 | 10 | 511.8679 | 728.3514 | 660.1236 | 511867.9086 | 728351.3959 | 4.8115e-06 | 1.6204
5 | 45 | CONCLUIDO | 2.5992 | 38.47 | 35.77 | 61.31 | 1.01 | 35 | 104.97 | 39.72 | 6 | 33 | 14.25 | 13180.19 | 282.09 | 1231.47 | 129.37 | 94.92 | 16303.69 | 0.73 | 0.85 | 20.69 | 0.98 | 4 | 10 | 492.9968 | 701.4992 | 635.7867 | 492996.8051 | 701499.1665 | 4.8641e-06 | 1.6029
6 | 45 | CONCLUIDO | 2.6205 | 38.16 | 35.58 | 73.61 | 1.16 | 29 | 106.23 | 39.72 | 7 | 16 | 14.52 | 13335.87 | 270.97 | 1231.47 | 122.67 | 94.92 | 12983.7 | 0.77 | 0.86 | 20.7 | 0.8 | 4 | 10 | 476.6879 | 678.2928 | 614.7542 | 476687.9486 | 678292.8309 | 4.904e-06 | 1.59
7 | 45 | CONCLUIDO | 2.6181 | 38.2 | 35.61 | 73.68 | 1.31 | 29 | 107.5 | 39.72 | 8 | 0 | 14.78 | 13491.96 | 273.04 | 1231.91 | 122.86 | 94.92 | 13075.8 | 0.77 | 0.86 | 20.73 | 0.83 | 4 | 10 | 479.3924 | 682.1411 | 618.242 | 479392.3906 | 682141.0583 | 4.8995e-06 | 1.5917

## RESULTADOS_10
Unnamed: 0 | Volume de calda [L] | STATUS | Capacidade operacional [ha/h] | Tempo de missao [h] | Tempo util [h] | Tempo por voo [min] | Autonomia Projetada [h] | N° Voos | MTOW [kg] | Massa Estrutura [kg] | Combustível [kg] | Abastecimentos | Massa gerador | Potência gerador [W] | Combustível consumido [L] | Calda cons [L] | Distância percorrida [km] | Distância Pulverizando [km] | RTL ACUMULADO[m] | EOC [km/km] | EOC [h/h] | Tempo de manobra [h] | Tempo rtl_rtw [h] | V pulv [m/s] | V desloc [m/s] | Preço Total por ha Simples [R$/ha] | Preço Total por ha Presumido [R$/ha] | Preço Total por ha Real [R$/ha] | Preço Total Simples [R$] | Preço Total Presumido [R$] | Prod CAPEX [ha/R$] | Dias Trabalhados
0 | 60 | CONCLUIDO | 1.7843 | 56.04 | 45.04 | 7.79 | 0.14 | 347 | 124.63 | 45 | 1 | 345 | 18.64 | 15605.44 | 480.7 | 1237.4 | 429.68 | 94.92 | 164899.26 | 0.22 | 0.68 | 21.2 | 10.19 | 4 | 10 | 1127.3862 | 1604.1898 | 1453.9185 | 1127386.1615 | 1604189.8128 | 2.9733e-06 | 2.335
1 | 60 | CONCLUIDO | 2.221 | 45.02 | 39.08 | 15.74 | 0.28 | 149 | 125.95 | 45 | 2 | 147 | 18.95 | 15767.7 | 411.94 | 1233.72 | 236.53 | 94.92 | 69311.86 | 0.4 | 0.78 | 20.88 | 4.28 | 4 | 10 | 782.4897 | 1113.4268 | 1009.1274 | 782489.6915 | 1113426.8227 | 3.701e-06 | 1.8758
2 | 60 | CONCLUIDO | 2.3792 | 42.03 | 37.5 | 23.93 | 0.42 | 94 | 127.27 | 45 | 3 | 92 | 19.27 | 15930.42 | 388.93 | 1232.53 | 185.01 | 94.92 | 43826.05 | 0.51 | 0.81 | 20.8 | 2.7 | 4 | 10 | 694.6452 | 988.4304 | 895.8398 | 694645.1689 | 988430.3546 | 3.9646e-06 | 1.7512
3 | 60 | CONCLUIDO | 2.4598 | 40.65 | 36.76 | 31.96 | 0.55 | 69 | 128.59 | 45 | 4 | 67 | 19.59 | 16093.6 | 374.88 | 1231.88 | 161.07 | 94.92 | 31983.57 | 0.59 | 0.83 | 20.76 | 1.97 | 4 | 10 | 652.1072 | 927.9018 | 840.9813 | 652107.1787 | 927901.8394 | 4.0989e-06 | 1.6938
4 | 60 | CONCLUIDO | 2.5144 | 39.77 | 36.28 | 41.08 | 0.68 | 53 | 129.92 | 45 | 5 | 51 | 19.92 | 16257.24 | 363.15 | 1231.68 | 145.66 | 94.92 | 24358.37 | 0.65 | 0.84 | 20.74 | 1.5 | 4 | 10 | 622.6209 | 885.9449 | 802.9546 | 622620.8517 | 885944.9066 | 4.1899e-06 | 1.6571
5 | 60 | CONCLUIDO | 2.5448 | 39.3 | 36.04 | 49.14 | 0.81 | 44 | 131.25 | 45 | 6 | 42 | 20.25 | 16421.36 | 353.97 | 1231.82 | 137.56 | 94.92 | 20352.03 | 0.69 | 0.85 | 20.72 | 1.26 | 4 | 10 | 604.1355 | 859.6415 | 779.1152 | 604135.4655 | 859641.5252 | 4.2405e-06 | 1.6375
6 | 60 | CONCLUIDO | 2.5705 | 38.9 | 35.83 | 58.1 | 0.93 | 37 | 132.58 | 45 | 7 | 35 | 20.59 | 16585.95 | 344.59 | 1231.55 | 130.96 | 94.92 | 17085.6 | 0.72 | 0.85 | 20.7 | 1.04 | 4 | 10 | 587.1198 | 835.4295 | 757.1712 | 587119.8091 | 835429.4641 | 4.2834e-06 | 1.6208
7 | 60 | CONCLUIDO | 2.593 | 38.56 | 35.64 | 68.98 | 1.06 | 31 | 133.92 | 45 | 8 | 29 | 20.93 | 16751.02 | 335.14 | 1231.39 | 124.94 | 94.92 | 14106.59 | 0.76 | 0.85 | 20.7 | 0.86 | 4 | 10 | 571.1901 | 812.7626 | 736.6277 | 571190.0906 | 812762.6148 | 4.3209e-06 | 1.6067
8 | 60 | CONCLUIDO | 2.6081 | 38.34 | 35.52 | 78.93 | 1.18 | 27 | 135.27 | 45 | 9 | 25 | 21.27 | 16916.71 | 326.42 | 1231.25 | 121.06 | 94.92 | 12190.22 | 0.78 | 0.86 | 20.69 | 0.74 | 4 | 10 | 558.2639 | 794.3696 | 719.9576 | 558263.9199 | 794369.5991 | 4.346e-06 | 1.5975
9 | 60 | CONCLUIDO | 2.6184 | 38.19 | 35.45 | 88.61 | 1.29 | 24 | 136.61 | 45 | 10 | 22 | 21.61 | 17082.76 | 317.62 | 1231.12 | 118.57 | 94.92 | 10956.05 | 0.8 | 0.86 | 20.69 | 0.67 | 4 | 10 | 546.6911 | 777.9023 | 705.0329 | 546691.1025 | 777902.3084 | 4.3632e-06 | 1.5913
10 | 60 | CONCLUIDO | 2.6259 | 38.08 | 35.39 | 96.51 | 1.41 | 22 | 137.96 | 45 | 11 | 7 | 21.96 | 17249.3 | 312.31 | 1231.41 | 116.25 | 94.92 | 9809.17 | 0.82 | 0.86 | 20.7 | 0.61 | 4 | 10 | 539.3853 | 767.5066 | 695.611 | 539385.2591 | 767506.6161 | 4.3757e-06 | 1.5867
11 | 60 | CONCLUIDO | 2.6258 | 38.08 | 35.39 | 96.52 | 1.52 | 22 | 139.32 | 45 | 12 | 0 | 22.32 | 17416.34 | 314.44 | 1231.54 | 116.07 | 94.92 | 9718.25 | 0.82 | 0.86 | 20.7 | 0.61 | 4 | 10 | 541.5719 | 770.618 | 698.4309 | 541571.8632 | 770617.9972 | 4.3755e-06 | 1.5867

## RESULTADOS_14
Unnamed: 0 | Volume de calda [L] | STATUS | Capacidade operacional [ha/h] | Tempo de missao [h] | Tempo util [h] | Tempo por voo [min] | Autonomia Projetada [h] | N° Voos | MTOW [kg] | Massa Estrutura [kg] | Combustível [kg] | Abastecimentos | Massa gerador | Potência gerador [W] | Combustível consumido [L] | Calda cons [L] | Distância percorrida [km] | Distância Pulverizando [km] | RTL ACUMULADO[m] | EOC [km/km] | EOC [h/h] | Tempo de manobra [h] | Tempo rtl_rtw [h] | V pulv [m/s] | V desloc [m/s] | Preço Total por ha Simples [R$/ha] | Preço Total por ha Presumido [R$/ha] | Preço Total por ha Real [R$/ha] | Preço Total Simples [R$] | Preço Total Presumido [R$] | Prod CAPEX [ha/R$] | Dias Trabalhados
0 | 80 | CONCLUIDO | 1.5653 | 63.89 | 47.67 | 6.64 | 0.11 | 431 | 159.12 | 50.28 | 1 | 429 | 27.84 | 19859.16 | 596.86 | 1239.14 | 513.81 | 94.92 | 206540.91 | 0.18 | 0.64 | 21.38 | 12.8 | 4 | 10 | 1565.9636 | 2228.2541 | 2019.5239 | 1565963.5544 | 2228254.0508 | 2.3226e-06 | 2.6621
1 | 80 | CONCLUIDO | 2.0784 | 48.11 | 39.99 | 13.33 | 0.22 | 180 | 160.54 | 50.28 | 2 | 178 | 28.26 | 20034.4 | 497.7 | 1233.95 | 266.06 | 94.92 | 83924.35 | 0.36 | 0.76 | 20.93 | 5.18 | 4 | 10 | 989.2528 | 1407.6359 | 1275.7766 | 989252.7762 | 1407635.8928 | 3.0839e-06 | 2.0046
2 | 80 | CONCLUIDO | 2.2691 | 44.07 | 38.07 | 20.04 | 0.33 | 114 | 161.97 | 50.28 | 3 | 112 | 28.69 | 20210.21 | 469.49 | 1232.89 | 203.26 | 94.92 | 52855.2 | 0.47 | 0.8 | 20.84 | 3.27 | 4 | 10 | 858.5043 | 1221.5902 | 1107.1586 | 858504.339 | 1221590.2251 | 3.3669e-06 | 1.8362
3 | 80 | CONCLUIDO | 2.3722 | 42.15 | 37.16 | 26.86 | 0.43 | 83 | 163.4 | 50.28 | 4 | 81 | 29.12 | 20386.62 | 453.46 | 1232.38 | 174.38 | 94.92 | 38565.77 | 0.54 | 0.82 | 20.77 | 2.36 | 4 | 10 | 796.6648 | 1133.597 | 1027.4081 | 796664.8127 | 1133597.0055 | 3.5198e-06 | 1.7563
4 | 80 | CONCLUIDO | 2.4385 | 41.01 | 36.59 | 33.78 | 0.54 | 65 | 164.83 | 50.28 | 5 | 63 | 29.55 | 20563.61 | 442.03 | 1232.1 | 155.86 | 94.92 | 29395.81 | 0.61 | 0.83 | 20.74 | 1.8 | 4 | 10 | 758.5418 | 1079.3507 | 978.2433 | 758541.7886 | 1079350.671 | 3.6182e-06 | 1.7087
5 | 80 | CONCLUIDO | 2.4811 | 40.3 | 36.27 | 41.06 | 0.64 | 53 | 166.27 | 50.28 | 6 | 51 | 29.99 | 20741.2 | 433.31 | 1231.58 | 145.5 | 94.92 | 24277.75 | 0.65 | 0.84 | 20.73 | 1.49 | 4 | 10 | 733.954 | 1044.364 | 946.5339 | 733953.9807 | 1044363.9803 | 3.6814e-06 | 1.6792
6 | 80 | CONCLUIDO | 2.5106 | 39.83 | 36.06 | 48.08 | 0.74 | 45 | 167.72 | 50.28 | 7 | 43 | 30.44 | 20919.39 | 425.83 | 1231.51 | 138.72 | 94.92 | 20929.38 | 0.68 | 0.85 | 20.71 | 1.27 | 4 | 10 | 715.9644 | 1018.7662 | 923.334 | 715964.4399 | 1018766.1514 | 3.7252e-06 | 1.6596
7 | 80 | CONCLUIDO | 2.5343 | 39.46 | 35.88 | 55.2 | 0.84 | 39 | 169.17 | 50.28 | 8 | 37 | 30.89 | 21098.19 | 418.88 | 1231.41 | 132.54 | 94.92 | 17867.71 | 0.72 | 0.85 | 20.71 | 1.09 | 4 | 10 | 700.7478 | 997.1139 | 903.71 | 700747.7652 | 997113.9124 | 3.7604e-06 | 1.6442
8 | 80 | CONCLUIDO | 2.5552 | 39.14 | 35.72 | 63.03 | 0.94 | 34 | 170.62 | 50.28 | 9 | 32 | 31.34 | 21277.6 | 411.39 | 1231.47 | 127.51 | 94.92 | 15378.88 | 0.74 | 0.85 | 20.7 | 0.94 | 4 | 10 | 686.1321 | 976.3168 | 884.861 | 686132.0546 | 976316.8023 | 3.7914e-06 | 1.6308
9 | 80 | CONCLUIDO | 2.5712 | 38.89 | 35.6 | 71.2 | 1.03 | 30 | 172.08 | 50.28 | 10 | 28 | 31.8 | 21457.64 | 404.57 | 1231.39 | 123.79 | 94.92 | 13536.77 | 0.77 | 0.86 | 20.69 | 0.82 | 4 | 10 | 673.9883 | 959.0371 | 869.1999 | 673988.2613 | 959037.0537 | 3.8151e-06 | 1.6204
10 | 80 | CONCLUIDO | 2.5829 | 38.72 | 35.52 | 78.94 | 1.12 | 27 | 173.55 | 50.28 | 11 | 25 | 32.27 | 21638.31 | 398.92 | 1231.28 | 121.09 | 94.92 | 12203.92 | 0.78 | 0.86 | 20.69 | 0.74 | 4 | 10 | 664.5735 | 945.6406 | 857.0584 | 664573.5394 | 945640.5784 | 3.8325e-06 | 1.6133
11 | 80 | CONCLUIDO | 2.5908 | 38.6 | 35.47 | 85.12 | 1.22 | 25 | 175.02 | 50.28 | 12 | 23 | 32.74 | 21819.6 | 392.93 | 1231.18 | 119.46 | 94.92 | 11399.31 | 0.79 | 0.86 | 20.68 | 0.69 | 4 | 10 | 656.0461 | 933.5067 | 846.0611 | 656046.1214 | 933506.6729 | 3.8442e-06 | 1.6083
12 | 80 | CONCLUIDO | 2.5976 | 38.5 | 35.43 | 92.43 | 1.31 | 23 | 176.49 | 50.28 | 13 | 21 | 33.21 | 22001.54 | 387.19 | 1231.15 | 118.56 | 94.92 | 10956.38 | 0.8 | 0.86 | 20.68 | 0.65 | 4 | 10 | 648.1681 | 922.2968 | 835.9013 | 648168.1028 | 922296.8163 | 3.8543e-06 | 1.6042
13 | 80 | CONCLUIDO | 2.6073 | 38.35 | 35.35 | 101.01 | 1.4 | 21 | 177.97 | 50.28 | 14 | 19 | 33.69 | 22184.13 | 380.63 | 1231.19 | 115.75 | 94.92 | 9561.76 | 0.82 | 0.86 | 20.68 | 0.58 | 4 | 10 | 638.5158 | 908.5623 | 823.4533 | 638515.7994 | 908562.2794 | 3.8687e-06 | 1.5979
14 | 80 | CONCLUIDO | 2.6157 | 38.23 | 35.29 | 111.46 | 1.48 | 19 | 179.46 | 50.28 | 15 | 17 | 34.18 | 22367.38 | 373.99 | 1231.26 | 113.96 | 94.92 | 8677.46 | 0.83 | 0.86 | 20.67 | 0.52 | 4 | 10 | 629.2997 | 895.4484 | 811.5679 | 629299.6973 | 895448.4259 | 3.8811e-06 | 1.5929
15 | 80 | CONCLUIDO | 2.6197 | 38.17 | 35.27 | 117.56 | 1.57 | 18 | 180.95 | 50.28 | 16 | 14 | 34.67 | 22551.28 | 369.09 | 1231.19 | 112.83 | 94.92 | 8116.38 | 0.84 | 0.86 | 20.68 | 0.49 | 4 | 10 | 623.2141 | 886.7891 | 803.7197 | 623214.1185 | 886789.0828 | 3.8871e-06 | 1.5904
16 | 80 | CONCLUIDO | 2.6234 | 38.12 | 35.25 | 124.4 | 1.65 | 17 | 182.45 | 50.28 | 17 | 4 | 35.17 | 22735.98 | 365.09 | 1231.13 | 111.71 | 94.92 | 7562.02 | 0.85 | 0.86 | 20.69 | 0.47 | 4 | 10 | 618.1362 | 879.5635 | 797.171 | 618136.1554 | 879563.5048 | 3.8926e-06 | 1.5883
17 | 80 | CONCLUIDO | 2.6224 | 38.13 | 35.26 | 124.45 | 1.74 | 17 | 183.95 | 50.28 | 18 | 0 | 35.67 | 22921.24 | 366.71 | 1231.26 | 112.18 | 94.92 | 7796.96 | 0.85 | 0.86 | 20.69 | 0.49 | 4 | 10 | 620.0845 | 882.3358 | 799.6836 | 620084.4702 | 882335.8173 | 3.8911e-06 | 1.5888

## RESULTADOS_5
Unnamed: 0 | Volume de calda [L] | STATUS | Capacidade operacional [ha/h] | Tempo de missao [h] | Tempo util [h] | Tempo por voo [min] | Autonomia Projetada [h] | N° Voos | MTOW [kg] | Massa Estrutura [kg] | Combustível [kg] | Abastecimentos | Massa gerador | Potência gerador [W] | Combustível consumido [L] | Calda cons [L] | Distância percorrida [km] | Distância Pulverizando [km] | RTL ACUMULADO[m] | EOC [km/km] | EOC [h/h] | Tempo de manobra [h] | Tempo rtl_rtw [h] | V pulv [m/s] | V desloc [m/s] | Preço Total por ha Simples [R$/ha] | Preço Total por ha Presumido [R$/ha] | Preço Total por ha Real [R$/ha] | Preço Total Simples [R$] | Preço Total Presumido [R$] | Prod CAPEX [ha/R$] | Dias Trabalhados
0 | 35 | CONCLUIDO | 2.0953 | 47.73 | 41.74 | 10.52 | 0.22 | 238 | 80.84 | 35.1 | 1 | 236 | 9.74 | 10204.21 | 329.47 | 1235.13 | 322.23 | 94.92 | 111717.29 | 0.29 | 0.73 | 21.03 | 6.9 | 4 | 10 | 683.9791 | 973.2533 | 882.0845 | 683979.0902 | 973253.2881 | 4.3395e-06 | 1.9888
1 | 35 | CONCLUIDO | 2.409 | 41.51 | 37.81 | 21.61 | 0.43 | 105 | 82.04 | 35.1 | 2 | 103 | 9.94 | 10352.53 | 288.26 | 1232.61 | 195.23 | 94.92 | 48881.49 | 0.49 | 0.81 | 20.81 | 3.01 | 4 | 10 | 529.4824 | 753.4155 | 682.8398 | 529482.3571 | 753415.4954 | 4.9891e-06 | 1.7296
2 | 35 | CONCLUIDO | 2.524 | 39.62 | 36.61 | 33.79 | 0.63 | 65 | 83.25 | 35.1 | 3 | 63 | 10.15 | 10501.19 | 267.84 | 1232.03 | 156.51 | 94.92 | 29724.57 | 0.61 | 0.83 | 20.74 | 1.82 | 4 | 10 | 478.0081 | 680.1713 | 616.4567 | 478008.1 | 680171.3119 | 5.2273e-06 | 1.6508
3 | 35 | CONCLUIDO | 2.5794 | 38.77 | 36.09 | 47.07 | 0.83 | 46 | 84.46 | 35.1 | 4 | 44 | 10.36 | 10650.22 | 251.52 | 1231.8 | 139.22 | 94.92 | 21175.11 | 0.68 | 0.84 | 20.72 | 1.3 | 4 | 10 | 448.4109 | 638.0566 | 578.2871 | 448410.8926 | 638056.6042 | 5.342e-06 | 1.6154
4 | 35 | CONCLUIDO | 2.606 | 38.37 | 35.84 | 58.13 | 1.02 | 37 | 85.67 | 35.1 | 5 | 9 | 10.57 | 10799.59 | 240.28 | 1231.69 | 130.32 | 94.92 | 16765.77 | 0.73 | 0.85 | 20.74 | 1.06 | 4 | 10 | 431.1547 | 613.5022 | 556.0328 | 431154.6503 | 613502.2066 | 5.3971e-06 | 1.5987
5 | 35 | CONCLUIDO | 2.6048 | 38.39 | 35.86 | 58.15 | 1.21 | 37 | 86.88 | 35.1 | 6 | 0 | 10.78 | 10949.33 | 242.69 | 1231.73 | 130.73 | 94.92 | 16971.08 | 0.73 | 0.85 | 20.75 | 1.08 | 4 | 10 | 433.9186 | 617.4351 | 559.5973 | 433918.6218 | 617435.1402 | 5.3946e-06 | 1.5996

## RESULTADOS_8
Unnamed: 0 | Volume de calda [L] | STATUS | Capacidade operacional [ha/h] | Tempo de missao [h] | Tempo util [h] | Tempo por voo [min] | Autonomia Projetada [h] | N° Voos | MTOW [kg] | Massa Estrutura [kg] | Combustível [kg] | Abastecimentos | Massa gerador | Potência gerador [W] | Combustível consumido [L] | Calda cons [L] | Distância percorrida [km] | Distância Pulverizando [km] | RTL ACUMULADO[m] | EOC [km/km] | EOC [h/h] | Tempo de manobra [h] | Tempo rtl_rtw [h] | V pulv [m/s] | V desloc [m/s] | Preço Total por ha Simples [R$/ha] | Preço Total por ha Presumido [R$/ha] | Preço Total por ha Real [R$/ha] | Preço Total Simples [R$] | Preço Total Presumido [R$] | Prod CAPEX [ha/R$] | Dias Trabalhados
0 | 50 | CONCLUIDO | 1.9023 | 52.57 | 43.76 | 8.61 | 0.16 | 305 | 107.41 | 41.65 | 1 | 303 | 14.77 | 13481.73 | 422.33 | 1236.47 | 387.55 | 94.92 | 144043.1 | 0.24 | 0.7 | 21.14 | 8.91 | 4 | 10 | 940.4576 | 1338.2039 | 1212.8486 | 940457.6206 | 1338203.8788 | 3.4118e-06 | 2.1904
1 | 50 | CONCLUIDO | 2.2937 | 43.6 | 38.61 | 17.42 | 0.32 | 133 | 108.68 | 41.65 | 2 | 131 | 15.03 | 13638.32 | 365.98 | 1233.54 | 220.89 | 94.92 | 61572.22 | 0.43 | 0.79 | 20.86 | 3.8 | 4 | 10 | 682.8493 | 971.6457 | 880.6274 | 682849.2888 | 971645.6617 | 4.1138e-06 | 1.8167
2 | 50 | CONCLUIDO | 2.4332 | 41.1 | 37.2 | 26.57 | 0.48 | 84 | 109.96 | 41.65 | 3 | 82 | 15.31 | 13795.21 | 345.07 | 1232.2 | 175.51 | 94.92 | 39130.09 | 0.54 | 0.82 | 20.78 | 2.4 | 4 | 10 | 612.6571 | 871.7672 | 790.105 | 612657.1124 | 871767.2187 | 4.364e-06 | 1.7125
3 | 50 | CONCLUIDO | 2.5057 | 39.91 | 36.52 | 35.92 | 0.63 | 61 | 111.23 | 41.65 | 4 | 59 | 15.58 | 13952.52 | 330.61 | 1231.99 | 153 | 94.92 | 27988.58 | 0.62 | 0.83 | 20.75 | 1.73 | 4 | 10 | 575.7306 | 819.2235 | 742.4833 | 575730.641 | 819223.493 | 4.494e-06 | 1.6629
4 | 50 | CONCLUIDO | 2.5524 | 39.18 | 36.1 | 46.08 | 0.78 | 47 | 112.51 | 41.65 | 5 | 45 | 15.86 | 14110.24 | 318.69 | 1231.69 | 139.71 | 94.92 | 21412.5 | 0.68 | 0.84 | 20.72 | 1.31 | 4 | 10 | 550.4286 | 783.2205 | 709.8529 | 550428.6087 | 783220.5121 | 4.5778e-06 | 1.6325
5 | 50 | CONCLUIDO | 2.5836 | 38.71 | 35.83 | 56.57 | 0.93 | 38 | 113.79 | 41.65 | 6 | 36 | 16.14 | 14268.39 | 307.22 | 1231.47 | 130.85 | 94.92 | 17027.08 | 0.73 | 0.85 | 20.71 | 1.04 | 4 | 10 | 530.4682 | 754.8183 | 684.1112 | 530468.213 | 754818.2978 | 4.6337e-06 | 1.6129
6 | 50 | CONCLUIDO | 2.603 | 38.42 | 35.67 | 66.88 | 1.07 | 32 | 115.08 | 41.65 | 7 | 30 | 16.43 | 14426.96 | 296.86 | 1231.31 | 125.93 | 94.92 | 14597.53 | 0.75 | 0.85 | 20.7 | 0.89 | 4 | 10 | 515.0271 | 732.8467 | 664.1978 | 515027.0757 | 732846.6646 | 4.6685e-06 | 1.6008
7 | 50 | CONCLUIDO | 2.6207 | 38.16 | 35.52 | 78.94 | 1.21 | 27 | 116.37 | 41.65 | 8 | 20 | 16.72 | 14585.96 | 286.53 | 1231.2 | 121.09 | 94.92 | 12201.83 | 0.78 | 0.86 | 20.69 | 0.74 | 4 | 10 | 500.2225 | 711.7808 | 645.1052 | 500222.4776 | 711780.7812 | 4.7003e-06 | 1.59
8 | 50 | CONCLUIDO | 2.6224 | 38.13 | 35.52 | 81.97 | 1.35 | 26 | 117.66 | 41.65 | 9 | 0 | 17.01 | 14745.39 | 286.12 | 1231.51 | 120.24 | 94.92 | 11781.48 | 0.79 | 0.86 | 20.71 | 0.74 | 4 | 10 | 499.4793 | 710.7234 | 644.1468 | 499479.3433 | 710723.3542 | 4.7033e-06 | 1.5888

## RESULTADOS_3
Unnamed: 0 | Volume de calda [L] | STATUS | Capacidade operacional [ha/h] | Tempo de missao [h] | Tempo util [h] | Tempo por voo [min] | Autonomia Projetada [h] | N° Voos | MTOW [kg] | Massa Estrutura [kg] | Combustível [kg] | Abastecimentos | Massa gerador | Potência gerador [W] | Combustível consumido [L] | Calda cons [L] | Distância percorrida [km] | Distância Pulverizando [km] | RTL ACUMULADO[m] | EOC [km/km] | EOC [h/h] | Tempo de manobra [h] | Tempo rtl_rtw [h] | V pulv [m/s] | V desloc [m/s] | Preço Total por ha Simples [R$/ha] | Preço Total por ha Presumido [R$/ha] | Preço Total por ha Real [R$/ha] | Preço Total Simples [R$] | Preço Total Presumido [R$] | Prod CAPEX [ha/R$] | Dias Trabalhados
0 | 25 | CONCLUIDO | 2.2411 | 44.62 | 40.23 | 12.91 | 0.28 | 187 | 61.76 | 28.92 | 1 | 185 | 6.84 | 7851.41 | 258.2 | 1234.39 | 272.78 | 94.92 | 87248.38 | 0.35 | 0.76 | 20.97 | 5.41 | 4 | 10 | 518.3722 | 737.6066 | 668.5118 | 518372.239 | 737606.5925 | 5.3161e-06 | 1.8592
1 | 25 | CONCLUIDO | 2.5009 | 39.98 | 37.06 | 27.45 | 0.55 | 81 | 62.92 | 28.92 | 2 | 79 | 7 | 7994.37 | 223.13 | 1232.31 | 171.41 | 94.92 | 37091.59 | 0.55 | 0.82 | 20.76 | 2.27 | 4 | 10 | 413.6993 | 588.6644 | 533.5217 | 413699.2701 | 588664.45 | 5.9324e-06 | 1.6658
2 | 25 | CONCLUIDO | 2.5768 | 38.81 | 36.29 | 41.87 | 0.81 | 52 | 64.08 | 28.92 | 3 | 16 | 7.16 | 8137.65 | 203.19 | 1232.15 | 144.53 | 94.92 | 23795.91 | 0.66 | 0.84 | 20.78 | 1.5 | 4 | 10 | 377.7035 | 537.4451 | 487.1003 | 377703.5407 | 537445.1035 | 6.1124e-06 | 1.6171
3 | 25 | CONCLUIDO | 2.5774 | 38.8 | 36.29 | 42.7 | 1.07 | 51 | 65.25 | 28.92 | 4 | 0 | 7.33 | 8281.25 | 205.99 | 1232.23 | 144.01 | 94.92 | 23541.23 | 0.66 | 0.84 | 20.79 | 1.51 | 4 | 10 | 380.5173 | 541.4489 | 490.7291 | 380517.3087 | 541448.894 | 6.1138e-06 | 1.6167

## RESULTADOS_15
Unnamed: 0 | Volume de calda [L] | STATUS | Capacidade operacional [ha/h] | Tempo de missao [h] | Tempo util [h] | Tempo por voo [min] | Autonomia Projetada [h] | N° Voos | MTOW [kg] | Massa Estrutura [kg] | Combustível [kg] | Abastecimentos | Massa gerador | Potência gerador [W] | Combustível consumido [L] | Calda cons [L] | Distância percorrida [km] | Distância Pulverizando [km] | RTL ACUMULADO[m] | EOC [km/km] | EOC [h/h] | Tempo de manobra [h] | Tempo rtl_rtw [h] | V pulv [m/s] | V desloc [m/s] | Preço Total por ha Simples [R$/ha] | Preço Total por ha Presumido [R$/ha] | Preço Total por ha Real [R$/ha] | Preço Total Simples [R$] | Preço Total Presumido [R$] | Prod CAPEX [ha/R$] | Dias Trabalhados
0 | 85 | CONCLUIDO | 1.5167 | 65.93 | 48.24 | 6.4 | 0.11 | 452 | 167.88 | 51.39 | 1 | 450 | 30.49 | 20939.59 | 625.09 | 1239.51 | 535.09 | 94.92 | 217077.99 | 0.18 | 0.63 | 21.34 | 13.36 | 4 | 10 | 1685.7107 | 2398.6457 | 2173.9543 | 1685710.7423 | 2398645.7281 | 2.1961e-06 | 2.7471
1 | 85 | CONCLUIDO | 2.0399 | 49.02 | 40.28 | 12.85 | 0.21 | 188 | 169.33 | 51.39 | 2 | 186 | 30.94 | 21118.46 | 519.33 | 1234.48 | 274.81 | 94.92 | 88255.43 | 0.35 | 0.76 | 20.95 | 5.46 | 4 | 10 | 1047.0348 | 1489.8556 | 1350.2944 | 1047034.8044 | 1489855.583 | 2.9537e-06 | 2.0425
2 | 85 | CONCLUIDO | 2.2447 | 44.55 | 38.18 | 19.41 | 0.31 | 118 | 170.79 | 51.39 | 3 | 116 | 31.4 | 21297.94 | 488.38 | 1232.88 | 206.59 | 94.92 | 54497.1 | 0.46 | 0.8 | 20.85 | 3.38 | 4 | 10 | 898.3681 | 1278.3135 | 1158.5684 | 898368.1023 | 1278313.5071 | 3.2502e-06 | 1.8562
3 | 85 | CONCLUIDO | 2.3514 | 42.53 | 37.24 | 25.98 | 0.41 | 86 | 172.25 | 51.39 | 4 | 84 | 31.86 | 21478.05 | 472.02 | 1232.1 | 176.57 | 94.92 | 39648.72 | 0.54 | 0.82 | 20.79 | 2.45 | 4 | 10 | 832.1021 | 1184.0218 | 1073.1094 | 832102.1353 | 1184021.7792 | 3.4047e-06 | 1.7721
4 | 85 | CONCLUIDO | 2.4191 | 41.34 | 36.69 | 32.86 | 0.51 | 67 | 173.71 | 51.39 | 5 | 65 | 32.32 | 21658.78 | 460.8 | 1232.06 | 158.81 | 94.92 | 30862.9 | 0.6 | 0.83 | 20.76 | 1.91 | 4 | 10 | 792.4958 | 1127.6648 | 1022.0316 | 792495.8084 | 1127664.8108 | 3.5027e-06 | 1.7225
5 | 85 | CONCLUIDO | 2.4655 | 40.56 | 36.32 | 39.63 | 0.61 | 55 | 175.18 | 51.39 | 6 | 53 | 32.79 | 21840.16 | 451.65 | 1231.65 | 147.28 | 94.92 | 25158.95 | 0.64 | 0.84 | 20.73 | 1.54 | 4 | 10 | 765.0734 | 1088.6446 | 986.6666 | 765073.3643 | 1088644.6357 | 3.5699e-06 | 1.69
6 | 85 | CONCLUIDO | 2.4967 | 40.05 | 36.09 | 46.07 | 0.7 | 47 | 176.66 | 51.39 | 7 | 45 | 33.27 | 22022.17 | 444.29 | 1231.5 | 139.84 | 94.92 | 21480.02 | 0.68 | 0.84 | 20.71 | 1.3 | 4 | 10 | 746.0462 | 1061.5703 | 962.1285 | 746046.1877 | 1061570.3254 | 3.6151e-06 | 1.6687
7 | 85 | CONCLUIDO | 2.5197 | 39.69 | 35.92 | 52.57 | 0.8 | 41 | 178.14 | 51.39 | 8 | 39 | 33.75 | 22204.83 | 437.78 | 1231.48 | 133.84 | 94.92 | 18506.72 | 0.71 | 0.85 | 20.72 | 1.14 | 4 | 10 | 731.1722 | 1040.4057 | 942.9464 | 731172.1715 | 1040405.6648 | 3.6484e-06 | 1.6538
8 | 85 | CONCLUIDO | 2.5391 | 39.38 | 35.79 | 59.65 | 0.89 | 36 | 179.63 | 51.39 | 9 | 34 | 34.24 | 22388.15 | 431.3 | 1231.28 | 129.68 | 94.92 | 16454.36 | 0.73 | 0.85 | 20.71 | 1.01 | 4 | 10 | 717.8827 | 1021.4957 | 925.8078 | 717882.6935 | 1021495.6889 | 3.6765e-06 | 1.6408
9 | 85 | CONCLUIDO | 2.5571 | 39.11 | 35.65 | 66.84 | 0.98 | 32 | 181.12 | 51.39 | 10 | 30 | 34.73 | 22572.13 | 424.95 | 1231.26 | 125.37 | 94.92 | 14315.87 | 0.76 | 0.85 | 20.69 | 0.87 | 4 | 10 | 705.2532 | 1003.5249 | 909.5204 | 705253.2188 | 1003524.8504 | 3.7025e-06 | 1.6296
10 | 85 | CONCLUIDO | 2.5686 | 38.93 | 35.58 | 73.61 | 1.07 | 29 | 182.62 | 51.39 | 11 | 27 | 35.22 | 22756.91 | 419.59 | 1231.3 | 123.03 | 94.92 | 13164.16 | 0.77 | 0.86 | 20.69 | 0.8 | 4 | 10 | 696.0502 | 990.4296 | 897.6518 | 696050.2185 | 990429.6397 | 3.7192e-06 | 1.6221
11 | 85 | CONCLUIDO | 2.5811 | 38.74 | 35.49 | 81.9 | 1.16 | 26 | 184.12 | 51.39 | 12 | 24 | 35.73 | 22942.24 | 413.85 | 1231.3 | 120.25 | 94.92 | 11785.55 | 0.79 | 0.86 | 20.68 | 0.71 | 4 | 10 | 686.1365 | 976.3232 | 884.8668 | 686136.5436 | 976323.1899 | 3.7373e-06 | 1.6142
12 | 85 | CONCLUIDO | 2.5886 | 38.63 | 35.45 | 88.61 | 1.24 | 24 | 185.63 | 51.39 | 13 | 22 | 36.24 | 23128.27 | 408.15 | 1231.4 | 118.77 | 94.92 | 11060.22 | 0.8 | 0.86 | 20.68 | 0.67 | 4 | 10 | 678.0022 | 964.7486 | 874.3764 | 678002.188 | 964748.5841 | 3.7481e-06 | 1.6096
13 | 85 | CONCLUIDO | 2.5982 | 38.49 | 35.37 | 96.46 | 1.33 | 22 | 187.14 | 51.39 | 14 | 20 | 36.75 | 23314.98 | 402.27 | 1231.18 | 116.37 | 94.92 | 9866.86 | 0.82 | 0.86 | 20.68 | 0.59 | 4 | 10 | 668.9208 | 951.8265 | 862.6648 | 668920.826 | 951826.4561 | 3.762e-06 | 1.6038
14 | 85 | CONCLUIDO | 2.607 | 38.36 | 35.31 | 105.92 | 1.41 | 20 | 188.66 | 51.39 | 15 | 18 | 37.27 | 23502.4 | 395.66 | 1231.21 | 114.37 | 94.92 | 8877.54 | 0.83 | 0.86 | 20.67 | 0.53 | 4 | 10 | 659.4932 | 938.4117 | 850.5066 | 659493.2467 | 938411.6855 | 3.7748e-06 | 1.5983
15 | 85 | CONCLUIDO | 2.6103 | 38.31 | 35.29 | 111.45 | 1.49 | 19 | 190.19 | 51.39 | 16 | 17 | 37.79 | 23690.52 | 390.65 | 1231.18 | 113.68 | 94.92 | 8537.1 | 0.83 | 0.86 | 20.68 | 0.52 | 4 | 10 | 653.4002 | 929.7417 | 842.6488 | 653400.2212 | 929741.7462 | 3.7796e-06 | 1.5962
16 | 85 | CONCLUIDO | 2.6136 | 38.26 | 35.28 | 117.59 | 1.57 | 18 | 191.72 | 51.39 | 17 | 16 | 38.33 | 23879.37 | 384.82 | 1231.25 | 113.28 | 94.92 | 8345.11 | 0.84 | 0.86 | 20.68 | 0.5 | 4 | 10 | 646.5513 | 919.9962 | 833.8162 | 646551.3156 | 919996.2438 | 3.7843e-06 | 1.5942
17 | 85 | CONCLUIDO | 2.6183 | 38.19 | 35.24 | 124.39 | 1.65 | 17 | 193.26 | 51.39 | 18 | 13 | 38.86 | 24068.93 | 378.01 | 1231.17 | 112 | 94.92 | 7705.46 | 0.85 | 0.86 | 20.68 | 0.47 | 4 | 10 | 638.1787 | 908.0826 | 823.0186 | 638178.672 | 908082.5713 | 3.7911e-06 | 1.5913
18 | 85 | CONCLUIDO | 2.622 | 38.14 | 35.22 | 132.09 | 1.73 | 16 | 194.8 | 51.39 | 19 | 2 | 39.41 | 24259.23 | 378.87 | 1231.45 | 111.12 | 94.92 | 7272.37 | 0.85 | 0.86 | 20.68 | 0.45 | 4 | 10 | 638.0246 | 907.8634 | 822.8199 | 638024.6334 | 907863.3854 | 3.7965e-06 | 1.5892
19 | 85 | CONCLUIDO | 2.6217 | 38.14 | 35.23 | 132.11 | 1.81 | 16 | 196.35 | 51.39 | 20 | 0 | 39.96 | 24450.27 | 381.23 | 1231.29 | 111.25 | 94.92 | 7336.72 | 0.85 | 0.86 | 20.69 | 0.45 | 4 | 10 | 640.5667 | 911.4805 | 826.0982 | 640566.6863 | 911480.5447 | 3.7961e-06 | 1.5892

## RESULTADOS_2
Unnamed: 0 | Volume de calda [L] | STATUS | Capacidade operacional [ha/h] | Tempo de missao [h] | Tempo util [h] | Tempo por voo [min] | Autonomia Projetada [h] | N° Voos | MTOW [kg] | Massa Estrutura [kg] | Combustível [kg] | Abastecimentos | Massa gerador | Potência gerador [W] | Combustível consumido [L] | Calda cons [L] | Distância percorrida [km] | Distância Pulverizando [km] | RTL ACUMULADO[m] | EOC [km/km] | EOC [h/h] | Tempo de manobra [h] | Tempo rtl_rtw [h] | V pulv [m/s] | V desloc [m/s] | Preço Total por ha Simples [R$/ha] | Preço Total por ha Presumido [R$/ha] | Preço Total por ha Real [R$/ha] | Preço Total Simples [R$] | Preço Total Presumido [R$] | Prod CAPEX [ha/R$] | Dias Trabalhados
0 | 20 | CONCLUIDO | 2.328 | 42.95 | 39.3 | 15.12 | 0.34 | 156 | 51.33 | 24.83 | 1 | 154 | 5.51 | 6564.78 | 215.81 | 1233.68 | 243.54 | 94.92 | 72782.89 | 0.39 | 0.78 | 20.89 | 4.49 | 4 | 10 | 430.5668 | 612.6657 | 555.2747 | 430566.7583 | 612665.6784 | 6.0423e-06 | 1.7896
1 | 20 | CONCLUIDO | 2.5449 | 39.3 | 36.73 | 32.89 | 0.66 | 67 | 52.47 | 24.83 | 2 | 52 | 5.64 | 6705.1 | 181.77 | 1232.07 | 159.74 | 94.92 | 31325.63 | 0.59 | 0.83 | 20.77 | 1.94 | 4 | 10 | 348.4286 | 495.7889 | 449.3463 | 348428.5853 | 495788.9373 | 6.6053e-06 | 1.6375
2 | 20 | CONCLUIDO | 2.554 | 39.15 | 36.64 | 34.89 | 0.97 | 63 | 53.61 | 24.83 | 3 | 0 | 5.78 | 6845.59 | 182.94 | 1232.83 | 154.4 | 94.92 | 28676.11 | 0.61 | 0.83 | 20.83 | 1.85 | 4 | 10 | 348.0685 | 495.2766 | 448.8819 | 348068.5061 | 495276.5705 | 6.6289e-06 | 1.6313

## RESULTADOS_11
Unnamed: 0 | Volume de calda [L] | STATUS | Capacidade operacional [ha/h] | Tempo de missao [h] | Tempo util [h] | Tempo por voo [min] | Autonomia Projetada [h] | N° Voos | MTOW [kg] | Massa Estrutura [kg] | Combustível [kg] | Abastecimentos | Massa gerador | Potência gerador [W] | Combustível consumido [L] | Calda cons [L] | Distância percorrida [km] | Distância Pulverizando [km] | RTL ACUMULADO[m] | EOC [km/km] | EOC [h/h] | Tempo de manobra [h] | Tempo rtl_rtw [h] | V pulv [m/s] | V desloc [m/s] | Preço Total por ha Simples [R$/ha] | Preço Total por ha Presumido [R$/ha] | Preço Total por ha Real [R$/ha] | Preço Total Simples [R$] | Preço Total Presumido [R$] | Prod CAPEX [ha/R$] | Dias Trabalhados
0 | 65 | CONCLUIDO | 1.7267 | 57.92 | 45.72 | 7.45 | 0.13 | 368 | 133.21 | 46.47 | 1 | 366 | 20.75 | 16663.42 | 509.87 | 1237.67 | 451.38 | 94.92 | 175640.66 | 0.21 | 0.67 | 21.25 | 10.86 | 4 | 10 | 1229.3202 | 1749.2346 | 1585.3763 | 1229320.1939 | 1749234.6448 | 2.7859e-06 | 2.4133
1 | 65 | CONCLUIDO | 2.1837 | 45.79 | 39.34 | 15.03 | 0.26 | 157 | 134.55 | 46.47 | 2 | 155 | 21.09 | 16828.84 | 434.19 | 1233.71 | 244.23 | 94.92 | 73122.28 | 0.39 | 0.78 | 20.91 | 4.53 | 4 | 10 | 833.895 | 1186.5729 | 1075.4215 | 833894.9747 | 1186572.8612 | 3.5232e-06 | 1.9079
2 | 65 | CONCLUIDO | 2.3533 | 42.49 | 37.62 | 22.8 | 0.39 | 99 | 135.9 | 46.47 | 3 | 97 | 21.43 | 16994.64 | 409.55 | 1232.81 | 189.22 | 94.92 | 45906.92 | 0.5 | 0.81 | 20.8 | 2.82 | 4 | 10 | 734.477 | 1045.1082 | 947.2084 | 734476.9727 | 1045108.1605 | 3.7968e-06 | 1.7704
3 | 65 | CONCLUIDO | 2.4409 | 40.97 | 36.83 | 30.69 | 0.52 | 72 | 137.25 | 46.47 | 4 | 70 | 21.78 | 17160.92 | 395.06 | 1232.33 | 163.16 | 94.92 | 33014.04 | 0.58 | 0.83 | 20.77 | 2.04 | 4 | 10 | 687.2418 | 977.8959 | 886.2922 | 687241.7926 | 977895.8802 | 3.9382e-06 | 1.7071
4 | 65 | CONCLUIDO | 2.4962 | 40.06 | 36.36 | 38.95 | 0.64 | 56 | 138.6 | 46.47 | 5 | 54 | 22.13 | 17327.69 | 383.71 | 1231.93 | 148.26 | 94.92 | 25642.42 | 0.64 | 0.84 | 20.73 | 1.57 | 4 | 10 | 656.9512 | 934.7945 | 847.2283 | 656951.1864 | 934794.5156 | 4.0274e-06 | 1.6692
5 | 65 | CONCLUIDO | 2.5306 | 39.52 | 36.08 | 47.07 | 0.76 | 46 | 139.95 | 46.47 | 6 | 44 | 22.49 | 17494.97 | 374.76 | 1231.52 | 139.58 | 94.92 | 21350.64 | 0.68 | 0.84 | 20.71 | 1.3 | 4 | 10 | 636.8611 | 906.2077 | 821.3194 | 636861.0802 | 906207.7324 | 4.0829e-06 | 1.6467
6 | 65 | CONCLUIDO | 2.5564 | 39.12 | 35.88 | 55.19 | 0.88 | 39 | 141.31 | 46.47 | 7 | 37 | 22.85 | 17662.75 | 366.12 | 1231.63 | 132.86 | 94.92 | 18026.91 | 0.71 | 0.85 | 20.7 | 1.09 | 4 | 10 | 620.1938 | 882.4914 | 799.8246 | 620193.7839 | 882491.3629 | 4.1245e-06 | 1.63
7 | 65 | CONCLUIDO | 2.5781 | 38.79 | 35.71 | 64.93 | 0.99 | 33 | 142.68 | 46.47 | 8 | 31 | 23.21 | 17831.04 | 357.51 | 1231.35 | 127.33 | 94.92 | 15291.47 | 0.75 | 0.85 | 20.7 | 0.93 | 4 | 10 | 605.0313 | 860.9162 | 780.2705 | 605031.2597 | 860916.1762 | 4.1595e-06 | 1.6162
8 | 65 | CONCLUIDO | 2.5941 | 38.55 | 35.58 | 73.61 | 1.11 | 29 | 144.05 | 46.47 | 9 | 27 | 23.58 | 17999.83 | 349.5 | 1231.47 | 123.17 | 94.92 | 13232.35 | 0.77 | 0.86 | 20.69 | 0.8 | 4 | 10 | 592.2749 | 842.7648 | 763.8194 | 592274.8724 | 842764.7502 | 4.1854e-06 | 1.6062
9 | 65 | CONCLUIDO | 2.6057 | 38.38 | 35.49 | 81.9 | 1.22 | 26 | 145.42 | 46.47 | 10 | 24 | 23.95 | 18169.15 | 342.33 | 1231.26 | 120.36 | 94.92 | 11841.66 | 0.79 | 0.86 | 20.68 | 0.71 | 4 | 10 | 581.754 | 827.7943 | 750.2512 | 581753.9767 | 827794.2686 | 4.2041e-06 | 1.5992
10 | 65 | CONCLUIDO | 2.6152 | 38.24 | 35.43 | 92.43 | 1.33 | 23 | 146.8 | 46.47 | 11 | 21 | 24.33 | 18338.99 | 333.91 | 1231.22 | 118.09 | 94.92 | 10725.06 | 0.8 | 0.86 | 20.69 | 0.65 | 4 | 10 | 570.6861 | 812.0455 | 735.9777 | 570686.1476 | 812045.54 | 4.2194e-06 | 1.5933
11 | 65 | CONCLUIDO | 2.624 | 38.11 | 35.36 | 101.02 | 1.43 | 21 | 148.18 | 46.47 | 12 | 12 | 24.71 | 18509.36 | 326.31 | 1231.35 | 115.55 | 94.92 | 9464.3 | 0.82 | 0.86 | 20.69 | 0.58 | 4 | 10 | 560.6219 | 797.7248 | 722.9985 | 560621.8636 | 797724.7842 | 4.2336e-06 | 1.5879
12 | 65 | CONCLUIDO | 2.6268 | 38.07 | 35.34 | 106.04 | 1.54 | 20 | 149.56 | 46.47 | 13 | 0 | 25.1 | 18680.25 | 325.02 | 1231.58 | 114.59 | 94.92 | 8987.53 | 0.83 | 0.86 | 20.7 | 0.57 | 4 | 10 | 558.595 | 794.8407 | 720.3845 | 558594.9764 | 794840.6689 | 4.2381e-06 | 1.5862

## RESULTADOS_13
Unnamed: 0 | Volume de calda [L] | STATUS | Capacidade operacional [ha/h] | Tempo de missao [h] | Tempo util [h] | Tempo por voo [min] | Autonomia Projetada [h] | N° Voos | MTOW [kg] | Massa Estrutura [kg] | Combustível [kg] | Abastecimentos | Massa gerador | Potência gerador [W] | Combustível consumido [L] | Calda cons [L] | Distância percorrida [km] | Distância Pulverizando [km] | RTL ACUMULADO[m] | EOC [km/km] | EOC [h/h] | Tempo de manobra [h] | Tempo rtl_rtw [h] | V pulv [m/s] | V desloc [m/s] | Preço Total por ha Simples [R$/ha] | Preço Total por ha Presumido [R$/ha] | Preço Total por ha Real [R$/ha] | Preço Total Simples [R$] | Preço Total Presumido [R$] | Prod CAPEX [ha/R$] | Dias Trabalhados
0 | 75 | CONCLUIDO | 1.6189 | 61.77 | 46.97 | 6.87 | 0.12 | 410 | 150.44 | 49.1 | 1 | 408 | 25.34 | 18787.76 | 567.09 | 1238.87 | 492.59 | 94.92 | 196035.54 | 0.19 | 0.65 | 21.3 | 12.1 | 4 | 10 | 1444.8928 | 2055.979 | 1863.3866 | 1444892.7759 | 2055978.9989 | 2.4655e-06 | 2.5737
1 | 75 | CONCLUIDO | 2.1103 | 47.39 | 39.82 | 13.81 | 0.23 | 173 | 151.83 | 49.1 | 2 | 171 | 25.73 | 18959.54 | 477.4 | 1234.01 | 260.07 | 94.92 | 80961.84 | 0.36 | 0.77 | 20.93 | 5.01 | 4 | 10 | 938.8186 | 1335.8717 | 1210.7349 | 938818.6374 | 1335871.7231 | 3.2138e-06 | 1.9746
2 | 75 | CONCLUIDO | 2.2983 | 43.51 | 37.9 | 20.86 | 0.35 | 109 | 153.23 | 49.1 | 3 | 107 | 26.13 | 19131.85 | 449.62 | 1232.74 | 198.12 | 94.92 | 50305.38 | 0.48 | 0.8 | 20.83 | 3.11 | 4 | 10 | 815.9814 | 1161.0832 | 1052.3195 | 815981.4461 | 1161083.1923 | 3.5001e-06 | 1.8129
3 | 75 | CONCLUIDO | 2.3967 | 41.72 | 37.03 | 28.13 | 0.46 | 79 | 154.63 | 49.1 | 4 | 77 | 26.53 | 19304.72 | 434.36 | 1232.61 | 169.61 | 94.92 | 36201.37 | 0.56 | 0.82 | 20.78 | 2.24 | 4 | 10 | 759.5026 | 1080.7179 | 979.4824 | 759502.6183 | 1080717.8629 | 3.65e-06 | 1.7383
4 | 75 | CONCLUIDO | 2.456 | 40.72 | 36.55 | 35.37 | 0.57 | 62 | 156.03 | 49.1 | 5 | 60 | 26.94 | 19478.15 | 423.52 | 1231.85 | 154.06 | 94.92 | 28514.12 | 0.62 | 0.83 | 20.75 | 1.76 | 4 | 10 | 726.1674 | 1033.2842 | 936.4921 | 726167.4049 | 1033284.2402 | 3.7403e-06 | 1.6967
5 | 75 | CONCLUIDO | 2.4959 | 40.07 | 36.23 | 42.62 | 0.67 | 51 | 157.44 | 49.1 | 6 | 49 | 27.35 | 19652.13 | 414.63 | 1231.75 | 144.29 | 94.92 | 23680.94 | 0.66 | 0.84 | 20.72 | 1.45 | 4 | 10 | 702.9391 | 1000.232 | 906.5359 | 702939.053 | 1000231.9581 | 3.8011e-06 | 1.6696
6 | 75 | CONCLUIDO | 2.5281 | 39.56 | 35.97 | 50.18 | 0.78 | 43 | 158.86 | 49.1 | 7 | 41 | 27.77 | 19826.68 | 406.17 | 1231.63 | 135.32 | 94.92 | 19237.03 | 0.7 | 0.85 | 20.72 | 1.18 | 4 | 10 | 683.358 | 972.3695 | 881.2835 | 683357.9775 | 972369.4892 | 3.8501e-06 | 1.6483
7 | 75 | CONCLUIDO | 2.5498 | 39.22 | 35.81 | 58.07 | 0.88 | 37 | 160.28 | 49.1 | 8 | 35 | 28.19 | 20001.93 | 399.38 | 1231.26 | 130.51 | 94.92 | 16862.78 | 0.73 | 0.85 | 20.7 | 1.03 | 4 | 10 | 669.3981 | 952.5056 | 863.2803 | 669398.1042 | 952505.5888 | 3.8831e-06 | 1.6342
8 | 75 | CONCLUIDO | 2.5656 | 38.98 | 35.69 | 64.9 | 0.99 | 33 | 161.71 | 49.1 | 9 | 31 | 28.61 | 20177.64 | 392.06 | 1231.37 | 126.76 | 94.92 | 15007.16 | 0.75 | 0.85 | 20.7 | 0.91 | 4 | 10 | 656.8875 | 934.7039 | 847.1462 | 656887.5204 | 934703.9234 | 3.9072e-06 | 1.6242
9 | 75 | CONCLUIDO | 2.5808 | 38.75 | 35.58 | 73.62 | 1.09 | 29 | 163.13 | 49.1 | 10 | 27 | 29.04 | 20353.94 | 385.14 | 1231.22 | 123.23 | 94.92 | 13264.34 | 0.77 | 0.86 | 20.69 | 0.81 | 4 | 10 | 645.1571 | 918.0124 | 832.0182 | 645157.109 | 918012.3876 | 3.9303e-06 | 1.6146
10 | 75 | CONCLUIDO | 2.5935 | 38.56 | 35.49 | 81.89 | 1.18 | 26 | 164.57 | 49.1 | 11 | 24 | 29.47 | 20530.82 | 378.8 | 1231.26 | 120.08 | 94.92 | 11702.52 | 0.79 | 0.86 | 20.68 | 0.71 | 4 | 10 | 634.8989 | 903.4157 | 818.7888 | 634898.8849 | 903415.669 | 3.9497e-06 | 1.6067
11 | 75 | CONCLUIDO | 2.601 | 38.45 | 35.44 | 88.59 | 1.28 | 24 | 166.01 | 49.1 | 12 | 22 | 29.91 | 20708.3 | 371.77 | 1231.26 | 118.5 | 94.92 | 10924.18 | 0.8 | 0.86 | 20.68 | 0.66 | 4 | 10 | 625.5342 | 890.0904 | 806.7118 | 625534.1714 | 890090.3519 | 3.9611e-06 | 1.6021
12 | 75 | CONCLUIDO | 2.6086 | 38.33 | 35.39 | 96.51 | 1.38 | 22 | 167.45 | 49.1 | 13 | 20 | 30.36 | 20886.38 | 364.07 | 1231.28 | 116.76 | 94.92 | 10063.11 | 0.81 | 0.86 | 20.68 | 0.61 | 4 | 10 | 615.5099 | 875.8265 | 793.784 | 615509.8569 | 875826.47 | 3.9727e-06 | 1.5971
13 | 75 | CONCLUIDO | 2.6177 | 38.2 | 35.31 | 105.94 | 1.47 | 20 | 168.9 | 49.1 | 14 | 18 | 30.81 | 21065.06 | 358.27 | 1231.15 | 114.42 | 94.92 | 8900.84 | 0.83 | 0.86 | 20.68 | 0.54 | 4 | 10 | 606.9507 | 863.6475 | 782.7459 | 606950.7466 | 863647.4687 | 3.9865e-06 | 1.5917
14 | 75 | CONCLUIDO | 2.6249 | 38.1 | 35.27 | 117.57 | 1.56 | 18 | 170.35 | 49.1 | 15 | 10 | 31.26 | 21244.37 | 351.81 | 1231.23 | 112.67 | 94.92 | 8035.68 | 0.84 | 0.86 | 20.68 | 0.49 | 4 | 10 | 598.4651 | 851.5731 | 771.8026 | 598465.1496 | 851573.0716 | 3.9975e-06 | 1.5875
15 | 75 | CONCLUIDO | 2.623 | 38.12 | 35.3 | 117.66 | 1.65 | 18 | 171.81 | 49.1 | 16 | 0 | 31.72 | 21424.29 | 352.9 | 1231.32 | 113.21 | 94.92 | 8307.44 | 0.84 | 0.86 | 20.7 | 0.52 | 4 | 10 | 600.1943 | 854.0336 | 774.0326 | 600194.3188 | 854033.5554 | 3.9946e-06 | 1.5883

## RESULTADOS_17
Unnamed: 0 | Volume de calda [L] | STATUS | Capacidade operacional [ha/h] | Tempo de missao [h] | Tempo util [h] | Tempo por voo [min] | Autonomia Projetada [h] | N° Voos | MTOW [kg] | Massa Estrutura [kg] | Combustível [kg] | Abastecimentos | Massa gerador | Potência gerador [W] | Combustível consumido [L] | Calda cons [L] | Distância percorrida [km] | Distância Pulverizando [km] | RTL ACUMULADO[m] | EOC [km/km] | EOC [h/h] | Tempo de manobra [h] | Tempo rtl_rtw [h] | V pulv [m/s] | V desloc [m/s] | Preço Total por ha Simples [R$/ha] | Preço Total por ha Presumido [R$/ha] | Preço Total por ha Real [R$/ha] | Preço Total Simples [R$] | Preço Total Presumido [R$] | Prod CAPEX [ha/R$] | Dias Trabalhados
0 | 95 | CONCLUIDO | 1.4159 | 70.63 | 49.69 | 6.01 | 0.1 | 496 | 185.69 | 53.44 | 1 | 494 | 36.26 | 23136.14 | 686.48 | 1240.95 | 580.53 | 94.92 | 239580.17 | 0.16 | 0.62 | 21.46 | 14.8 | 4 | 10 | 1967.5966 | 2799.7491 | 2537.4846 | 1967596.5578 | 2799749.067 | 1.9602e-06 | 2.9429
1 | 95 | CONCLUIDO | 1.9745 | 50.65 | 40.66 | 12.08 | 0.19 | 202 | 187.21 | 53.44 | 2 | 200 | 36.77 | 23322.88 | 559.92 | 1234.56 | 287.36 | 94.92 | 94463.11 | 0.33 | 0.75 | 20.97 | 5.84 | 4 | 10 | 1156.5642 | 1645.7081 | 1491.5476 | 1156564.2171 | 1645708.0974 | 2.7335e-06 | 2.1104
2 | 95 | CONCLUIDO | 2.1923 | 45.62 | 38.42 | 18.15 | 0.28 | 127 | 188.73 | 53.44 | 3 | 125 | 37.29 | 23510.33 | 525.88 | 1233.06 | 214.97 | 94.92 | 58642.18 | 0.44 | 0.79 | 20.85 | 3.62 | 4 | 10 | 981.5666 | 1396.699 | 1265.8642 | 981566.5909 | 1396699.0011 | 3.0351e-06 | 1.9008
3 | 95 | CONCLUIDO | 2.31 | 43.29 | 37.4 | 24.39 | 0.37 | 92 | 190.25 | 53.44 | 4 | 90 | 37.82 | 23698.48 | 508.08 | 1232.26 | 182.04 | 94.92 | 42354.4 | 0.52 | 0.81 | 20.78 | 2.6 | 4 | 10 | 902.9759 | 1284.8701 | 1164.5108 | 902975.8977 | 1284870.0701 | 3.198e-06 | 1.8037
4 | 95 | CONCLUIDO | 2.377 | 42.07 | 36.88 | 30.32 | 0.46 | 73 | 191.78 | 53.44 | 5 | 71 | 38.35 | 23887.36 | 497.49 | 1232.04 | 165.28 | 94.92 | 34068.19 | 0.57 | 0.83 | 20.76 | 2.1 | 4 | 10 | 861.668 | 1226.0919 | 1111.2387 | 861668.0426 | 1226091.949 | 3.2908e-06 | 1.7529
5 | 95 | CONCLUIDO | 2.4291 | 41.17 | 36.47 | 36.47 | 0.55 | 60 | 193.32 | 53.44 | 6 | 58 | 38.89 | 24076.95 | 488.09 | 1232.1 | 151.74 | 94.92 | 27362.65 | 0.63 | 0.84 | 20.74 | 1.68 | 4 | 10 | 829.7988 | 1180.7444 | 1070.139 | 829798.85 | 1180744.3689 | 3.3629e-06 | 1.7154
6 | 95 | CONCLUIDO | 2.464 | 40.58 | 36.22 | 42.61 | 0.64 | 51 | 194.86 | 53.44 | 7 | 49 | 39.43 | 24267.28 | 481 | 1231.81 | 143.56 | 94.92 | 23320.15 | 0.66 | 0.84 | 20.73 | 1.43 | 4 | 10 | 808.5237 | 1150.4714 | 1042.7018 | 808523.7273 | 1150471.3922 | 3.4112e-06 | 1.6908
7 | 95 | CONCLUIDO | 2.4906 | 40.15 | 36.04 | 49.15 | 0.72 | 44 | 196.41 | 53.44 | 8 | 42 | 39.98 | 24458.36 | 474.83 | 1231.56 | 138.11 | 94.92 | 20626.95 | 0.69 | 0.85 | 20.72 | 1.26 | 4 | 10 | 791.968 | 1126.9138 | 1021.3509 | 791967.9995 | 1126913.7766 | 3.448e-06 | 1.6729
8 | 95 | CONCLUIDO | 2.5123 | 39.8 | 35.88 | 55.21 | 0.81 | 39 | 197.97 | 53.44 | 9 | 37 | 40.53 | 24650.18 | 468.84 | 1231.48 | 133.07 | 94.92 | 18133.48 | 0.71 | 0.85 | 20.7 | 1.1 | 4 | 10 | 777.6065 | 1106.4783 | 1002.8298 | 777606.4564 | 1106478.3287 | 3.4781e-06 | 1.6583
9 | 95 | CONCLUIDO | 2.5295 | 39.53 | 35.76 | 61.31 | 0.89 | 35 | 199.53 | 53.44 | 10 | 33 | 41.1 | 24842.77 | 463.07 | 1231.53 | 129.04 | 94.92 | 16135.65 | 0.74 | 0.85 | 20.7 | 0.98 | 4 | 10 | 765.3694 | 1089.0659 | 987.0484 | 765369.3844 | 1089065.8511 | 3.5019e-06 | 1.6471
10 | 95 | CONCLUIDO | 2.5478 | 39.25 | 35.63 | 68.95 | 0.97 | 31 | 201.1 | 53.44 | 11 | 29 | 41.66 | 25036.12 | 457.69 | 1231.27 | 124.78 | 94.92 | 14029.63 | 0.76 | 0.86 | 20.69 | 0.85 | 4 | 10 | 753.3116 | 1071.9084 | 971.4982 | 753311.5665 | 1071908.4393 | 3.5272e-06 | 1.6354
11 | 95 | CONCLUIDO | 2.5593 | 39.07 | 35.56 | 76.21 | 1.05 | 28 | 202.67 | 53.44 | 12 | 26 | 42.24 | 25230.25 | 452.33 | 1231.38 | 122.58 | 94.92 | 12942.29 | 0.77 | 0.86 | 20.69 | 0.78 | 4 | 10 | 743.8378 | 1058.4279 | 959.2804 | 743837.7933 | 1058427.9381 | 3.5431e-06 | 1.6279
12 | 95 | CONCLUIDO | 2.5694 | 38.92 | 35.48 | 81.88 | 1.13 | 26 | 204.25 | 53.44 | 13 | 24 | 42.82 | 25425.3 | 447.96 | 1231.16 | 120.17 | 94.92 | 11745.98 | 0.79 | 0.86 | 20.68 | 0.7 | 4 | 10 | 735.8093 | 1047.004 | 948.9267 | 735809.3344 | 1047004.0158 | 3.5571e-06 | 1.6217
13 | 95 | CONCLUIDO | 2.5769 | 38.81 | 35.44 | 88.61 | 1.21 | 24 | 205.84 | 53.44 | 14 | 22 | 43.4 | 25621.03 | 442.61 | 1231.27 | 118.6 | 94.92 | 10972.73 | 0.8 | 0.86 | 20.68 | 0.67 | 4 | 10 | 727.8443 | 1035.6703 | 938.6546 | 727844.2656 | 1035670.2929 | 3.5675e-06 | 1.6171
14 | 95 | CONCLUIDO | 2.5876 | 38.65 | 35.36 | 96.43 | 1.28 | 22 | 207.43 | 53.44 | 15 | 20 | 44 | 25817.56 | 437.29 | 1231.26 | 116.08 | 94.92 | 9725.01 | 0.82 | 0.86 | 20.67 | 0.58 | 4 | 10 | 718.7843 | 1022.7786 | 926.9706 | 718784.3141 | 1022778.6305 | 3.5823e-06 | 1.6104
15 | 95 | CONCLUIDO | 2.5907 | 38.6 | 35.35 | 101 | 1.36 | 21 | 209.03 | 53.44 | 16 | 19 | 44.6 | 26014.91 | 432.86 | 1231.21 | 115.64 | 94.92 | 9510.14 | 0.82 | 0.86 | 20.68 | 0.57 | 4 | 10 | 713.2864 | 1014.9555 | 919.8803 | 713286.401 | 1014955.4936 | 3.5866e-06 | 1.6083
16 | 95 | CONCLUIDO | 2.6002 | 38.46 | 35.28 | 111.42 | 1.43 | 19 | 210.64 | 53.44 | 17 | 17 | 45.21 | 26213.09 | 426.97 | 1231.13 | 113.53 | 94.92 | 8463.13 | 0.84 | 0.86 | 20.67 | 0.51 | 4 | 10 | 704.1437 | 1001.9461 | 908.0895 | 704143.7315 | 1001946.1294 | 3.5998e-06 | 1.6025
17 | 95 | CONCLUIDO | 2.6032 | 38.41 | 35.28 | 117.59 | 1.51 | 18 | 212.25 | 53.44 | 18 | 16 | 45.82 | 26412.11 | 423.56 | 1231.19 | 113.21 | 94.92 | 8305.66 | 0.84 | 0.86 | 20.67 | 0.5 | 4 | 10 | 699.8326 | 995.8117 | 902.5297 | 699832.575 | 995811.6623 | 3.6039e-06 | 1.6004
18 | 95 | CONCLUIDO | 2.6092 | 38.33 | 35.23 | 124.32 | 1.58 | 17 | 213.87 | 53.44 | 19 | 15 | 46.44 | 26611.98 | 418.71 | 1231.2 | 111.66 | 94.92 | 7536.72 | 0.85 | 0.86 | 20.67 | 0.45 | 4 | 10 | 692.9151 | 985.9685 | 893.6086 | 692915.0521 | 985968.5223 | 3.6122e-06 | 1.5971
19 | 95 | CONCLUIDO | 2.613 | 38.27 | 35.21 | 132.02 | 1.65 | 16 | 215.5 | 53.44 | 20 | 14 | 47.07 | 26812.71 | 414.16 | 1231 | 111.06 | 94.92 | 7242.03 | 0.85 | 0.87 | 20.67 | 0.43 | 4 | 10 | 687.1167 | 977.7179 | 886.1309 | 687116.7092 | 977717.8953 | 3.6175e-06 | 1.5946
20 | 95 | CONCLUIDO | 2.6179 | 38.2 | 35.17 | 140.69 | 1.72 | 15 | 217.14 | 53.44 | 21 | 13 | 47.7 | 27014.3 | 409.04 | 1231.12 | 109.84 | 94.92 | 6635.64 | 0.86 | 0.87 | 20.67 | 0.4 | 4 | 10 | 680.3309 | 968.0622 | 877.3796 | 680330.8977 | 968062.1713 | 3.6243e-06 | 1.5917
21 | 95 | CONCLUIDO | 2.617 | 38.21 | 35.18 | 140.74 | 1.79 | 15 | 218.78 | 53.44 | 22 | 8 | 48.34 | 27216.79 | 405.3 | 1231.2 | 110 | 94.92 | 6717.37 | 0.86 | 0.87 | 20.68 | 0.41 | 4 | 10 | 676.8156 | 963.0601 | 872.8461 | 676815.5787 | 963060.124 | 3.623e-06 | 1.5921
22 | 95 | CONCLUIDO | 2.6218 | 38.14 | 35.15 | 150.65 | 1.85 | 14 | 220.43 | 53.44 | 23 | 1 | 48.99 | 27420.16 | 404.24 | 1231.18 | 108.8 | 94.92 | 6121.97 | 0.87 | 0.87 | 20.68 | 0.38 | 4 | 10 | 674.2901 | 959.4666 | 869.5892 | 674290.116 | 959466.5713 | 3.6297e-06 | 1.5892
23 | 95 | CONCLUIDO | 2.6214 | 38.15 | 35.16 | 150.68 | 1.92 | 14 | 222.08 | 53.44 | 24 | 0 | 49.65 | 27624.44 | 406.91 | 1231.17 | 108.78 | 94.92 | 6111.74 | 0.87 | 0.87 | 20.69 | 0.38 | 4 | 10 | 677.1848 | 963.5855 | 873.3223 | 677184.8229 | 963585.5321 | 3.6291e-06 | 1.5896

## RESULTADOS_9
Unnamed: 0 | Volume de calda [L] | STATUS | Capacidade operacional [ha/h] | Tempo de missao [h] | Tempo util [h] | Tempo por voo [min] | Autonomia Projetada [h] | N° Voos | MTOW [kg] | Massa Estrutura [kg] | Combustível [kg] | Abastecimentos | Massa gerador | Potência gerador [W] | Combustível consumido [L] | Calda cons [L] | Distância percorrida [km] | Distância Pulverizando [km] | RTL ACUMULADO[m] | EOC [km/km] | EOC [h/h] | Tempo de manobra [h] | Tempo rtl_rtw [h] | V pulv [m/s] | V desloc [m/s] | Preço Total por ha Simples [R$/ha] | Preço Total por ha Presumido [R$/ha] | Preço Total por ha Real [R$/ha] | Preço Total Simples [R$] | Preço Total Presumido [R$] | Prod CAPEX [ha/R$] | Dias Trabalhados
0 | 55 | CONCLUIDO | 1.8425 | 54.27 | 44.4 | 8.17 | 0.15 | 326 | 116.05 | 43.4 | 1 | 324 | 16.65 | 14546.17 | 451.71 | 1236.5 | 408.98 | 94.92 | 154653.52 | 0.23 | 0.69 | 21.17 | 9.55 | 4 | 10 | 1031.8264 | 1468.2151 | 1330.6811 | 1031826.415 | 1468215.1334 | 3.1799e-06 | 2.2612
1 | 55 | CONCLUIDO | 2.2569 | 44.31 | 38.86 | 16.53 | 0.3 | 141 | 117.34 | 43.4 | 2 | 139 | 16.94 | 14705.49 | 389.46 | 1233.45 | 228.76 | 94.92 | 65470.11 | 0.41 | 0.78 | 20.88 | 4.05 | 4 | 10 | 732.9006 | 1042.8651 | 945.1754 | 732900.5695 | 1042865.0515 | 3.8951e-06 | 1.8462
2 | 55 | CONCLUIDO | 2.4073 | 41.54 | 37.33 | 25.17 | 0.45 | 89 | 118.63 | 43.4 | 3 | 87 | 17.23 | 14865.24 | 367.24 | 1232.53 | 179.7 | 94.92 | 41199.15 | 0.53 | 0.82 | 20.79 | 2.54 | 4 | 10 | 653.2326 | 929.5033 | 842.4327 | 653232.6326 | 929503.2797 | 4.1547e-06 | 1.7308
3 | 55 | CONCLUIDO | 2.4854 | 40.24 | 36.6 | 33.78 | 0.59 | 65 | 119.93 | 43.4 | 4 | 63 | 17.53 | 15025.44 | 352.99 | 1231.72 | 155.75 | 94.92 | 29343.73 | 0.61 | 0.83 | 20.75 | 1.81 | 4 | 10 | 613.1346 | 872.4467 | 790.7208 | 613134.6047 | 872446.6562 | 4.2895e-06 | 1.6767
4 | 55 | CONCLUIDO | 2.5349 | 39.45 | 36.17 | 43.41 | 0.73 | 50 | 121.23 | 43.4 | 5 | 48 | 17.83 | 15186.08 | 341.52 | 1231.56 | 142.26 | 94.92 | 22675.03 | 0.67 | 0.84 | 20.72 | 1.39 | 4 | 10 | 586.6161 | 834.7127 | 756.5216 | 586616.1043 | 834712.7281 | 4.3749e-06 | 1.6438
5 | 55 | CONCLUIDO | 2.5655 | 38.98 | 35.92 | 52.56 | 0.86 | 41 | 122.54 | 43.4 | 6 | 39 | 18.14 | 15347.16 | 331.17 | 1231.54 | 133.91 | 94.92 | 18540.8 | 0.71 | 0.85 | 20.71 | 1.13 | 4 | 10 | 567.4327 | 807.4162 | 731.782 | 567432.7256 | 807416.1534 | 4.4277e-06 | 1.6242
6 | 55 | CONCLUIDO | 2.5901 | 38.61 | 35.71 | 63.02 | 1 | 34 | 123.85 | 43.4 | 7 | 32 | 18.45 | 15508.69 | 321.01 | 1231.54 | 127.42 | 94.92 | 15333.29 | 0.74 | 0.85 | 20.7 | 0.93 | 4 | 10 | 550.3914 | 783.1676 | 709.805 | 550391.4494 | 783167.6371 | 4.4702e-06 | 1.6087
7 | 55 | CONCLUIDO | 2.6063 | 38.37 | 35.59 | 73.64 | 1.13 | 29 | 125.16 | 43.4 | 8 | 27 | 18.76 | 15670.68 | 311.85 | 1231.3 | 123.28 | 94.92 | 13287.03 | 0.77 | 0.86 | 20.7 | 0.81 | 4 | 10 | 536.917 | 763.9944 | 692.4278 | 536916.9602 | 763994.4034 | 4.4982e-06 | 1.5987
8 | 55 | CONCLUIDO | 2.6204 | 38.16 | 35.48 | 85.15 | 1.26 | 25 | 126.48 | 43.4 | 9 | 22 | 19.08 | 15833.12 | 301.34 | 1231.35 | 119.53 | 94.92 | 11433.81 | 0.79 | 0.86 | 20.69 | 0.7 | 4 | 10 | 522.7058 | 743.7729 | 674.1005 | 522705.7894 | 743772.9245 | 4.5225e-06 | 1.59
9 | 55 | CONCLUIDO | 2.6234 | 38.12 | 35.46 | 88.65 | 1.38 | 24 | 127.8 | 43.4 | 10 | 2 | 19.4 | 15996.02 | 299.14 | 1231.54 | 118.59 | 94.92 | 10968.11 | 0.8 | 0.86 | 20.7 | 0.68 | 4 | 10 | 519.7595 | 739.5806 | 670.3009 | 519759.4969 | 739580.5612 | 4.5277e-06 | 1.5883
10 | 55 | CONCLUIDO | 2.6229 | 38.13 | 35.47 | 88.67 | 1.5 | 24 | 129.13 | 43.4 | 11 | 0 | 19.73 | 16159.39 | 301.86 | 1231.55 | 118.61 | 94.92 | 10975.51 | 0.8 | 0.86 | 20.71 | 0.69 | 4 | 10 | 522.6852 | 743.7437 | 674.074 | 522685.2423 | 743743.6875 | 4.5268e-06 | 1.5888

## resultados
Unnamed: 0 | Volume de calda [L] | STATUS | Capacidade operacional [ha/h] | Tempo de missao [h] | Tempo util [h] | Tempo por voo [min] | Autonomia Projetada [h] | N° Voos | MTOW [kg] | Massa Estrutura [kg] | Combustível [kg] | Abastecimentos | Massa gerador | Potência gerador [W] | Combustível consumido [L] | Calda cons [L] | Distância percorrida [km] | Distância Pulverizando [km] | RTL ACUMULADO[m] | EOC [km/km] | EOC [h/h] | Tempo de manobra [h] | Tempo rtl_rtw [h] | V pulv [m/s] | V desloc [m/s]
0 | 100 | CONCLUIDO | 1.3679 | 73.1 | 50.4 | 5.83 | 0.09 | 519 | 194.77 | 54.38 | 1 | 517 | 39.4 | 24256.19 | 717.53 | 1239.96 | 604.08 | 94.92 | 251237.94 | 0.16 | 0.61 | 21.49 | 15.51 | 4 | 10
1 | 100 | CONCLUIDO | 1.9375 | 51.61 | 40.93 | 11.69 | 0.18 | 210 | 196.32 | 54.38 | 2 | 208 | 39.95 | 24447.22 | 581.34 | 1234.94 | 295.72 | 94.92 | 98604.69 | 0.32 | 0.75 | 21 | 6.11 | 4 | 10
2 | 100 | CONCLUIDO | 2.1608 | 46.28 | 38.63 | 17.56 | 0.27 | 132 | 197.88 | 54.38 | 3 | 130 | 40.5 | 24639 | 545.67 | 1233.23 | 221.3 | 94.92 | 61784.81 | 0.43 | 0.79 | 20.87 | 3.83 | 4 | 10
3 | 100 | CONCLUIDO | 2.2843 | 43.78 | 37.53 | 23.45 | 0.36 | 96 | 199.44 | 54.38 | 4 | 94 | 41.06 | 24831.54 | 526.83 | 1232.08 | 186.18 | 94.92 | 44404.71 | 0.51 | 0.81 | 20.79 | 2.73 | 4 | 10
4 | 100 | CONCLUIDO | 2.3607 | 42.36 | 36.93 | 29.54 | 0.44 | 75 | 201.01 | 54.38 | 5 | 73 | 41.63 | 25024.84 | 514.83 | 1232.16 | 166.59 | 94.92 | 34710.4 | 0.57 | 0.83 | 20.77 | 2.14 | 4 | 10
5 | 100 | CONCLUIDO | 2.4119 | 41.46 | 36.53 | 35.36 | 0.53 | 62 | 202.58 | 54.38 | 6 | 60 | 42.2 | 25218.93 | 505.94 | 1231.87 | 153.82 | 94.92 | 28390.98 | 0.62 | 0.83 | 20.75 | 1.75 | 4 | 10
6 | 100 | CONCLUIDO | 2.4529 | 40.77 | 36.23 | 41.8 | 0.61 | 52 | 204.16 | 54.38 | 7 | 50 | 42.78 | 25413.94 | 498.08 | 1231.84 | 144.3 | 94.92 | 23684.07 | 0.66 | 0.84 | 20.72 | 1.44 | 4 | 10
7 | 100 | CONCLUIDO | 2.4812 | 40.3 | 36.04 | 48.05 | 0.69 | 45 | 205.75 | 54.38 | 8 | 43 | 43.37 | 25609.61 | 491.74 | 1231.62 | 137.76 | 94.92 | 20445.62 | 0.69 | 0.85 | 20.72 | 1.25 | 4 | 10
8 | 100 | CONCLUIDO | 2.5022 | 39.97 | 35.89 | 53.84 | 0.77 | 40 | 207.34 | 54.38 | 9 | 38 | 43.96 | 25806.1 | 486.69 | 1231.44 | 133.36 | 94.92 | 18274.56 | 0.71 | 0.85 | 20.7 | 1.11 | 4 | 10
9 | 100 | CONCLUIDO | 2.5192 | 39.7 | 35.78 | 59.63 | 0.85 | 36 | 208.94 | 54.38 | 10 | 34 | 44.56 | 26003.41 | 481.19 | 1231.52 | 129.47 | 94.92 | 16346.92 | 0.73 | 0.85 | 20.7 | 1 | 4 | 10
10 | 100 | CONCLUIDO | 2.5359 | 39.43 | 35.67 | 66.88 | 0.93 | 32 | 210.55 | 54.38 | 11 | 30 | 45.17 | 26201.54 | 475.86 | 1231.52 | 126.26 | 94.92 | 14763.02 | 0.75 | 0.85 | 20.69 | 0.89 | 4 | 10
11 | 100 | CONCLUIDO | 2.5449 | 39.29 | 35.61 | 71.22 | 1 | 30 | 212.16 | 54.38 | 12 | 28 | 45.78 | 26400.51 | 471.73 | 1231.28 | 124 | 94.92 | 13642.08 | 0.77 | 0.86 | 20.7 | 0.83 | 4 | 10
12 | 100 | CONCLUIDO | 2.5591 | 39.08 | 35.51 | 78.91 | 1.08 | 27 | 213.78 | 54.38 | 13 | 25 | 46.4 | 26600.32 | 466.54 | 1231.34 | 120.82 | 94.92 | 12067.68 | 0.79 | 0.86 | 20.69 | 0.73 | 4 | 10
13 | 100 | CONCLUIDO | 2.567 | 38.96 | 35.47 | 85.12 | 1.15 | 25 | 215.41 | 54.38 | 14 | 23 | 47.03 | 26801 | 462.39 | 1231.32 | 119.42 | 94.92 | 11380 | 0.79 | 0.86 | 20.68 | 0.69 | 4 | 10
14 | 100 | CONCLUIDO | 2.5761 | 38.82 | 35.41 | 92.37 | 1.23 | 23 | 217.04 | 54.38 | 15 | 21 | 47.66 | 27002.55 | 457.85 | 1231.19 | 117.69 | 94.92 | 10521.87 | 0.81 | 0.86 | 20.68 | 0.63 | 4 | 10
15 | 100 | CONCLUIDO | 2.5808 | 38.75 | 35.38 | 96.48 | 1.3 | 22 | 218.68 | 54.38 | 16 | 20 | 48.31 | 27204.98 | 453.38 | 1231.32 | 116.72 | 94.92 | 10040.97 | 0.81 | 0.86 | 20.67 | 0.6 | 4 | 10
16 | 100 | CONCLUIDO | 2.5904 | 38.6 | 35.31 | 105.93 | 1.37 | 20 | 220.33 | 54.38 | 17 | 18 | 48.95 | 27408.3 | 448.28 | 1231.11 | 114.4 | 94.92 | 8891.4 | 0.83 | 0.86 | 20.67 | 0.53 | 4 | 10
17 | 100 | CONCLUIDO | 2.5939 | 38.55 | 35.3 | 111.46 | 1.44 | 19 | 221.99 | 54.38 | 18 | 17 | 49.61 | 27612.53 | 444.67 | 1231.15 | 114.03 | 94.92 | 8713.06 | 0.83 | 0.86 | 20.67 | 0.52 | 4 | 10
18 | 100 | CONCLUIDO | 2.5986 | 38.48 | 35.27 | 117.55 | 1.51 | 18 | 223.65 | 54.38 | 19 | 16 | 50.27 | 27817.81 | 440.63 | 1231.1 | 112.98 | 94.92 | 8192.8 | 0.84 | 0.86 | 20.67 | 0.49 | 4 | 10
19 | 100 | CONCLUIDO | 2.6041 | 38.4 | 35.22 | 124.32 | 1.58 | 17 | 225.32 | 54.38 | 20 | 15 | 50.95 | 28023.89 | 436.21 | 1231.22 | 111.7 | 94.92 | 7558.96 | 0.85 | 0.86 | 20.67 | 0.45 | 4 | 10
20 | 100 | CONCLUIDO | 2.6078 | 38.35 | 35.21 | 132.03 | 1.64 | 16 | 227 | 54.38 | 21 | 14 | 51.62 | 28230.92 | 431.84 | 1231.11 | 111.03 | 94.92 | 7226.88 | 0.85 | 0.87 | 20.67 | 0.43 | 4 | 10
21 | 100 | CONCLUIDO | 2.6129 | 38.27 | 35.17 | 140.69 | 1.71 | 15 | 228.69 | 54.38 | 22 | 13 | 52.31 | 28438.91 | 427.13 | 1231.1 | 109.93 | 94.92 | 6684.71 | 0.86 | 0.87 | 20.67 | 0.4 | 4 | 10
22 | 100 | CONCLUIDO | 2.6133 | 38.27 | 35.17 | 140.66 | 1.77 | 15 | 230.38 | 54.38 | 23 | 13 | 53 | 28647.87 | 422.11 | 1231.08 | 109.8 | 94.92 | 6616.88 | 0.86 | 0.87 | 20.66 | 0.39 | 4 | 10
23 | 100 | CONCLUIDO | 2.6174 | 38.21 | 35.14 | 150.62 | 1.84 | 14 | 232.08 | 54.38 | 24 | 7 | 53.71 | 28857.81 | 419.94 | 1231.13 | 108.67 | 94.92 | 6056.23 | 0.87 | 0.87 | 20.68 | 0.37 | 4 | 10
24 | 100 | CONCLUIDO | 2.6167 | 38.22 | 35.16 | 150.66 | 1.9 | 14 | 233.79 | 54.38 | 25 | 1 | 54.42 | 29068.74 | 420.49 | 1231.16 | 108.85 | 94.92 | 6145.85 | 0.87 | 0.87 | 20.68 | 0.38 | 4 | 10
25 | 100 | CONCLUIDO | 2.6168 | 38.21 | 35.15 | 150.66 | 1.96 | 14 | 235.51 | 54.38 | 26 | 0 | 55.14 | 29280.69 | 423.14 | 1231.18 | 108.86 | 94.92 | 6152.21 | 0.87 | 0.87 | 20.68 | 0.38 | 4 | 10
0 | 40 | CONCLUIDO | 2.0289 | 49.29 | 42.42 | 9.75 | 0.2 | 261 | 89.87 | 37.55 | 1 | 259 | 11.32 | 11317.98 | 361.46 | 1235.84 | 344.84 | 94.92 | 122907.75 | 0.28 | 0.72 | 21.06 | 7.58 | 4 | 10
1 | 40 | CONCLUIDO | 2.3683 | 42.22 | 38.11 | 19.88 | 0.39 | 115 | 91.1 | 37.55 | 2 | 113 | 11.54 | 11468.97 | 316.17 | 1232.92 | 204.57 | 94.92 | 53501.01 | 0.46 | 0.8 | 20.84 | 3.31 | 4 | 10
2 | 40 | CONCLUIDO | 2.4918 | 40.13 | 36.83 | 30.69 | 0.57 | 72 | 92.32 | 37.55 | 3 | 70 | 11.77 | 11620.34 | 295.76 | 1231.88 | 163.2 | 94.92 | 33031.39 | 0.58 | 0.83 | 20.77 | 2.04 | 4 | 10
3 | 40 | CONCLUIDO | 2.5512 | 39.2 | 36.27 | 41.86 | 0.75 | 52 | 93.55 | 37.55 | 4 | 50 | 12 | 11772.07 | 280.68 | 1231.53 | 145.55 | 94.92 | 24309.32 | 0.65 | 0.84 | 20.73 | 1.49 | 4 | 10
4 | 40 | CONCLUIDO | 2.5915 | 38.59 | 35.89 | 53.84 | 0.93 | 40 | 94.79 | 37.55 | 5 | 38 | 12.23 | 11924.18 | 266.58 | 1231.52 | 133.18 | 94.92 | 18180.83 | 0.71 | 0.85 | 20.71 | 1.11 | 4 | 10
5 | 40 | CONCLUIDO | 2.6123 | 38.28 | 35.72 | 64.94 | 1.1 | 33 | 96.02 | 37.55 | 6 | 11 | 12.47 | 12076.67 | 255.87 | 1231.57 | 126.83 | 94.92 | 15040.23 | 0.75 | 0.85 | 20.72 | 0.94 | 4 | 10
6 | 40 | CONCLUIDO | 2.6133 | 38.27 | 35.72 | 66.98 | 1.27 | 32 | 97.26 | 37.55 | 7 | 0 | 12.71 | 12229.54 | 258.32 | 1231.72 | 126.26 | 94.92 | 14761.27 | 0.75 | 0.85 | 20.74 | 0.94 | 4 | 10
0 | 30 | CONCLUIDO | 2.1662 | 46.16 | 41.01 | 11.55 | 0.24 | 213 | 71.52 | 32.27 | 1 | 211 | 8.25 | 9054.6 | 295.25 | 1234.7 | 297.92 | 94.92 | 99687.42 | 0.32 | 0.74 | 21.01 | 6.18 | 4 | 10
1 | 30 | CONCLUIDO | 2.4512 | 40.8 | 37.49 | 23.93 | 0.48 | 94 | 72.7 | 32.27 | 2 | 92 | 8.43 | 9200.25 | 257.84 | 1232.19 | 184.91 | 94.92 | 43778.87 | 0.51 | 0.81 | 20.8 | 2.7 | 4 | 10
2 | 30 | CONCLUIDO | 2.552 | 39.18 | 36.44 | 37.7 | 0.71 | 58 | 73.88 | 32.27 | 3 | 56 | 8.61 | 9346.23 | 237.25 | 1231.89 | 150.52 | 94.92 | 26760.55 | 0.63 | 0.84 | 20.75 | 1.65 | 4 | 10
3 | 30 | CONCLUIDO | 2.5937 | 38.56 | 36.04 | 50.29 | 0.93 | 43 | 75.07 | 32.27 | 4 | 9 | 8.8 | 9492.55 | 222.86 | 1231.99 | 136.3 | 94.92 | 19729.96 | 0.7 | 0.85 | 20.77 | 1.26 | 4 | 10
4 | 30 | CONCLUIDO | 2.5952 | 38.53 | 36.02 | 50.26 | 1.15 | 43 | 76.26 | 32.27 | 5 | 0 | 8.99 | 9639.2 | 225.24 | 1231.99 | 135.5 | 94.92 | 19328.14 | 0.7 | 0.85 | 20.77 | 1.24 | 4 | 10
0 | 15 | CONCLUIDO | 2.4265 | 41.21 | 38.19 | 19.26 | 0.43 | 119 | 39.78 | 19.54 | 1 | 117 | 4.24 | 5140 | 164.01 | 1232.67 | 207.7 | 94.92 | 55049.8 | 0.46 | 0.8 | 20.83 | 3.39 | 4 | 10
1 | 15 | CONCLUIDO | 2.5068 | 39.89 | 37.26 | 26.61 | 0.84 | 84 | 40.89 | 19.54 | 2 | 0 | 4.35 | 5277.26 | 153.73 | 1233.22 | 173.55 | 94.92 | 38147.03 | 0.55 | 0.82 | 20.89 | 2.47 | 4 | 10
0 | 70 | CONCLUIDO | 1.6718 | 59.81 | 46.35 | 7.15 | 0.12 | 389 | 141.81 | 47.83 | 1 | 387 | 22.98 | 17723.39 | 538.56 | 1237.69 | 471.57 | 94.92 | 185630.39 | 0.2 | 0.66 | 21.29 | 11.48 | 4 | 10
1 | 70 | CONCLUIDO | 2.1477 | 46.56 | 39.57 | 14.39 | 0.25 | 165 | 143.17 | 47.83 | 2 | 163 | 23.34 | 17891.86 | 455.77 | 1234.16 | 251.67 | 94.92 | 76802.87 | 0.38 | 0.77 | 20.91 | 4.75 | 4 | 10
2 | 70 | CONCLUIDO | 2.3245 | 43.02 | 37.79 | 21.8 | 0.37 | 104 | 144.54 | 47.83 | 3 | 102 | 23.71 | 18060.85 | 430.15 | 1232.77 | 194.3 | 94.92 | 48421.02 | 0.49 | 0.81 | 20.82 | 2.99 | 4 | 10
3 | 70 | CONCLUIDO | 2.4178 | 41.36 | 36.94 | 29.16 | 0.49 | 76 | 145.92 | 47.83 | 4 | 74 | 24.09 | 18230.35 | 414.94 | 1232.39 | 166.71 | 94.92 | 34767.5 | 0.57 | 0.83 | 20.77 | 2.14 | 4 | 10
4 | 70 | CONCLUIDO | 2.477 | 40.37 | 36.44 | 37.06 | 0.6 | 59 | 147.3 | 47.83 | 5 | 57 | 24.47 | 18400.38 | 403.79 | 1231.79 | 150.76 | 94.92 | 26877.61 | 0.63 | 0.84 | 20.74 | 1.65 | 4 | 10
5 | 70 | CONCLUIDO | 2.5124 | 39.8 | 36.16 | 44.28 | 0.71 | 49 | 148.68 | 47.83 | 6 | 47 | 24.85 | 18570.94 | 394.87 | 1231.72 | 141.85 | 94.92 | 22470.26 | 0.67 | 0.84 | 20.72 | 1.38 | 4 | 10
6 | 70 | CONCLUIDO | 2.5429 | 39.33 | 35.91 | 52.56 | 0.83 | 41 | 150.07 | 47.83 | 7 | 39 | 25.24 | 18742.03 | 386.44 | 1231.64 | 133.86 | 94.92 | 18517.09 | 0.71 | 0.85 | 20.71 | 1.13 | 4 | 10
7 | 70 | CONCLUIDO | 2.5636 | 39.01 | 35.77 | 61.32 | 0.94 | 35 | 151.46 | 47.83 | 8 | 33 | 25.63 | 18913.66 | 378.3 | 1231.4 | 129.1 | 94.92 | 16166.03 | 0.74 | 0.85 | 20.7 | 0.99 | 4 | 10
8 | 70 | CONCLUIDO | 2.5797 | 38.76 | 35.64 | 68.98 | 1.04 | 31 | 152.85 | 47.83 | 9 | 29 | 26.03 | 19085.83 | 371.91 | 1231.33 | 125.04 | 94.92 | 14157.96 | 0.76 | 0.85 | 20.69 | 0.86 | 4 | 10
9 | 70 | CONCLUIDO | 2.5956 | 38.53 | 35.52 | 78.93 | 1.15 | 27 | 154.25 | 47.83 | 10 | 25 | 26.43 | 19258.55 | 363.46 | 1231.43 | 120.91 | 94.92 | 12112.66 | 0.79 | 0.86 | 20.69 | 0.74 | 4 | 10
10 | 70 | CONCLUIDO | 2.6028 | 38.42 | 35.47 | 85.13 | 1.25 | 25 | 155.66 | 47.83 | 11 | 23 | 26.83 | 19431.82 | 355.79 | 1231.24 | 119.55 | 94.92 | 11443.64 | 0.79 | 0.86 | 20.68 | 0.69 | 4 | 10
11 | 70 | CONCLUIDO | 2.6159 | 38.23 | 35.36 | 96.45 | 1.35 | 22 | 157.07 | 47.83 | 12 | 20 | 27.24 | 19605.66 | 348.8 | 1231.2 | 116.03 | 94.92 | 9699.68 | 0.82 | 0.86 | 20.68 | 0.59 | 4 | 10
12 | 70 | CONCLUIDO | 2.6232 | 38.12 | 35.32 | 105.95 | 1.45 | 20 | 158.48 | 47.83 | 13 | 16 | 27.65 | 19780.06 | 341.71 | 1231.26 | 114.48 | 94.92 | 8930.76 | 0.83 | 0.86 | 20.68 | 0.54 | 4 | 10
13 | 70 | CONCLUIDO | 2.6246 | 38.1 | 35.32 | 111.55 | 1.55 | 19 | 159.9 | 47.83 | 14 | 3 | 28.07 | 19955.16 | 338.54 | 1231.3 | 114.08 | 94.92 | 8735.9 | 0.83 | 0.86 | 20.7 | 0.55 | 4 | 10
14 | 70 | CONCLUIDO | 2.6241 | 38.11 | 35.33 | 111.57 | 1.65 | 19 | 161.32 | 47.83 | 15 | 0 | 28.5 | 20130.71 | 340.91 | 1231.35 | 114.2 | 94.92 | 8798.93 | 0.83 | 0.86 | 20.7 | 0.55 | 4 | 10
0 | 90 | CONCLUIDO | 1.4646 | 68.28 | 49 | 6.2 | 0.1 | 474 | 176.73 | 52.44 | 1 | 472 | 33.29 | 22031.19 | 656.07 | 1239.57 | 558.36 | 94.92 | 228603.11 | 0.17 | 0.62 | 21.42 | 14.12 | 4 | 10
1 | 90 | CONCLUIDO | 2.0077 | 49.81 | 40.45 | 12.45 | 0.2 | 195 | 178.21 | 52.44 | 2 | 193 | 33.77 | 22213.89 | 539.51 | 1234.17 | 280.93 | 94.92 | 91281.98 | 0.34 | 0.75 | 20.96 | 5.63 | 4 | 10
2 | 90 | CONCLUIDO | 2.217 | 45.11 | 38.31 | 18.69 | 0.3 | 123 | 179.7 | 52.44 | 3 | 121 | 34.26 | 22397.24 | 507.28 | 1233.02 | 211.77 | 94.92 | 57065.08 | 0.45 | 0.8 | 20.83 | 3.51 | 4 | 10
3 | 90 | CONCLUIDO | 2.3287 | 42.94 | 37.36 | 25.19 | 0.39 | 89 | 181.19 | 52.44 | 4 | 87 | 34.75 | 22581.25 | 490.75 | 1232.34 | 180.07 | 94.92 | 41383.2 | 0.53 | 0.82 | 20.81 | 2.56 | 4 | 10
4 | 90 | CONCLUIDO | 2.3985 | 41.69 | 36.78 | 31.53 | 0.49 | 70 | 182.69 | 52.44 | 5 | 68 | 35.25 | 22766.06 | 479.18 | 1231.91 | 161.77 | 94.92 | 32327.41 | 0.59 | 0.83 | 20.76 | 1.99 | 4 | 10
5 | 90 | CONCLUIDO | 2.4459 | 40.89 | 36.4 | 37.66 | 0.58 | 58 | 184.19 | 52.44 | 6 | 56 | 35.75 | 22951.43 | 470.2 | 1231.85 | 149.37 | 94.92 | 26188.54 | 0.64 | 0.84 | 20.75 | 1.62 | 4 | 10
6 | 90 | CONCLUIDO | 2.4797 | 40.33 | 36.16 | 44.28 | 0.67 | 49 | 185.7 | 52.44 | 7 | 47 | 36.26 | 23137.49 | 462.94 | 1231.55 | 141.73 | 94.92 | 22413.7 | 0.67 | 0.84 | 20.73 | 1.38 | 4 | 10
7 | 90 | CONCLUIDO | 2.5082 | 39.87 | 35.95 | 51.36 | 0.76 | 42 | 187.22 | 52.44 | 8 | 40 | 36.78 | 23324.24 | 455.82 | 1231.55 | 135.2 | 94.92 | 19181.79 | 0.7 | 0.85 | 20.71 | 1.17 | 4 | 10
8 | 90 | CONCLUIDO | 2.529 | 39.54 | 35.81 | 58.06 | 0.85 | 37 | 188.74 | 52.44 | 9 | 35 | 37.3 | 23511.69 | 450.16 | 1231.53 | 130.15 | 94.92 | 16683.64 | 0.73 | 0.85 | 20.71 | 1.02 | 4 | 10
9 | 90 | CONCLUIDO | 2.546 | 39.28 | 35.68 | 64.88 | 0.93 | 33 | 190.26 | 52.44 | 10 | 31 | 37.82 | 23699.85 | 444.12 | 1231.4 | 126.48 | 94.92 | 14869.6 | 0.75 | 0.85 | 20.69 | 0.9 | 4 | 10
10 | 90 | CONCLUIDO | 2.5584 | 39.09 | 35.6 | 71.2 | 1.02 | 30 | 191.79 | 52.44 | 11 | 28 | 38.35 | 23888.73 | 438.92 | 1231.31 | 123.59 | 94.92 | 13439.36 | 0.77 | 0.86 | 20.69 | 0.82 | 4 | 10
11 | 90 | CONCLUIDO | 2.5699 | 38.91 | 35.53 | 78.96 | 1.1 | 27 | 193.33 | 52.44 | 12 | 25 | 38.89 | 24078.33 | 433.08 | 1231.36 | 121.49 | 94.92 | 12401 | 0.78 | 0.86 | 20.69 | 0.75 | 4 | 10
12 | 90 | CONCLUIDO | 2.5784 | 38.78 | 35.47 | 85.14 | 1.18 | 25 | 194.88 | 52.44 | 13 | 23 | 39.43 | 24268.67 | 428.29 | 1231.21 | 119.55 | 94.92 | 11442.14 | 0.79 | 0.86 | 20.69 | 0.7 | 4 | 10
13 | 90 | CONCLUIDO | 2.5873 | 38.65 | 35.41 | 92.38 | 1.27 | 23 | 196.42 | 52.44 | 14 | 21 | 39.98 | 24459.75 | 422.82 | 1231.14 | 117.69 | 94.92 | 10521.07 | 0.81 | 0.86 | 20.68 | 0.63 | 4 | 10
14 | 90 | CONCLUIDO | 2.597 | 38.51 | 35.34 | 100.97 | 1.35 | 21 | 197.98 | 52.44 | 15 | 19 | 40.54 | 24651.58 | 417.09 | 1231.16 | 115.38 | 94.92 | 9377.65 | 0.82 | 0.86 | 20.67 | 0.56 | 4 | 10
15 | 90 | CONCLUIDO | 2.6003 | 38.46 | 35.33 | 105.98 | 1.42 | 20 | 199.54 | 52.44 | 16 | 18 | 41.1 | 24844.17 | 412.93 | 1231.12 | 114.96 | 94.92 | 9173.32 | 0.83 | 0.86 | 20.67 | 0.55 | 4 | 10
16 | 90 | CONCLUIDO | 2.6048 | 38.39 | 35.29 | 111.45 | 1.5 | 19 | 201.11 | 52.44 | 17 | 17 | 41.67 | 25037.53 | 406.34 | 1231.23 | 113.79 | 94.92 | 8591.05 | 0.83 | 0.86 | 20.68 | 0.52 | 4 | 10
17 | 90 | CONCLUIDO | 2.6131 | 38.27 | 35.24 | 124.39 | 1.58 | 17 | 202.68 | 52.44 | 18 | 15 | 42.24 | 25231.66 | 400.95 | 1231.07 | 112.44 | 94.92 | 7925.25 | 0.84 | 0.86 | 20.67 | 0.47 | 4 | 10
18 | 90 | CONCLUIDO | 2.6183 | 38.19 | 35.2 | 132.01 | 1.65 | 16 | 204.26 | 52.44 | 19 | 14 | 42.82 | 25426.72 | 395.97 | 1231.12 | 110.96 | 94.92 | 7193.43 | 0.86 | 0.87 | 20.67 | 0.43 | 4 | 10
19 | 90 | CONCLUIDO | 2.6169 | 38.21 | 35.22 | 132.09 | 1.73 | 16 | 205.85 | 52.44 | 20 | 10 | 43.41 | 25622.45 | 392.9 | 1231.12 | 111.51 | 94.92 | 7465.89 | 0.85 | 0.86 | 20.67 | 0.45 | 4 | 10
20 | 90 | CONCLUIDO | 2.6222 | 38.14 | 35.18 | 140.73 | 1.8 | 15 | 207.45 | 52.44 | 21 | 1 | 44 | 25818.99 | 392.58 | 1231.23 | 109.61 | 94.92 | 6523.21 | 0.87 | 0.87 | 20.69 | 0.41 | 4 | 10
21 | 90 | CONCLUIDO | 2.6225 | 38.13 | 35.18 | 140.71 | 1.87 | 15 | 209.05 | 52.44 | 22 | 0 | 44.6 | 26016.35 | 395.26 | 1231.24 | 109.47 | 94.92 | 6453.76 | 0.87 | 0.87 | 20.69 | 0.4 | 4 | 10
0 | 10 | CONCLUIDO | 2.4071 | 41.54 | 38.51 | 18.48 | 0.64 | 125 | 26.11 | 12.1 | 1 | 0 | 3.01 | 3454.41 | 112.61 | 1234.58 | 212.29 | 94.92 | 57313.16 | 0.45 | 0.79 | 21.01 | 3.7 | 4 | 10
0 | 45 | CONCLUIDO | 1.9661 | 50.86 | 43.06 | 9.13 | 0.18 | 283 | 98.71 | 39.72 | 1 | 281 | 12.99 | 12407.75 | 392.04 | 1236.08 | 365.85 | 94.92 | 133301.78 | 0.26 | 0.71 | 21.08 | 8.22 | 4 | 10
1 | 45 | CONCLUIDO | 2.3315 | 42.89 | 38.35 | 18.56 | 0.35 | 124 | 99.95 | 39.72 | 2 | 122 | 13.24 | 12561.45 | 341.6 | 1233.44 | 212.7 | 94.92 | 57524.84 | 0.45 | 0.79 | 20.85 | 3.55 | 4 | 10
2 | 45 | CONCLUIDO | 2.4633 | 40.6 | 37 | 28.46 | 0.52 | 78 | 101.2 | 39.72 | 3 | 76 | 13.49 | 12715.54 | 320.96 | 1232.38 | 169.13 | 94.92 | 35967.86 | 0.56 | 0.82 | 20.77 | 2.21 | 4 | 10
3 | 45 | CONCLUIDO | 2.5314 | 39.5 | 36.36 | 38.96 | 0.69 | 56 | 102.45 | 39.72 | 4 | 54 | 13.74 | 12870.03 | 306.47 | 1231.74 | 148.12 | 94.92 | 25574.6 | 0.64 | 0.84 | 20.74 | 1.58 | 4 | 10
4 | 45 | CONCLUIDO | 2.5711 | 38.89 | 36 | 49.09 | 0.85 | 44 | 103.71 | 39.72 | 5 | 42 | 14 | 13024.91 | 293.92 | 1231.69 | 136.7 | 94.92 | 19921.08 | 0.69 | 0.85 | 20.71 | 1.22 | 4 | 10
5 | 45 | CONCLUIDO | 2.5992 | 38.47 | 35.77 | 61.31 | 1.01 | 35 | 104.97 | 39.72 | 6 | 33 | 14.25 | 13180.19 | 282.09 | 1231.47 | 129.37 | 94.92 | 16303.69 | 0.73 | 0.85 | 20.69 | 0.98 | 4 | 10
6 | 45 | CONCLUIDO | 2.6205 | 38.16 | 35.58 | 73.61 | 1.16 | 29 | 106.23 | 39.72 | 7 | 16 | 14.52 | 13335.87 | 270.97 | 1231.47 | 122.67 | 94.92 | 12983.7 | 0.77 | 0.86 | 20.7 | 0.8 | 4 | 10
7 | 45 | CONCLUIDO | 2.6181 | 38.2 | 35.61 | 73.68 | 1.31 | 29 | 107.5 | 39.72 | 8 | 0 | 14.78 | 13491.96 | 273.04 | 1231.91 | 122.86 | 94.92 | 13075.8 | 0.77 | 0.86 | 20.73 | 0.83 | 4 | 10
0 | 60 | CONCLUIDO | 1.7843 | 56.04 | 45.04 | 7.79 | 0.14 | 347 | 124.63 | 45 | 1 | 345 | 18.64 | 15605.44 | 480.7 | 1237.4 | 429.68 | 94.92 | 164899.26 | 0.22 | 0.68 | 21.2 | 10.19 | 4 | 10
1 | 60 | CONCLUIDO | 2.221 | 45.02 | 39.08 | 15.74 | 0.28 | 149 | 125.95 | 45 | 2 | 147 | 18.95 | 15767.7 | 411.94 | 1233.72 | 236.53 | 94.92 | 69311.86 | 0.4 | 0.78 | 20.88 | 4.28 | 4 | 10
2 | 60 | CONCLUIDO | 2.3792 | 42.03 | 37.5 | 23.93 | 0.42 | 94 | 127.27 | 45 | 3 | 92 | 19.27 | 15930.42 | 388.93 | 1232.53 | 185.01 | 94.92 | 43826.05 | 0.51 | 0.81 | 20.8 | 2.7 | 4 | 10
3 | 60 | CONCLUIDO | 2.4598 | 40.65 | 36.76 | 31.96 | 0.55 | 69 | 128.59 | 45 | 4 | 67 | 19.59 | 16093.6 | 374.88 | 1231.88 | 161.07 | 94.92 | 31983.57 | 0.59 | 0.83 | 20.76 | 1.97 | 4 | 10
4 | 60 | CONCLUIDO | 2.5144 | 39.77 | 36.28 | 41.08 | 0.68 | 53 | 129.92 | 45 | 5 | 51 | 19.92 | 16257.24 | 363.15 | 1231.68 | 145.66 | 94.92 | 24358.37 | 0.65 | 0.84 | 20.74 | 1.5 | 4 | 10
5 | 60 | CONCLUIDO | 2.5448 | 39.3 | 36.04 | 49.14 | 0.81 | 44 | 131.25 | 45 | 6 | 42 | 20.25 | 16421.36 | 353.97 | 1231.82 | 137.56 | 94.92 | 20352.03 | 0.69 | 0.85 | 20.72 | 1.26 | 4 | 10
6 | 60 | CONCLUIDO | 2.5705 | 38.9 | 35.83 | 58.1 | 0.93 | 37 | 132.58 | 45 | 7 | 35 | 20.59 | 16585.95 | 344.59 | 1231.55 | 130.96 | 94.92 | 17085.6 | 0.72 | 0.85 | 20.7 | 1.04 | 4 | 10
7 | 60 | CONCLUIDO | 2.593 | 38.56 | 35.64 | 68.98 | 1.06 | 31 | 133.92 | 45 | 8 | 29 | 20.93 | 16751.02 | 335.14 | 1231.39 | 124.94 | 94.92 | 14106.59 | 0.76 | 0.85 | 20.7 | 0.86 | 4 | 10
8 | 60 | CONCLUIDO | 2.6081 | 38.34 | 35.52 | 78.93 | 1.18 | 27 | 135.27 | 45 | 9 | 25 | 21.27 | 16916.71 | 326.42 | 1231.25 | 121.06 | 94.92 | 12190.22 | 0.78 | 0.86 | 20.69 | 0.74 | 4 | 10
9 | 60 | CONCLUIDO | 2.6184 | 38.19 | 35.45 | 88.61 | 1.29 | 24 | 136.61 | 45 | 10 | 22 | 21.61 | 17082.76 | 317.62 | 1231.12 | 118.57 | 94.92 | 10956.05 | 0.8 | 0.86 | 20.69 | 0.67 | 4 | 10
10 | 60 | CONCLUIDO | 2.6259 | 38.08 | 35.39 | 96.51 | 1.41 | 22 | 137.96 | 45 | 11 | 7 | 21.96 | 17249.3 | 312.31 | 1231.41 | 116.25 | 94.92 | 9809.17 | 0.82 | 0.86 | 20.7 | 0.61 | 4 | 10
11 | 60 | CONCLUIDO | 2.6258 | 38.08 | 35.39 | 96.52 | 1.52 | 22 | 139.32 | 45 | 12 | 0 | 22.32 | 17416.34 | 314.44 | 1231.54 | 116.07 | 94.92 | 9718.25 | 0.82 | 0.86 | 20.7 | 0.61 | 4 | 10
0 | 80 | CONCLUIDO | 1.5653 | 63.89 | 47.67 | 6.64 | 0.11 | 431 | 159.12 | 50.28 | 1 | 429 | 27.84 | 19859.16 | 596.86 | 1239.14 | 513.81 | 94.92 | 206540.91 | 0.18 | 0.64 | 21.38 | 12.8 | 4 | 10
1 | 80 | CONCLUIDO | 2.0784 | 48.11 | 39.99 | 13.33 | 0.22 | 180 | 160.54 | 50.28 | 2 | 178 | 28.26 | 20034.4 | 497.7 | 1233.95 | 266.06 | 94.92 | 83924.35 | 0.36 | 0.76 | 20.93 | 5.18 | 4 | 10
2 | 80 | CONCLUIDO | 2.2691 | 44.07 | 38.07 | 20.04 | 0.33 | 114 | 161.97 | 50.28 | 3 | 112 | 28.69 | 20210.21 | 469.49 | 1232.89 | 203.26 | 94.92 | 52855.2 | 0.47 | 0.8 | 20.84 | 3.27 | 4 | 10
3 | 80 | CONCLUIDO | 2.3722 | 42.15 | 37.16 | 26.86 | 0.43 | 83 | 163.4 | 50.28 | 4 | 81 | 29.12 | 20386.62 | 453.46 | 1232.38 | 174.38 | 94.92 | 38565.77 | 0.54 | 0.82 | 20.77 | 2.36 | 4 | 10
4 | 80 | CONCLUIDO | 2.4385 | 41.01 | 36.59 | 33.78 | 0.54 | 65 | 164.83 | 50.28 | 5 | 63 | 29.55 | 20563.61 | 442.03 | 1232.1 | 155.86 | 94.92 | 29395.81 | 0.61 | 0.83 | 20.74 | 1.8 | 4 | 10
5 | 80 | CONCLUIDO | 2.4811 | 40.3 | 36.27 | 41.06 | 0.64 | 53 | 166.27 | 50.28 | 6 | 51 | 29.99 | 20741.2 | 433.31 | 1231.58 | 145.5 | 94.92 | 24277.75 | 0.65 | 0.84 | 20.73 | 1.49 | 4 | 10
6 | 80 | CONCLUIDO | 2.5106 | 39.83 | 36.06 | 48.08 | 0.74 | 45 | 167.72 | 50.28 | 7 | 43 | 30.44 | 20919.39 | 425.83 | 1231.51 | 138.72 | 94.92 | 20929.38 | 0.68 | 0.85 | 20.71 | 1.27 | 4 | 10
7 | 80 | CONCLUIDO | 2.5343 | 39.46 | 35.88 | 55.2 | 0.84 | 39 | 169.17 | 50.28 | 8 | 37 | 30.89 | 21098.19 | 418.88 | 1231.41 | 132.54 | 94.92 | 17867.71 | 0.72 | 0.85 | 20.71 | 1.09 | 4 | 10
8 | 80 | CONCLUIDO | 2.5552 | 39.14 | 35.72 | 63.03 | 0.94 | 34 | 170.62 | 50.28 | 9 | 32 | 31.34 | 21277.6 | 411.39 | 1231.47 | 127.51 | 94.92 | 15378.88 | 0.74 | 0.85 | 20.7 | 0.94 | 4 | 10
9 | 80 | CONCLUIDO | 2.5712 | 38.89 | 35.6 | 71.2 | 1.03 | 30 | 172.08 | 50.28 | 10 | 28 | 31.8 | 21457.64 | 404.57 | 1231.39 | 123.79 | 94.92 | 13536.77 | 0.77 | 0.86 | 20.69 | 0.82 | 4 | 10
10 | 80 | CONCLUIDO | 2.5829 | 38.72 | 35.52 | 78.94 | 1.12 | 27 | 173.55 | 50.28 | 11 | 25 | 32.27 | 21638.31 | 398.92 | 1231.28 | 121.09 | 94.92 | 12203.92 | 0.78 | 0.86 | 20.69 | 0.74 | 4 | 10
11 | 80 | CONCLUIDO | 2.5908 | 38.6 | 35.47 | 85.12 | 1.22 | 25 | 175.02 | 50.28 | 12 | 23 | 32.74 | 21819.6 | 392.93 | 1231.18 | 119.46 | 94.92 | 11399.31 | 0.79 | 0.86 | 20.68 | 0.69 | 4 | 10
12 | 80 | CONCLUIDO | 2.5976 | 38.5 | 35.43 | 92.43 | 1.31 | 23 | 176.49 | 50.28 | 13 | 21 | 33.21 | 22001.54 | 387.19 | 1231.15 | 118.56 | 94.92 | 10956.38 | 0.8 | 0.86 | 20.68 | 0.65 | 4 | 10
13 | 80 | CONCLUIDO | 2.6073 | 38.35 | 35.35 | 101.01 | 1.4 | 21 | 177.97 | 50.28 | 14 | 19 | 33.69 | 22184.13 | 380.63 | 1231.19 | 115.75 | 94.92 | 9561.76 | 0.82 | 0.86 | 20.68 | 0.58 | 4 | 10
14 | 80 | CONCLUIDO | 2.6157 | 38.23 | 35.29 | 111.46 | 1.48 | 19 | 179.46 | 50.28 | 15 | 17 | 34.18 | 22367.38 | 373.99 | 1231.26 | 113.96 | 94.92 | 8677.46 | 0.83 | 0.86 | 20.67 | 0.52 | 4 | 10
15 | 80 | CONCLUIDO | 2.6197 | 38.17 | 35.27 | 117.56 | 1.57 | 18 | 180.95 | 50.28 | 16 | 14 | 34.67 | 22551.28 | 369.09 | 1231.19 | 112.83 | 94.92 | 8116.38 | 0.84 | 0.86 | 20.68 | 0.49 | 4 | 10
16 | 80 | CONCLUIDO | 2.6234 | 38.12 | 35.25 | 124.4 | 1.65 | 17 | 182.45 | 50.28 | 17 | 4 | 35.17 | 22735.98 | 365.09 | 1231.13 | 111.71 | 94.92 | 7562.02 | 0.85 | 0.86 | 20.69 | 0.47 | 4 | 10
17 | 80 | CONCLUIDO | 2.6224 | 38.13 | 35.26 | 124.45 | 1.74 | 17 | 183.95 | 50.28 | 18 | 0 | 35.67 | 22921.24 | 366.71 | 1231.26 | 112.18 | 94.92 | 7796.96 | 0.85 | 0.86 | 20.69 | 0.49 | 4 | 10
0 | 35 | CONCLUIDO | 2.0953 | 47.73 | 41.74 | 10.52 | 0.22 | 238 | 80.84 | 35.1 | 1 | 236 | 9.74 | 10204.21 | 329.47 | 1235.13 | 322.23 | 94.92 | 111717.29 | 0.29 | 0.73 | 21.03 | 6.9 | 4 | 10
1 | 35 | CONCLUIDO | 2.409 | 41.51 | 37.81 | 21.61 | 0.43 | 105 | 82.04 | 35.1 | 2 | 103 | 9.94 | 10352.53 | 288.26 | 1232.61 | 195.23 | 94.92 | 48881.49 | 0.49 | 0.81 | 20.81 | 3.01 | 4 | 10
2 | 35 | CONCLUIDO | 2.524 | 39.62 | 36.61 | 33.79 | 0.63 | 65 | 83.25 | 35.1 | 3 | 63 | 10.15 | 10501.19 | 267.84 | 1232.03 | 156.51 | 94.92 | 29724.57 | 0.61 | 0.83 | 20.74 | 1.82 | 4 | 10
3 | 35 | CONCLUIDO | 2.5794 | 38.77 | 36.09 | 47.07 | 0.83 | 46 | 84.46 | 35.1 | 4 | 44 | 10.36 | 10650.22 | 251.52 | 1231.8 | 139.22 | 94.92 | 21175.11 | 0.68 | 0.84 | 20.72 | 1.3 | 4 | 10
4 | 35 | CONCLUIDO | 2.606 | 38.37 | 35.84 | 58.13 | 1.02 | 37 | 85.67 | 35.1 | 5 | 9 | 10.57 | 10799.59 | 240.28 | 1231.69 | 130.32 | 94.92 | 16765.77 | 0.73 | 0.85 | 20.74 | 1.06 | 4 | 10
5 | 35 | CONCLUIDO | 2.6048 | 38.39 | 35.86 | 58.15 | 1.21 | 37 | 86.88 | 35.1 | 6 | 0 | 10.78 | 10949.33 | 242.69 | 1231.73 | 130.73 | 94.92 | 16971.08 | 0.73 | 0.85 | 20.75 | 1.08 | 4 | 10
0 | 50 | CONCLUIDO | 1.9023 | 52.57 | 43.76 | 8.61 | 0.16 | 305 | 107.41 | 41.65 | 1 | 303 | 14.77 | 13481.73 | 422.33 | 1236.47 | 387.55 | 94.92 | 144043.1 | 0.24 | 0.7 | 21.14 | 8.91 | 4 | 10
1 | 50 | CONCLUIDO | 2.2937 | 43.6 | 38.61 | 17.42 | 0.32 | 133 | 108.68 | 41.65 | 2 | 131 | 15.03 | 13638.32 | 365.98 | 1233.54 | 220.89 | 94.92 | 61572.22 | 0.43 | 0.79 | 20.86 | 3.8 | 4 | 10
2 | 50 | CONCLUIDO | 2.4332 | 41.1 | 37.2 | 26.57 | 0.48 | 84 | 109.96 | 41.65 | 3 | 82 | 15.31 | 13795.21 | 345.07 | 1232.2 | 175.51 | 94.92 | 39130.09 | 0.54 | 0.82 | 20.78 | 2.4 | 4 | 10
3 | 50 | CONCLUIDO | 2.5057 | 39.91 | 36.52 | 35.92 | 0.63 | 61 | 111.23 | 41.65 | 4 | 59 | 15.58 | 13952.52 | 330.61 | 1231.99 | 153 | 94.92 | 27988.58 | 0.62 | 0.83 | 20.75 | 1.73 | 4 | 10
4 | 50 | CONCLUIDO | 2.5524 | 39.18 | 36.1 | 46.08 | 0.78 | 47 | 112.51 | 41.65 | 5 | 45 | 15.86 | 14110.24 | 318.69 | 1231.69 | 139.71 | 94.92 | 21412.5 | 0.68 | 0.84 | 20.72 | 1.31 | 4 | 10
5 | 50 | CONCLUIDO | 2.5836 | 38.71 | 35.83 | 56.57 | 0.93 | 38 | 113.79 | 41.65 | 6 | 36 | 16.14 | 14268.39 | 307.22 | 1231.47 | 130.85 | 94.92 | 17027.08 | 0.73 | 0.85 | 20.71 | 1.04 | 4 | 10
6 | 50 | CONCLUIDO | 2.603 | 38.42 | 35.67 | 66.88 | 1.07 | 32 | 115.08 | 41.65 | 7 | 30 | 16.43 | 14426.96 | 296.86 | 1231.31 | 125.93 | 94.92 | 14597.53 | 0.75 | 0.85 | 20.7 | 0.89 | 4 | 10
7 | 50 | CONCLUIDO | 2.6207 | 38.16 | 35.52 | 78.94 | 1.21 | 27 | 116.37 | 41.65 | 8 | 20 | 16.72 | 14585.96 | 286.53 | 1231.2 | 121.09 | 94.92 | 12201.83 | 0.78 | 0.86 | 20.69 | 0.74 | 4 | 10
8 | 50 | CONCLUIDO | 2.6224 | 38.13 | 35.52 | 81.97 | 1.35 | 26 | 117.66 | 41.65 | 9 | 0 | 17.01 | 14745.39 | 286.12 | 1231.51 | 120.24 | 94.92 | 11781.48 | 0.79 | 0.86 | 20.71 | 0.74 | 4 | 10
0 | 25 | CONCLUIDO | 2.2411 | 44.62 | 40.23 | 12.91 | 0.28 | 187 | 61.76 | 28.92 | 1 | 185 | 6.84 | 7851.41 | 258.2 | 1234.39 | 272.78 | 94.92 | 87248.38 | 0.35 | 0.76 | 20.97 | 5.41 | 4 | 10
1 | 25 | CONCLUIDO | 2.5009 | 39.98 | 37.06 | 27.45 | 0.55 | 81 | 62.92 | 28.92 | 2 | 79 | 7 | 7994.37 | 223.13 | 1232.31 | 171.41 | 94.92 | 37091.59 | 0.55 | 0.82 | 20.76 | 2.27 | 4 | 10
2 | 25 | CONCLUIDO | 2.5768 | 38.81 | 36.29 | 41.87 | 0.81 | 52 | 64.08 | 28.92 | 3 | 16 | 7.16 | 8137.65 | 203.19 | 1232.15 | 144.53 | 94.92 | 23795.91 | 0.66 | 0.84 | 20.78 | 1.5 | 4 | 10
3 | 25 | CONCLUIDO | 2.5774 | 38.8 | 36.29 | 42.7 | 1.07 | 51 | 65.25 | 28.92 | 4 | 0 | 7.33 | 8281.25 | 205.99 | 1232.23 | 144.01 | 94.92 | 23541.23 | 0.66 | 0.84 | 20.79 | 1.51 | 4 | 10
0 | 85 | CONCLUIDO | 1.5167 | 65.93 | 48.24 | 6.4 | 0.11 | 452 | 167.88 | 51.39 | 1 | 450 | 30.49 | 20939.59 | 625.09 | 1239.51 | 535.09 | 94.92 | 217077.99 | 0.18 | 0.63 | 21.34 | 13.36 | 4 | 10
1 | 85 | CONCLUIDO | 2.0399 | 49.02 | 40.28 | 12.85 | 0.21 | 188 | 169.33 | 51.39 | 2 | 186 | 30.94 | 21118.46 | 519.33 | 1234.48 | 274.81 | 94.92 | 88255.43 | 0.35 | 0.76 | 20.95 | 5.46 | 4 | 10
2 | 85 | CONCLUIDO | 2.2447 | 44.55 | 38.18 | 19.41 | 0.31 | 118 | 170.79 | 51.39 | 3 | 116 | 31.4 | 21297.94 | 488.38 | 1232.88 | 206.59 | 94.92 | 54497.1 | 0.46 | 0.8 | 20.85 | 3.38 | 4 | 10
3 | 85 | CONCLUIDO | 2.3514 | 42.53 | 37.24 | 25.98 | 0.41 | 86 | 172.25 | 51.39 | 4 | 84 | 31.86 | 21478.05 | 472.02 | 1232.1 | 176.57 | 94.92 | 39648.72 | 0.54 | 0.82 | 20.79 | 2.45 | 4 | 10
4 | 85 | CONCLUIDO | 2.4191 | 41.34 | 36.69 | 32.86 | 0.51 | 67 | 173.71 | 51.39 | 5 | 65 | 32.32 | 21658.78 | 460.8 | 1232.06 | 158.81 | 94.92 | 30862.9 | 0.6 | 0.83 | 20.76 | 1.91 | 4 | 10
5 | 85 | CONCLUIDO | 2.4655 | 40.56 | 36.32 | 39.63 | 0.61 | 55 | 175.18 | 51.39 | 6 | 53 | 32.79 | 21840.16 | 451.65 | 1231.65 | 147.28 | 94.92 | 25158.95 | 0.64 | 0.84 | 20.73 | 1.54 | 4 | 10
6 | 85 | CONCLUIDO | 2.4967 | 40.05 | 36.09 | 46.07 | 0.7 | 47 | 176.66 | 51.39 | 7 | 45 | 33.27 | 22022.17 | 444.29 | 1231.5 | 139.84 | 94.92 | 21480.02 | 0.68 | 0.84 | 20.71 | 1.3 | 4 | 10
7 | 85 | CONCLUIDO | 2.5197 | 39.69 | 35.92 | 52.57 | 0.8 | 41 | 178.14 | 51.39 | 8 | 39 | 33.75 | 22204.83 | 437.78 | 1231.48 | 133.84 | 94.92 | 18506.72 | 0.71 | 0.85 | 20.72 | 1.14 | 4 | 10
8 | 85 | CONCLUIDO | 2.5391 | 39.38 | 35.79 | 59.65 | 0.89 | 36 | 179.63 | 51.39 | 9 | 34 | 34.24 | 22388.15 | 431.3 | 1231.28 | 129.68 | 94.92 | 16454.36 | 0.73 | 0.85 | 20.71 | 1.01 | 4 | 10
9 | 85 | CONCLUIDO | 2.5571 | 39.11 | 35.65 | 66.84 | 0.98 | 32 | 181.12 | 51.39 | 10 | 30 | 34.73 | 22572.13 | 424.95 | 1231.26 | 125.37 | 94.92 | 14315.87 | 0.76 | 0.85 | 20.69 | 0.87 | 4 | 10
10 | 85 | CONCLUIDO | 2.5686 | 38.93 | 35.58 | 73.61 | 1.07 | 29 | 182.62 | 51.39 | 11 | 27 | 35.22 | 22756.91 | 419.59 | 1231.3 | 123.03 | 94.92 | 13164.16 | 0.77 | 0.86 | 20.69 | 0.8 | 4 | 10
11 | 85 | CONCLUIDO | 2.5811 | 38.74 | 35.49 | 81.9 | 1.16 | 26 | 184.12 | 51.39 | 12 | 24 | 35.73 | 22942.24 | 413.85 | 1231.3 | 120.25 | 94.92 | 11785.55 | 0.79 | 0.86 | 20.68 | 0.71 | 4 | 10
12 | 85 | CONCLUIDO | 2.5886 | 38.63 | 35.45 | 88.61 | 1.24 | 24 | 185.63 | 51.39 | 13 | 22 | 36.24 | 23128.27 | 408.15 | 1231.4 | 118.77 | 94.92 | 11060.22 | 0.8 | 0.86 | 20.68 | 0.67 | 4 | 10
13 | 85 | CONCLUIDO | 2.5982 | 38.49 | 35.37 | 96.46 | 1.33 | 22 | 187.14 | 51.39 | 14 | 20 | 36.75 | 23314.98 | 402.27 | 1231.18 | 116.37 | 94.92 | 9866.86 | 0.82 | 0.86 | 20.68 | 0.59 | 4 | 10
14 | 85 | CONCLUIDO | 2.607 | 38.36 | 35.31 | 105.92 | 1.41 | 20 | 188.66 | 51.39 | 15 | 18 | 37.27 | 23502.4 | 395.66 | 1231.21 | 114.37 | 94.92 | 8877.54 | 0.83 | 0.86 | 20.67 | 0.53 | 4 | 10
15 | 85 | CONCLUIDO | 2.6103 | 38.31 | 35.29 | 111.45 | 1.49 | 19 | 190.19 | 51.39 | 16 | 17 | 37.79 | 23690.52 | 390.65 | 1231.18 | 113.68 | 94.92 | 8537.1 | 0.83 | 0.86 | 20.68 | 0.52 | 4 | 10
16 | 85 | CONCLUIDO | 2.6136 | 38.26 | 35.28 | 117.59 | 1.57 | 18 | 191.72 | 51.39 | 17 | 16 | 38.33 | 23879.37 | 384.82 | 1231.25 | 113.28 | 94.92 | 8345.11 | 0.84 | 0.86 | 20.68 | 0.5 | 4 | 10
17 | 85 | CONCLUIDO | 2.6183 | 38.19 | 35.24 | 124.39 | 1.65 | 17 | 193.26 | 51.39 | 18 | 13 | 38.86 | 24068.93 | 378.01 | 1231.17 | 112 | 94.92 | 7705.46 | 0.85 | 0.86 | 20.68 | 0.47 | 4 | 10
18 | 85 | CONCLUIDO | 2.622 | 38.14 | 35.22 | 132.09 | 1.73 | 16 | 194.8 | 51.39 | 19 | 2 | 39.41 | 24259.23 | 378.87 | 1231.45 | 111.12 | 94.92 | 7272.37 | 0.85 | 0.86 | 20.68 | 0.45 | 4 | 10
19 | 85 | CONCLUIDO | 2.6217 | 38.14 | 35.23 | 132.11 | 1.81 | 16 | 196.35 | 51.39 | 20 | 0 | 39.96 | 24450.27 | 381.23 | 1231.29 | 111.25 | 94.92 | 7336.72 | 0.85 | 0.86 | 20.69 | 0.45 | 4 | 10
0 | 20 | CONCLUIDO | 2.328 | 42.95 | 39.3 | 15.12 | 0.34 | 156 | 51.33 | 24.83 | 1 | 154 | 5.51 | 6564.78 | 215.81 | 1233.68 | 243.54 | 94.92 | 72782.89 | 0.39 | 0.78 | 20.89 | 4.49 | 4 | 10
1 | 20 | CONCLUIDO | 2.5449 | 39.3 | 36.73 | 32.89 | 0.66 | 67 | 52.47 | 24.83 | 2 | 52 | 5.64 | 6705.1 | 181.77 | 1232.07 | 159.74 | 94.92 | 31325.63 | 0.59 | 0.83 | 20.77 | 1.94 | 4 | 10
2 | 20 | CONCLUIDO | 2.554 | 39.15 | 36.64 | 34.89 | 0.97 | 63 | 53.61 | 24.83 | 3 | 0 | 5.78 | 6845.59 | 182.94 | 1232.83 | 154.4 | 94.92 | 28676.11 | 0.61 | 0.83 | 20.83 | 1.85 | 4 | 10
0 | 65 | CONCLUIDO | 1.7267 | 57.92 | 45.72 | 7.45 | 0.13 | 368 | 133.21 | 46.47 | 1 | 366 | 20.75 | 16663.42 | 509.87 | 1237.67 | 451.38 | 94.92 | 175640.66 | 0.21 | 0.67 | 21.25 | 10.86 | 4 | 10
1 | 65 | CONCLUIDO | 2.1837 | 45.79 | 39.34 | 15.03 | 0.26 | 157 | 134.55 | 46.47 | 2 | 155 | 21.09 | 16828.84 | 434.19 | 1233.71 | 244.23 | 94.92 | 73122.28 | 0.39 | 0.78 | 20.91 | 4.53 | 4 | 10
2 | 65 | CONCLUIDO | 2.3533 | 42.49 | 37.62 | 22.8 | 0.39 | 99 | 135.9 | 46.47 | 3 | 97 | 21.43 | 16994.64 | 409.55 | 1232.81 | 189.22 | 94.92 | 45906.92 | 0.5 | 0.81 | 20.8 | 2.82 | 4 | 10
3 | 65 | CONCLUIDO | 2.4409 | 40.97 | 36.83 | 30.69 | 0.52 | 72 | 137.25 | 46.47 | 4 | 70 | 21.78 | 17160.92 | 395.06 | 1232.33 | 163.16 | 94.92 | 33014.04 | 0.58 | 0.83 | 20.77 | 2.04 | 4 | 10
4 | 65 | CONCLUIDO | 2.4962 | 40.06 | 36.36 | 38.95 | 0.64 | 56 | 138.6 | 46.47 | 5 | 54 | 22.13 | 17327.69 | 383.71 | 1231.93 | 148.26 | 94.92 | 25642.42 | 0.64 | 0.84 | 20.73 | 1.57 | 4 | 10
5 | 65 | CONCLUIDO | 2.5306 | 39.52 | 36.08 | 47.07 | 0.76 | 46 | 139.95 | 46.47 | 6 | 44 | 22.49 | 17494.97 | 374.76 | 1231.52 | 139.58 | 94.92 | 21350.64 | 0.68 | 0.84 | 20.71 | 1.3 | 4 | 10
6 | 65 | CONCLUIDO | 2.5564 | 39.12 | 35.88 | 55.19 | 0.88 | 39 | 141.31 | 46.47 | 7 | 37 | 22.85 | 17662.75 | 366.12 | 1231.63 | 132.86 | 94.92 | 18026.91 | 0.71 | 0.85 | 20.7 | 1.09 | 4 | 10
7 | 65 | CONCLUIDO | 2.5781 | 38.79 | 35.71 | 64.93 | 0.99 | 33 | 142.68 | 46.47 | 8 | 31 | 23.21 | 17831.04 | 357.51 | 1231.35 | 127.33 | 94.92 | 15291.47 | 0.75 | 0.85 | 20.7 | 0.93 | 4 | 10
8 | 65 | CONCLUIDO | 2.5941 | 38.55 | 35.58 | 73.61 | 1.11 | 29 | 144.05 | 46.47 | 9 | 27 | 23.58 | 17999.83 | 349.5 | 1231.47 | 123.17 | 94.92 | 13232.35 | 0.77 | 0.86 | 20.69 | 0.8 | 4 | 10
9 | 65 | CONCLUIDO | 2.6057 | 38.38 | 35.49 | 81.9 | 1.22 | 26 | 145.42 | 46.47 | 10 | 24 | 23.95 | 18169.15 | 342.33 | 1231.26 | 120.36 | 94.92 | 11841.66 | 0.79 | 0.86 | 20.68 | 0.71 | 4 | 10
10 | 65 | CONCLUIDO | 2.6152 | 38.24 | 35.43 | 92.43 | 1.33 | 23 | 146.8 | 46.47 | 11 | 21 | 24.33 | 18338.99 | 333.91 | 1231.22 | 118.09 | 94.92 | 10725.06 | 0.8 | 0.86 | 20.69 | 0.65 | 4 | 10
11 | 65 | CONCLUIDO | 2.624 | 38.11 | 35.36 | 101.02 | 1.43 | 21 | 148.18 | 46.47 | 12 | 12 | 24.71 | 18509.36 | 326.31 | 1231.35 | 115.55 | 94.92 | 9464.3 | 0.82 | 0.86 | 20.69 | 0.58 | 4 | 10
12 | 65 | CONCLUIDO | 2.6268 | 38.07 | 35.34 | 106.04 | 1.54 | 20 | 149.56 | 46.47 | 13 | 0 | 25.1 | 18680.25 | 325.02 | 1231.58 | 114.59 | 94.92 | 8987.53 | 0.83 | 0.86 | 20.7 | 0.57 | 4 | 10
0 | 75 | CONCLUIDO | 1.6189 | 61.77 | 46.97 | 6.87 | 0.12 | 410 | 150.44 | 49.1 | 1 | 408 | 25.34 | 18787.76 | 567.09 | 1238.87 | 492.59 | 94.92 | 196035.54 | 0.19 | 0.65 | 21.3 | 12.1 | 4 | 10
1 | 75 | CONCLUIDO | 2.1103 | 47.39 | 39.82 | 13.81 | 0.23 | 173 | 151.83 | 49.1 | 2 | 171 | 25.73 | 18959.54 | 477.4 | 1234.01 | 260.07 | 94.92 | 80961.84 | 0.36 | 0.77 | 20.93 | 5.01 | 4 | 10
2 | 75 | CONCLUIDO | 2.2983 | 43.51 | 37.9 | 20.86 | 0.35 | 109 | 153.23 | 49.1 | 3 | 107 | 26.13 | 19131.85 | 449.62 | 1232.74 | 198.12 | 94.92 | 50305.38 | 0.48 | 0.8 | 20.83 | 3.11 | 4 | 10
3 | 75 | CONCLUIDO | 2.3967 | 41.72 | 37.03 | 28.13 | 0.46 | 79 | 154.63 | 49.1 | 4 | 77 | 26.53 | 19304.72 | 434.36 | 1232.61 | 169.61 | 94.92 | 36201.37 | 0.56 | 0.82 | 20.78 | 2.24 | 4 | 10
4 | 75 | CONCLUIDO | 2.456 | 40.72 | 36.55 | 35.37 | 0.57 | 62 | 156.03 | 49.1 | 5 | 60 | 26.94 | 19478.15 | 423.52 | 1231.85 | 154.06 | 94.92 | 28514.12 | 0.62 | 0.83 | 20.75 | 1.76 | 4 | 10
5 | 75 | CONCLUIDO | 2.4959 | 40.07 | 36.23 | 42.62 | 0.67 | 51 | 157.44 | 49.1 | 6 | 49 | 27.35 | 19652.13 | 414.63 | 1231.75 | 144.29 | 94.92 | 23680.94 | 0.66 | 0.84 | 20.72 | 1.45 | 4 | 10
6 | 75 | CONCLUIDO | 2.5281 | 39.56 | 35.97 | 50.18 | 0.78 | 43 | 158.86 | 49.1 | 7 | 41 | 27.77 | 19826.68 | 406.17 | 1231.63 | 135.32 | 94.92 | 19237.03 | 0.7 | 0.85 | 20.72 | 1.18 | 4 | 10
7 | 75 | CONCLUIDO | 2.5498 | 39.22 | 35.81 | 58.07 | 0.88 | 37 | 160.28 | 49.1 | 8 | 35 | 28.19 | 20001.93 | 399.38 | 1231.26 | 130.51 | 94.92 | 16862.78 | 0.73 | 0.85 | 20.7 | 1.03 | 4 | 10
8 | 75 | CONCLUIDO | 2.5656 | 38.98 | 35.69 | 64.9 | 0.99 | 33 | 161.71 | 49.1 | 9 | 31 | 28.61 | 20177.64 | 392.06 | 1231.37 | 126.76 | 94.92 | 15007.16 | 0.75 | 0.85 | 20.7 | 0.91 | 4 | 10
9 | 75 | CONCLUIDO | 2.5808 | 38.75 | 35.58 | 73.62 | 1.09 | 29 | 163.13 | 49.1 | 10 | 27 | 29.04 | 20353.94 | 385.14 | 1231.22 | 123.23 | 94.92 | 13264.34 | 0.77 | 0.86 | 20.69 | 0.81 | 4 | 10
10 | 75 | CONCLUIDO | 2.5935 | 38.56 | 35.49 | 81.89 | 1.18 | 26 | 164.57 | 49.1 | 11 | 24 | 29.47 | 20530.82 | 378.8 | 1231.26 | 120.08 | 94.92 | 11702.52 | 0.79 | 0.86 | 20.68 | 0.71 | 4 | 10
11 | 75 | CONCLUIDO | 2.601 | 38.45 | 35.44 | 88.59 | 1.28 | 24 | 166.01 | 49.1 | 12 | 22 | 29.91 | 20708.3 | 371.77 | 1231.26 | 118.5 | 94.92 | 10924.18 | 0.8 | 0.86 | 20.68 | 0.66 | 4 | 10
12 | 75 | CONCLUIDO | 2.6086 | 38.33 | 35.39 | 96.51 | 1.38 | 22 | 167.45 | 49.1 | 13 | 20 | 30.36 | 20886.38 | 364.07 | 1231.28 | 116.76 | 94.92 | 10063.11 | 0.81 | 0.86 | 20.68 | 0.61 | 4 | 10
13 | 75 | CONCLUIDO | 2.6177 | 38.2 | 35.31 | 105.94 | 1.47 | 20 | 168.9 | 49.1 | 14 | 18 | 30.81 | 21065.06 | 358.27 | 1231.15 | 114.42 | 94.92 | 8900.84 | 0.83 | 0.86 | 20.68 | 0.54 | 4 | 10
14 | 75 | CONCLUIDO | 2.6249 | 38.1 | 35.27 | 117.57 | 1.56 | 18 | 170.35 | 49.1 | 15 | 10 | 31.26 | 21244.37 | 351.81 | 1231.23 | 112.67 | 94.92 | 8035.68 | 0.84 | 0.86 | 20.68 | 0.49 | 4 | 10
15 | 75 | CONCLUIDO | 2.623 | 38.12 | 35.3 | 117.66 | 1.65 | 18 | 171.81 | 49.1 | 16 | 0 | 31.72 | 21424.29 | 352.9 | 1231.32 | 113.21 | 94.92 | 8307.44 | 0.84 | 0.86 | 20.7 | 0.52 | 4 | 10
0 | 95 | CONCLUIDO | 1.4159 | 70.63 | 49.69 | 6.01 | 0.1 | 496 | 185.69 | 53.44 | 1 | 494 | 36.26 | 23136.14 | 686.48 | 1240.95 | 580.53 | 94.92 | 239580.17 | 0.16 | 0.62 | 21.46 | 14.8 | 4 | 10
1 | 95 | CONCLUIDO | 1.9745 | 50.65 | 40.66 | 12.08 | 0.19 | 202 | 187.21 | 53.44 | 2 | 200 | 36.77 | 23322.88 | 559.92 | 1234.56 | 287.36 | 94.92 | 94463.11 | 0.33 | 0.75 | 20.97 | 5.84 | 4 | 10
2 | 95 | CONCLUIDO | 2.1923 | 45.62 | 38.42 | 18.15 | 0.28 | 127 | 188.73 | 53.44 | 3 | 125 | 37.29 | 23510.33 | 525.88 | 1233.06 | 214.97 | 94.92 | 58642.18 | 0.44 | 0.79 | 20.85 | 3.62 | 4 | 10
3 | 95 | CONCLUIDO | 2.31 | 43.29 | 37.4 | 24.39 | 0.37 | 92 | 190.25 | 53.44 | 4 | 90 | 37.82 | 23698.48 | 508.08 | 1232.26 | 182.04 | 94.92 | 42354.4 | 0.52 | 0.81 | 20.78 | 2.6 | 4 | 10
4 | 95 | CONCLUIDO | 2.377 | 42.07 | 36.88 | 30.32 | 0.46 | 73 | 191.78 | 53.44 | 5 | 71 | 38.35 | 23887.36 | 497.49 | 1232.04 | 165.28 | 94.92 | 34068.19 | 0.57 | 0.83 | 20.76 | 2.1 | 4 | 10
5 | 95 | CONCLUIDO | 2.4291 | 41.17 | 36.47 | 36.47 | 0.55 | 60 | 193.32 | 53.44 | 6 | 58 | 38.89 | 24076.95 | 488.09 | 1232.1 | 151.74 | 94.92 | 27362.65 | 0.63 | 0.84 | 20.74 | 1.68 | 4 | 10
6 | 95 | CONCLUIDO | 2.464 | 40.58 | 36.22 | 42.61 | 0.64 | 51 | 194.86 | 53.44 | 7 | 49 | 39.43 | 24267.28 | 481 | 1231.81 | 143.56 | 94.92 | 23320.15 | 0.66 | 0.84 | 20.73 | 1.43 | 4 | 10
7 | 95 | CONCLUIDO | 2.4906 | 40.15 | 36.04 | 49.15 | 0.72 | 44 | 196.41 | 53.44 | 8 | 42 | 39.98 | 24458.36 | 474.83 | 1231.56 | 138.11 | 94.92 | 20626.95 | 0.69 | 0.85 | 20.72 | 1.26 | 4 | 10
8 | 95 | CONCLUIDO | 2.5123 | 39.8 | 35.88 | 55.21 | 0.81 | 39 | 197.97 | 53.44 | 9 | 37 | 40.53 | 24650.18 | 468.84 | 1231.48 | 133.07 | 94.92 | 18133.48 | 0.71 | 0.85 | 20.7 | 1.1 | 4 | 10
9 | 95 | CONCLUIDO | 2.5295 | 39.53 | 35.76 | 61.31 | 0.89 | 35 | 199.53 | 53.44 | 10 | 33 | 41.1 | 24842.77 | 463.07 | 1231.53 | 129.04 | 94.92 | 16135.65 | 0.74 | 0.85 | 20.7 | 0.98 | 4 | 10
10 | 95 | CONCLUIDO | 2.5478 | 39.25 | 35.63 | 68.95 | 0.97 | 31 | 201.1 | 53.44 | 11 | 29 | 41.66 | 25036.12 | 457.69 | 1231.27 | 124.78 | 94.92 | 14029.63 | 0.76 | 0.86 | 20.69 | 0.85 | 4 | 10
11 | 95 | CONCLUIDO | 2.5593 | 39.07 | 35.56 | 76.21 | 1.05 | 28 | 202.67 | 53.44 | 12 | 26 | 42.24 | 25230.25 | 452.33 | 1231.38 | 122.58 | 94.92 | 12942.29 | 0.77 | 0.86 | 20.69 | 0.78 | 4 | 10
12 | 95 | CONCLUIDO | 2.5694 | 38.92 | 35.48 | 81.88 | 1.13 | 26 | 204.25 | 53.44 | 13 | 24 | 42.82 | 25425.3 | 447.96 | 1231.16 | 120.17 | 94.92 | 11745.98 | 0.79 | 0.86 | 20.68 | 0.7 | 4 | 10
13 | 95 | CONCLUIDO | 2.5769 | 38.81 | 35.44 | 88.61 | 1.21 | 24 | 205.84 | 53.44 | 14 | 22 | 43.4 | 25621.03 | 442.61 | 1231.27 | 118.6 | 94.92 | 10972.73 | 0.8 | 0.86 | 20.68 | 0.67 | 4 | 10
14 | 95 | CONCLUIDO | 2.5876 | 38.65 | 35.36 | 96.43 | 1.28 | 22 | 207.43 | 53.44 | 15 | 20 | 44 | 25817.56 | 437.29 | 1231.26 | 116.08 | 94.92 | 9725.01 | 0.82 | 0.86 | 20.67 | 0.58 | 4 | 10
15 | 95 | CONCLUIDO | 2.5907 | 38.6 | 35.35 | 101 | 1.36 | 21 | 209.03 | 53.44 | 16 | 19 | 44.6 | 26014.91 | 432.86 | 1231.21 | 115.64 | 94.92 | 9510.14 | 0.82 | 0.86 | 20.68 | 0.57 | 4 | 10
16 | 95 | CONCLUIDO | 2.6002 | 38.46 | 35.28 | 111.42 | 1.43 | 19 | 210.64 | 53.44 | 17 | 17 | 45.21 | 26213.09 | 426.97 | 1231.13 | 113.53 | 94.92 | 8463.13 | 0.84 | 0.86 | 20.67 | 0.51 | 4 | 10
17 | 95 | CONCLUIDO | 2.6032 | 38.41 | 35.28 | 117.59 | 1.51 | 18 | 212.25 | 53.44 | 18 | 16 | 45.82 | 26412.11 | 423.56 | 1231.19 | 113.21 | 94.92 | 8305.66 | 0.84 | 0.86 | 20.67 | 0.5 | 4 | 10
18 | 95 | CONCLUIDO | 2.6092 | 38.33 | 35.23 | 124.32 | 1.58 | 17 | 213.87 | 53.44 | 19 | 15 | 46.44 | 26611.98 | 418.71 | 1231.2 | 111.66 | 94.92 | 7536.72 | 0.85 | 0.86 | 20.67 | 0.45 | 4 | 10
19 | 95 | CONCLUIDO | 2.613 | 38.27 | 35.21 | 132.02 | 1.65 | 16 | 215.5 | 53.44 | 20 | 14 | 47.07 | 26812.71 | 414.16 | 1231 | 111.06 | 94.92 | 7242.03 | 0.85 | 0.87 | 20.67 | 0.43 | 4 | 10
20 | 95 | CONCLUIDO | 2.6179 | 38.2 | 35.17 | 140.69 | 1.72 | 15 | 217.14 | 53.44 | 21 | 13 | 47.7 | 27014.3 | 409.04 | 1231.12 | 109.84 | 94.92 | 6635.64 | 0.86 | 0.87 | 20.67 | 0.4 | 4 | 10
21 | 95 | CONCLUIDO | 2.617 | 38.21 | 35.18 | 140.74 | 1.79 | 15 | 218.78 | 53.44 | 22 | 8 | 48.34 | 27216.79 | 405.3 | 1231.2 | 110 | 94.92 | 6717.37 | 0.86 | 0.87 | 20.68 | 0.41 | 4 | 10
22 | 95 | CONCLUIDO | 2.6218 | 38.14 | 35.15 | 150.65 | 1.85 | 14 | 220.43 | 53.44 | 23 | 1 | 48.99 | 27420.16 | 404.24 | 1231.18 | 108.8 | 94.92 | 6121.97 | 0.87 | 0.87 | 20.68 | 0.38 | 4 | 10
23 | 95 | CONCLUIDO | 2.6214 | 38.15 | 35.16 | 150.68 | 1.92 | 14 | 222.08 | 53.44 | 24 | 0 | 49.65 | 27624.44 | 406.91 | 1231.17 | 108.78 | 94.92 | 6111.74 | 0.87 | 0.87 | 20.69 | 0.38 | 4 | 10
0 | 55 | CONCLUIDO | 1.8425 | 54.27 | 44.4 | 8.17 | 0.15 | 326 | 116.05 | 43.4 | 1 | 324 | 16.65 | 14546.17 | 451.71 | 1236.5 | 408.98 | 94.92 | 154653.52 | 0.23 | 0.69 | 21.17 | 9.55 | 4 | 10
1 | 55 | CONCLUIDO | 2.2569 | 44.31 | 38.86 | 16.53 | 0.3 | 141 | 117.34 | 43.4 | 2 | 139 | 16.94 | 14705.49 | 389.46 | 1233.45 | 228.76 | 94.92 | 65470.11 | 0.41 | 0.78 | 20.88 | 4.05 | 4 | 10
2 | 55 | CONCLUIDO | 2.4073 | 41.54 | 37.33 | 25.17 | 0.45 | 89 | 118.63 | 43.4 | 3 | 87 | 17.23 | 14865.24 | 367.24 | 1232.53 | 179.7 | 94.92 | 41199.15 | 0.53 | 0.82 | 20.79 | 2.54 | 4 | 10
3 | 55 | CONCLUIDO | 2.4854 | 40.24 | 36.6 | 33.78 | 0.59 | 65 | 119.93 | 43.4 | 4 | 63 | 17.53 | 15025.44 | 352.99 | 1231.72 | 155.75 | 94.92 | 29343.73 | 0.61 | 0.83 | 20.75 | 1.81 | 4 | 10
4 | 55 | CONCLUIDO | 2.5349 | 39.45 | 36.17 | 43.41 | 0.73 | 50 | 121.23 | 43.4 | 5 | 48 | 17.83 | 15186.08 | 341.52 | 1231.56 | 142.26 | 94.92 | 22675.03 | 0.67 | 0.84 | 20.72 | 1.39 | 4 | 10
5 | 55 | CONCLUIDO | 2.5655 | 38.98 | 35.92 | 52.56 | 0.86 | 41 | 122.54 | 43.4 | 6 | 39 | 18.14 | 15347.16 | 331.17 | 1231.54 | 133.91 | 94.92 | 18540.8 | 0.71 | 0.85 | 20.71 | 1.13 | 4 | 10
6 | 55 | CONCLUIDO | 2.5901 | 38.61 | 35.71 | 63.02 | 1 | 34 | 123.85 | 43.4 | 7 | 32 | 18.45 | 15508.69 | 321.01 | 1231.54 | 127.42 | 94.92 | 15333.29 | 0.74 | 0.85 | 20.7 | 0.93 | 4 | 10
7 | 55 | CONCLUIDO | 2.6063 | 38.37 | 35.59 | 73.64 | 1.13 | 29 | 125.16 | 43.4 | 8 | 27 | 18.76 | 15670.68 | 311.85 | 1231.3 | 123.28 | 94.92 | 13287.03 | 0.77 | 0.86 | 20.7 | 0.81 | 4 | 10
8 | 55 | CONCLUIDO | 2.6204 | 38.16 | 35.48 | 85.15 | 1.26 | 25 | 126.48 | 43.4 | 9 | 22 | 19.08 | 15833.12 | 301.34 | 1231.35 | 119.53 | 94.92 | 11433.81 | 0.79 | 0.86 | 20.69 | 0.7 | 4 | 10
9 | 55 | CONCLUIDO | 2.6234 | 38.12 | 35.46 | 88.65 | 1.38 | 24 | 127.8 | 43.4 | 10 | 2 | 19.4 | 15996.02 | 299.14 | 1231.54 | 118.59 | 94.92 | 10968.11 | 0.8 | 0.86 | 20.7 | 0.68 | 4 | 10
10 | 55 | CONCLUIDO | 2.6229 | 38.13 | 35.47 | 88.67 | 1.5 | 24 | 129.13 | 43.4 | 11 | 0 | 19.73 | 16159.39 | 301.86 | 1231.55 | 118.61 | 94.92 | 10975.51 | 0.8 | 0.86 | 20.71 | 0.69 | 4 | 10

## gráficos
Selecione o eixo X:
Selecione o eixo Y:
Selecione o eixo Z:
Eixo X | Eixo Y | Eixo Z

## hidden (hidden)
Unnamed: 0
Volume de calda [L]
STATUS
Capacidade operacional [ha/h]
Tempo de missao [h]
Tempo util [h]
Tempo por voo [min]
Autonomia Projetada [h]
N° Voos
MTOW [kg]
Massa Estrutura [kg]
Combustível [kg]
Abastecimentos
Massa gerador
Potência gerador [W]
Combustível consumido [L]
Calda cons [L]
Distância percorrida [km]
Distância Pulverizando [km]
RTL ACUMULADO[m]
EOC [km/km]
EOC [h/h]
Tempo de manobra [h]
Tempo rtl_rtw [h]
V pulv [m/s]
V desloc [m/s]