## RESULTADOS_18
Unnamed: 0 | Volume de calda [L] | STATUS | Capacidade operacional [ha/h] | Tempo de missao [h] | Tempo util [h] | Tempo por voo [min] | Autonomia Projetada [h] | N° Voos | MTOW [kg] | Massa Estrutura [kg] | Combustível [kg] | Abastecimentos | Massa gerador | Potência gerador [W] | Combustível consumido [L] | Calda cons [L] | Distância percorrida [km] | Distância Pulverizando [km] | RTL ACUMULADO[m] | EOC [km/km] | EOC [h/h] | Tempo de manobra [h] | Tempo rtl_rtw [h] | V pulv [m/s] | V desloc [m/s] | Preço Total por ha Simples [R$/ha] | Preço Total por ha Presumido [R$/ha] | Preço Total por ha Real [R$/ha] | Preço Total Simples [R$] | Preço Total Presumido [R$] | Prod CAPEX [ha/R$] | Dias Trabalhados
0 | 100 | CONCLUIDO | 7.4669 | 13.39 | 7.76 | 5.82 | 0.09 | 80 | 194.77 | 54.38 | 1 | 0 | 39.4 | 24256.19 | 79.99 | 7878.52 | 152.86 | 54.2 | 49403.05 | 0.35 | 0.6 | 0.34 | 3.05 | 4 | 10 | 33.8764 | 48.2037 | 43.6883 | 33876.4047 | 48203.6991 | 1.8001e-05 | 0.55792

## RESULTADOS_6
Unnamed: 0 | Volume de calda [L] | STATUS | Capacidade operacional [ha/h] | Tempo de missao [h] | Tempo util [h] | Tempo por voo [min] | Autonomia Projetada [h] | N° Voos | MTOW [kg] | Massa Estrutura [kg] | Combustível [kg] | Abastecimentos | Massa gerador | Potência gerador [W] | Combustível consumido [L] | Calda cons [L] | Distância percorrida [km] | Distância Pulverizando [km] | RTL ACUMULADO[m] | EOC [km/km] | EOC [h/h] | Tempo de manobra [h] | Tempo rtl_rtw [h] | V pulv [m/s] | V desloc [m/s] | Preço Total por ha Simples [R$/ha] | Preço Total por ha Presumido [R$/ha] | Preço Total por ha Real [R$/ha] | Preço Total Simples [R$] | Preço Total Presumido [R$] | Prod CAPEX [ha/R$] | Dias Trabalhados
0 | 40 | CONCLUIDO | 5.5453 | 18.03 | 12.35 | 3.74 | 0.2 | 198 | 89.87 | 37.55 | 1 | 0 | 11.32 | 11317.98 | 81.62 | 7900.97 | 300.28 | 54.2 | 122518.64 | 0.18 | 0.38 | 0.69 | 7.63 | 4 | 10 | 46.7889 | 66.5773 | 60.3407 | 46788.9022 | 66577.2589 | 1.9346e-05 | 0.75125

## RESULTADOS_4
Unnamed: 0 | Volume de calda [L] | STATUS | Capacidade operacional [ha/h] | Tempo de missao [h] | Tempo util [h] | Tempo por voo [min] | Autonomia Projetada [h] | N° Voos | MTOW [kg] | Massa Estrutura [kg] | Combustível [kg] | Abastecimentos | Massa gerador | Potência gerador [W] | Combustível consumido [L] | Calda cons [L] | Distância percorrida [km] | Distância Pulverizando [km] | RTL ACUMULADO[m] | EOC [km/km] | EOC [h/h] | Tempo de manobra [h] | Tempo rtl_rtw [h] | V pulv [m/s] | V desloc [m/s] | Preço Total por ha Simples [R$/ha] | Preço Total por ha Presumido [R$/ha] | Preço Total por ha Real [R$/ha] | Preço Total Simples [R$] | Preço Total Presumido [R$] | Prod CAPEX [ha/R$] | Dias Trabalhados
0 | 30 | CONCLUIDO | 4.8095 | 20.79 | 14.86 | 3.39 | 0.24 | 263 | 71.52 | 32.27 | 1 | 0 | 8.25 | 9054.6 | 85.71 | 7907.5 | 381.1 | 54.2 | 162607.19 | 0.14 | 0.32 | 0.88 | 10.13 | 4 | 10 | 56.2823 | 80.0857 | 72.5837 | 56282.3122 | 80085.7017 | 1.8844e-05 | 0.86625

## RESULTADOS_1
Unnamed: 0 | Volume de calda [L] | STATUS | Capacidade operacional [ha/h] | Tempo de missao [h] | Tempo util [h] | Tempo por voo [min] | Autonomia Projetada [h] | N° Voos | MTOW [kg] | Massa Estrutura [kg] | Combustível [kg] | Abastecimentos | Massa gerador | Potência gerador [W] | Combustível consumido [L] | Calda cons [L] | Distância percorrida [km] | Distância Pulverizando [km] | RTL ACUMULADO[m] | EOC [km/km] | EOC [h/h] | Tempo de manobra [h] | Tempo rtl_rtw [h] | V pulv [m/s] | V desloc [m/s] | Preço Total por ha Simples [R$/ha] | Preço Total por ha Presumido [R$/ha] | Preço Total por ha Real [R$/ha] | Preço Total Simples [R$] | Preço Total Presumido [R$] | Prod CAPEX [ha/R$] | Dias Trabalhados
0 | 15 | CONCLUIDO | 3.0788 | 32.48 | 24.96 | 2.86 | 0.43 | 524 | 39.78 | 19.54 | 1 | 0 | 4.24 | 5140 | 98.06 | 7957.99 | 705.74 | 54.2 | 323619.59 | 0.08 | 0.19 | 1.64 | 20.2 | 4 | 10 | 101.5231 | 144.4602 | 130.928 | 101523.1365 | 144460.1566 | 1.5954e-05 | 1.3533

## RESULTADOS_12
Unnamed: 0 | Volume de calda [L] | STATUS | Capacidade operacional [ha/h] | Tempo de missao [h] | Tempo util [h] | Tempo por voo [min] | Autonomia Projetada [h] | N° Voos | MTOW [kg] | Massa Estrutura [kg] | Combustível [kg] | Abastecimentos | Massa gerador | Potência gerador [W] | Combustível consumido [L] | Calda cons [L] | Distância percorrida [km] | Distância Pulverizando [km] | RTL ACUMULADO[m] | EOC [km/km] | EOC [h/h] | Tempo de manobra [h] | Tempo rtl_rtw [h] | V pulv [m/s] | V desloc [m/s] | Preço Total por ha Simples [R$/ha] | Preço Total por ha Presumido [R$/ha] | Preço Total por ha Real [R$/ha] | Preço Total Simples [R$] | Preço Total Presumido [R$] | Prod CAPEX [ha/R$] | Dias Trabalhados
0 | 70 | CONCLUIDO | 6.837 | 14.63 | 9.1 | 4.79 | 0.12 | 114 | 141.81 | 47.83 | 1 | 0 | 22.98 | 17723.39 | 78.13 | 7880.56 | 195.94 | 54.2 | 70768.64 | 0.28 | 0.51 | 0.44 | 4.39 | 4 | 10 | 36.5541 | 52.0139 | 47.1415 | 36554.1193 | 52013.8953 | 1.9033e-05 | 0.60958

## RESULTADOS_16
Unnamed: 0 | Volume de calda [L] | STATUS | Capacidade operacional [ha/h] | Tempo de missao [h] | Tempo util [h] | Tempo por voo [min] | Autonomia Projetada [h] | N° Voos | MTOW [kg] | Massa Estrutura [kg] | Combustível [kg] | Abastecimentos | Massa gerador | Potência gerador [W] | Combustível consumido [L] | Calda cons [L] | Distância percorrida [km] | Distância Pulverizando [km] | RTL ACUMULADO[m] | EOC [km/km] | EOC [h/h] | Tempo de manobra [h] | Tempo rtl_rtw [h] | V pulv [m/s] | V desloc [m/s] | Preço Total por ha Simples [R$/ha] | Preço Total por ha Presumido [R$/ha] | Preço Total por ha Real [R$/ha] | Preço Total Simples [R$] | Preço Total Presumido [R$] | Prod CAPEX [ha/R$] | Dias Trabalhados
0 | 90 | CONCLUIDO | 7.2948 | 13.71 | 8.12 | 5.48 | 0.1 | 89 | 176.73 | 52.44 | 1 | 0 | 33.29 | 22031.19 | 79.07 | 7877.95 | 164.47 | 54.2 | 55163.06 | 0.33 | 0.57 | 0.37 | 3.41 | 4 | 10 | 34.4588 | 49.0324 | 44.4394 | 34458.8297 | 49032.4482 | 1.835e-05 | 0.57125

## RESULTADOS_0
Unnamed: 0 | Volume de calda [L] | STATUS | Capacidade operacional [ha/h] | Tempo de missao [h] | Tempo util [h] | Tempo por voo [min] | Autonomia Projetada [h] | N° Voos | MTOW [kg] | Massa Estrutura [kg] | Combustível [kg] | Abastecimentos | Massa gerador | Potência gerador [W] | Combustível consumido [L] | Calda cons [L] | Distância percorrida [km] | Distância Pulverizando [km] | RTL ACUMULADO[m] | EOC [km/km] | EOC [h/h] | Tempo de manobra [h] | Tempo rtl_rtw [h] | V pulv [m/s] | V desloc [m/s] | Preço Total por ha Simples [R$/ha] | Preço Total por ha Presumido [R$/ha] | Preço Total por ha Real [R$/ha] | Preço Total Simples [R$] | Preço Total Presumido [R$] | Prod CAPEX [ha/R$] | Dias Trabalhados
0 | 10 | CONCLUIDO | 2.212 | 45.21 | 34.88 | 2.68 | 0.64 | 781 | 26.11 | 12.1 | 1 | 0 | 3.01 | 3454.41 | 100.15 | 8001.25 | 1024.96 | 54.2 | 481945.14 | 0.05 | 0.14 | 2.39 | 30.1 | 4 | 10 | 152.4213 | 216.8845 | 196.568 | 152421.2635 | 216884.5482 | 1.3499e-05 | 1.8838

## RESULTADOS_7
Unnamed: 0 | Volume de calda [L] | STATUS | Capacidade operacional [ha/h] | Tempo de missao [h] | Tempo util [h] | Tempo por voo [min] | Autonomia Projetada [h] | N° Voos | MTOW [kg] | Massa Estrutura [kg] | Combustível [kg] | Abastecimentos | Massa gerador | Potência gerador [W] | Combustível consumido [L] | Calda cons [L] | Distância percorrida [km] | Distância Pulverizando [km] | RTL ACUMULADO[m] | EOC [km/km] | EOC [h/h] | Tempo de manobra [h] | Tempo rtl_rtw [h] | V pulv [m/s] | V desloc [m/s] | Preço Total por ha Simples [R$/ha] | Preço Total por ha Presumido [R$/ha] | Preço Total por ha Real [R$/ha] | Preço Total Simples [R$] | Preço Total Presumido [R$] | Prod CAPEX [ha/R$] | Dias Trabalhados
0 | 45 | CONCLUIDO | 5.8505 | 17.09 | 11.49 | 3.92 | 0.18 | 176 | 98.71 | 39.72 | 1 | 0 | 12.99 | 12407.75 | 80.12 | 7892.9 | 272.75 | 54.2 | 108868.4 | 0.2 | 0.41 | 0.62 | 6.76 | 4 | 10 | 43.6853 | 62.161 | 56.3381 | 43685.2758 | 62161.0206 | 1.9464e-05 | 0.71208

## RESULTADOS_10
Unnamed: 0 | Volume de calda [L] | STATUS | Capacidade operacional [ha/h] | Tempo de missao [h] | Tempo util [h] | Tempo por voo [min] | Autonomia Projetada [h] | N° Voos | MTOW [kg] | Massa Estrutura [kg] | Combustível [kg] | Abastecimentos | Massa gerador | Potência gerador [W] | Combustível consumido [L] | Calda cons [L] | Distância percorrida [km] | Distância Pulverizando [km] | RTL ACUMULADO[m] | EOC [km/km] | EOC [h/h] | Tempo de manobra [h] | Tempo rtl_rtw [h] | V pulv [m/s] | V desloc [m/s] | Preço Total por ha Simples [R$/ha] | Preço Total por ha Presumido [R$/ha] | Preço Total por ha Real [R$/ha] | Preço Total Simples [R$] | Preço Total Presumido [R$] | Prod CAPEX [ha/R$] | Dias Trabalhados
0 | 60 | CONCLUIDO | 6.5505 | 15.27 | 9.76 | 4.44 | 0.14 | 132 | 124.63 | 45 | 1 | 0 | 18.64 | 15605.44 | 77.66 | 7885.75 | 216.97 | 54.2 | 81196.45 | 0.25 | 0.48 | 0.49 | 5.04 | 4 | 10 | 38.0466 | 54.1376 | 49.0663 | 38046.6025 | 54137.5921 | 1.9405e-05 | 0.63625

## RESULTADOS_14
Unnamed: 0 | Volume de calda [L] | STATUS | Capacidade operacional [ha/h] | Tempo de missao [h] | Tempo util [h] | Tempo por voo [min] | Autonomia Projetada [h] | N° Voos | MTOW [kg] | Massa Estrutura [kg] | Combustível [kg] | Abastecimentos | Massa gerador | Potência gerador [W] | Combustível consumido [L] | Calda cons [L] | Distância percorrida [km] | Distância Pulverizando [km] | RTL ACUMULADO[m] | EOC [km/km] | EOC [h/h] | Tempo de manobra [h] | Tempo rtl_rtw [h] | V pulv [m/s] | V desloc [m/s] | Preço Total por ha Simples [R$/ha] | Preço Total por ha Presumido [R$/ha] | Preço Total por ha Real [R$/ha] | Preço Total Simples [R$] | Preço Total Presumido [R$] | Prod CAPEX [ha/R$] | Dias Trabalhados
0 | 80 | CONCLUIDO | 7.0982 | 14.09 | 8.54 | 5.12 | 0.11 | 100 | 159.12 | 50.28 | 1 | 0 | 27.84 | 19859.16 | 78.13 | 7881.18 | 177.95 | 54.2 | 61847.23 | 0.3 | 0.55 | 0.4 | 3.83 | 4 | 10 | 35.179 | 50.0573 | 45.3682 | 35179.0435 | 50057.2609 | 1.8724e-05 | 0.58708

## RESULTADOS_5
Unnamed: 0 | Volume de calda [L] | STATUS | Capacidade operacional [ha/h] | Tempo de missao [h] | Tempo util [h] | Tempo por voo [min] | Autonomia Projetada [h] | N° Voos | MTOW [kg] | Massa Estrutura [kg] | Combustível [kg] | Abastecimentos | Massa gerador | Potência gerador [W] | Combustível consumido [L] | Calda cons [L] | Distância percorrida [km] | Distância Pulverizando [km] | RTL ACUMULADO[m] | EOC [km/km] | EOC [h/h] | Tempo de manobra [h] | Tempo rtl_rtw [h] | V pulv [m/s] | V desloc [m/s] | Preço Total por ha Simples [R$/ha] | Preço Total por ha Presumido [R$/ha] | Preço Total por ha Real [R$/ha] | Preço Total Simples [R$] | Preço Total Presumido [R$] | Prod CAPEX [ha/R$] | Dias Trabalhados
0 | 35 | CONCLUIDO | 5.2053 | 19.21 | 13.43 | 3.56 | 0.22 | 226 | 80.84 | 35.1 | 1 | 0 | 9.74 | 10204.21 | 83.39 | 7899.12 | 335.17 | 54.2 | 139826.08 | 0.16 | 0.35 | 0.77 | 8.7 | 4 | 10 | 50.7625 | 72.2315 | 65.4652 | 50762.5347 | 72231.4534 | 1.9165e-05 | 0.80042

## RESULTADOS_8
Unnamed: 0 | Volume de calda [L] | STATUS | Capacidade operacional [ha/h] | Tempo de missao [h] | Tempo util [h] | Tempo por voo [min] | Autonomia Projetada [h] | N° Voos | MTOW [kg] | Massa Estrutura [kg] | Combustível [kg] | Abastecimentos | Massa gerador | Potência gerador [W] | Combustível consumido [L] | Calda cons [L] | Distância percorrida [km] | Distância Pulverizando [km] | RTL ACUMULADO[m] | EOC [km/km] | EOC [h/h] | Tempo de manobra [h] | Tempo rtl_rtw [h] | V pulv [m/s] | V desloc [m/s] | Preço Total por ha Simples [R$/ha] | Preço Total por ha Presumido [R$/ha] | Preço Total por ha Real [R$/ha] | Preço Total Simples [R$] | Preço Total Presumido [R$] | Prod CAPEX [ha/R$] | Dias Trabalhados
0 | 50 | CONCLUIDO | 6.1291 | 16.32 | 10.77 | 4.09 | 0.16 | 158 | 107.41 | 41.65 | 1 | 0 | 14.77 | 13481.73 | 78.69 | 7892.61 | 249.63 | 54.2 | 97396.33 | 0.22 | 0.43 | 0.56 | 6.05 | 4 | 10 | 41.1223 | 58.5141 | 53.0328 | 41122.283 | 58514.0653 | 1.9543e-05 | 0.68

## RESULTADOS_3
Unnamed: 0 | Volume de calda [L] | STATUS | Capacidade operacional [ha/h] | Tempo de missao [h] | Tempo util [h] | Tempo por voo [min] | Autonomia Projetada [h] | N° Voos | MTOW [kg] | Massa Estrutura [kg] | Combustível [kg] | Abastecimentos | Massa gerador | Potência gerador [W] | Combustível consumido [L] | Calda cons [L] | Distância percorrida [km] | Distância Pulverizando [km] | RTL ACUMULADO[m] | EOC [km/km] | EOC [h/h] | Tempo de manobra [h] | Tempo rtl_rtw [h] | V pulv [m/s] | V desloc [m/s] | Preço Total por ha Simples [R$/ha] | Preço Total por ha Presumido [R$/ha] | Preço Total por ha Real [R$/ha] | Preço Total Simples [R$] | Preço Total Presumido [R$] | Prod CAPEX [ha/R$] | Dias Trabalhados
0 | 25 | CONCLUIDO | 4.3414 | 23.03 | 16.86 | 3.21 | 0.28 | 315 | 61.76 | 28.92 | 1 | 0 | 6.84 | 7851.41 | 88.83 | 7918.18 | 445.63 | 54.2 | 194609.9 | 0.12 | 0.28 | 1.03 | 12.13 | 4 | 10 | 64.4402 | 91.6938 | 83.1044 | 64440.1753 | 91693.757 | 1.8308e-05 | 0.95958

## RESULTADOS_15
Unnamed: 0 | Volume de calda [L] | STATUS | Capacidade operacional [ha/h] | Tempo de missao [h] | Tempo util [h] | Tempo por voo [min] | Autonomia Projetada [h] | N° Voos | MTOW [kg] | Massa Estrutura [kg] | Combustível [kg] | Abastecimentos | Massa gerador | Potência gerador [W] | Combustível consumido [L] | Calda cons [L] | Distância percorrida [km] | Distância Pulverizando [km] | RTL ACUMULADO[m] | EOC [km/km] | EOC [h/h] | Tempo de manobra [h] | Tempo rtl_rtw [h] | V pulv [m/s] | V desloc [m/s] | Preço Total por ha Simples [R$/ha] | Preço Total por ha Presumido [R$/ha] | Preço Total por ha Real [R$/ha] | Preço Total Simples [R$] | Preço Total Presumido [R$] | Prod CAPEX [ha/R$] | Dias Trabalhados
0 | 85 | CONCLUIDO | 7.2059 | 13.88 | 8.32 | 5.31 | 0.11 | 94 | 167.88 | 51.39 | 1 | 0 | 30.49 | 20939.59 | 78.58 | 7881.55 | 170.68 | 54.2 | 58239.47 | 0.32 | 0.56 | 0.38 | 3.6 | 4 | 10 | 34.7645 | 49.4674 | 44.8336 | 34764.4952 | 49467.3884 | 1.8549e-05 | 0.57833

## RESULTADOS_2
Unnamed: 0 | Volume de calda [L] | STATUS | Capacidade operacional [ha/h] | Tempo de missao [h] | Tempo util [h] | Tempo por voo [min] | Autonomia Projetada [h] | N° Voos | MTOW [kg] | Massa Estrutura [kg] | Combustível [kg] | Abastecimentos | Massa gerador | Potência gerador [W] | Combustível consumido [L] | Calda cons [L] | Distância percorrida [km] | Distância Pulverizando [km] | RTL ACUMULADO[m] | EOC [km/km] | EOC [h/h] | Tempo de manobra [h] | Tempo rtl_rtw [h] | V pulv [m/s] | V desloc [m/s] | Preço Total por ha Simples [R$/ha] | Preço Total por ha Presumido [R$/ha] | Preço Total por ha Real [R$/ha] | Preço Total Simples [R$] | Preço Total Presumido [R$] | Prod CAPEX [ha/R$] | Dias Trabalhados
0 | 20 | CONCLUIDO | 3.786 | 26.41 | 19.86 | 3.03 | 0.34 | 393 | 51.33 | 24.83 | 1 | 0 | 5.51 | 6564.78 | 92.88 | 7938.53 | 541.85 | 54.2 | 242329.83 | 0.1 | 0.24 | 1.26 | 15.12 | 4 | 10 | 77.4084 | 110.1466 | 99.8287 | 77408.3636 | 110146.5607 | 1.747e-05 | 1.1004

## RESULTADOS_11
Unnamed: 0 | Volume de calda [L] | STATUS | Capacidade operacional [ha/h] | Tempo de missao [h] | Tempo util [h] | Tempo por voo [min] | Autonomia Projetada [h] | N° Voos | MTOW [kg] | Massa Estrutura [kg] | Combustível [kg] | Abastecimentos | Massa gerador | Potência gerador [W] | Combustível consumido [L] | Calda cons [L] | Distância percorrida [km] | Distância Pulverizando [km] | RTL ACUMULADO[m] | EOC [km/km] | EOC [h/h] | Tempo de manobra [h] | Tempo rtl_rtw [h] | V pulv [m/s] | V desloc [m/s] | Preço Total por ha Simples [R$/ha] | Preço Total por ha Presumido [R$/ha] | Preço Total por ha Real [R$/ha] | Preço Total Simples [R$] | Preço Total Presumido [R$] | Prod CAPEX [ha/R$] | Dias Trabalhados
0 | 65 | CONCLUIDO | 6.7192 | 14.88 | 9.38 | 4.61 | 0.13 | 122 | 133.21 | 46.47 | 1 | 0 | 20.75 | 16663.42 | 77.41 | 7884.52 | 204.94 | 54.2 | 75230.36 | 0.26 | 0.5 | 0.46 | 4.66 | 4 | 10 | 36.9937 | 52.6393 | 47.7084 | 36993.6707 | 52639.3455 | 1.9273e-05 | 0.62

## RESULTADOS_13
Unnamed: 0 | Volume de calda [L] | STATUS | Capacidade operacional [ha/h] | Tempo de missao [h] | Tempo util [h] | Tempo por voo [min] | Autonomia Projetada [h] | N° Voos | MTOW [kg] | Massa Estrutura [kg] | Combustível [kg] | Abastecimentos | Massa gerador | Potência gerador [W] | Combustível consumido [L] | Calda cons [L] | Distância percorrida [km] | Distância Pulverizando [km] | RTL ACUMULADO[m] | EOC [km/km] | EOC [h/h] | Tempo de manobra [h] | Tempo rtl_rtw [h] | V pulv [m/s] | V desloc [m/s] | Preço Total por ha Simples [R$/ha] | Preço Total por ha Presumido [R$/ha] | Preço Total por ha Real [R$/ha] | Preço Total Simples [R$] | Preço Total Presumido [R$] | Prod CAPEX [ha/R$] | Dias Trabalhados
0 | 75 | CONCLUIDO | 6.995 | 14.3 | 8.78 | 4.97 | 0.12 | 106 | 150.44 | 49.1 | 1 | 0 | 25.34 | 18787.76 | 77.81 | 7884.1 | 185.32 | 54.2 | 65499.77 | 0.29 | 0.53 | 0.42 | 4.06 | 4 | 10 | 35.6131 | 50.6748 | 45.9279 | 35613.0573 | 50674.8314 | 1.8938e-05 | 0.59583

## RESULTADOS_17
Unnamed: 0 | Volume de calda [L] | STATUS | Capacidade operacional [ha/h] | Tempo de missao [h] | Tempo util [h] | Tempo por voo [min] | Autonomia Projetada [h] | N° Voos | MTOW [kg] | Massa Estrutura [kg] | Combustível [kg] | Abastecimentos | Massa gerador | Potência gerador [W] | Combustível consumido [L] | Calda cons [L] | Distância percorrida [km] | Distância Pulverizando [km] | RTL ACUMULADO[m] | EOC [km/km] | EOC [h/h] | Tempo de manobra [h] | Tempo rtl_rtw [h] | V pulv [m/s] | V desloc [m/s] | Preço Total por ha Simples [R$/ha] | Preço Total por ha Presumido [R$/ha] | Preço Total por ha Real [R$/ha] | Preço Total Simples [R$] | Preço Total Presumido [R$] | Prod CAPEX [ha/R$] | Dias Trabalhados
0 | 95 | CONCLUIDO | 7.4034 | 13.51 | 7.91 | 5.65 | 0.1 | 84 | 185.69 | 53.44 | 1 | 0 | 36.26 | 23136.14 | 79.23 | 7876.9 | 157.72 | 54.2 | 51809.67 | 0.34 | 0.59 | 0.35 | 3.2 | 4 | 10 | 33.9718 | 48.3395 | 43.8113 | 33971.8234 | 48339.473 | 1.8221e-05 | 0.56292

## RESULTADOS_9
Unnamed: 0 | Volume de calda [L] | STATUS | Capacidade operacional [ha/h] | Tempo de missao [h] | Tempo util [h] | Tempo por voo [min] | Autonomia Projetada [h] | N° Voos | MTOW [kg] | Massa Estrutura [kg] | Combustível [kg] | Abastecimentos | Massa gerador | Potência gerador [W] | Combustível consumido [L] | Calda cons [L] | Distância percorrida [km] | Distância Pulverizando [km] | RTL ACUMULADO[m] | EOC [km/km] | EOC [h/h] | Tempo de manobra [h] | Tempo rtl_rtw [h] | V pulv [m/s] | V desloc [m/s] | Preço Total por ha Simples [R$/ha] | Preço Total por ha Presumido [R$/ha] | Preço Total por ha Real [R$/ha] | Preço Total Simples [R$] | Preço Total Presumido [R$] | Prod CAPEX [ha/R$] | Dias Trabalhados
0 | 55 | CONCLUIDO | 6.3427 | 15.77 | 10.24 | 4.27 | 0.15 | 144 | 116.05 | 43.4 | 1 | 0 | 16.65 | 14546.17 | 78.22 | 7891.13 | 232.45 | 54.2 | 88873.55 | 0.23 | 0.46 | 0.53 | 5.52 | 4 | 10 | 39.5319 | 56.2511 | 50.9818 | 39531.9448 | 56251.1278 | 1.9461e-05 | 0.65708

## resultados
Unnamed: 0 | Volume de calda [L] | STATUS | Capacidade operacional [ha/h] | Tempo de missao [h] | Tempo util [h] | Tempo por voo [min] | Autonomia Projetada [h] | N° Voos | MTOW [kg] | Massa Estrutura [kg] | Combustível [kg] | Abastecimentos | Massa gerador | Potência gerador [W] | Combustível consumido [L] | Calda cons [L] | Distância percorrida [km] | Distância Pulverizando [km] | RTL ACUMULADO[m] | EOC [km/km] | EOC [h/h] | Tempo de manobra [h] | Tempo rtl_rtw [h] | V pulv [m/s] | V desloc [m/s]
0 | 100 | CONCLUIDO | 7.4669 | 13.39 | 7.76 | 5.82 | 0.09 | 80 | 194.77 | 54.38 | 1 | 0 | 39.4 | 24256.19 | 79.99 | 7878.52 | 152.86 | 54.2 | 49403.05 | 0.35 | 0.6 | 0.34 | 3.05 | 4 | 10
0 | 40 | CONCLUIDO | 5.5453 | 18.03 | 12.35 | 3.74 | 0.2 | 198 | 89.87 | 37.55 | 1 | 0 | 11.32 | 11317.98 | 81.62 | 7900.97 | 300.28 | 54.2 | 122518.64 | 0.18 | 0.38 | 0.69 | 7.63 | 4 | 10
0 | 30 | CONCLUIDO | 4.8095 | 20.79 | 14.86 | 3.39 | 0.24 | 263 | 71.52 | 32.27 | 1 | 0 | 8.25 | 9054.6 | 85.71 | 7907.5 | 381.1 | 54.2 | 162607.19 | 0.14 | 0.32 | 0.88 | 10.13 | 4 | 10
0 | 15 | CONCLUIDO | 3.0788 | 32.48 | 24.96 | 2.86 | 0.43 | 524 | 39.78 | 19.54 | 1 | 0 | 4.24 | 5140 | 98.06 | 7957.99 | 705.74 | 54.2 | 323619.59 | 0.08 | 0.19 | 1.64 | 20.2 | 4 | 10
0 | 70 | CONCLUIDO | 6.837 | 14.63 | 9.1 | 4.79 | 0.12 | 114 | 141.81 | 47.83 | 1 | 0 | 22.98 | 17723.39 | 78.13 | 7880.56 | 195.94 | 54.2 | 70768.64 | 0.28 | 0.51 | 0.44 | 4.39 | 4 | 10
0 | 90 | CONCLUIDO | 7.2948 | 13.71 | 8.12 | 5.48 | 0.1 | 89 | 176.73 | 52.44 | 1 | 0 | 33.29 | 22031.19 | 79.07 | 7877.95 | 164.47 | 54.2 | 55163.06 | 0.33 | 0.57 | 0.37 | 3.41 | 4 | 10
0 | 10 | CONCLUIDO | 2.212 | 45.21 | 34.88 | 2.68 | 0.64 | 781 | 26.11 | 12.1 | 1 | 0 | 3.01 | 3454.41 | 100.15 | 8001.25 | 1024.96 | 54.2 | 481945.14 | 0.05 | 0.14 | 2.39 | 30.1 | 4 | 10
0 | 45 | CONCLUIDO | 5.8505 | 17.09 | 11.49 | 3.92 | 0.18 | 176 | 98.71 | 39.72 | 1 | 0 | 12.99 | 12407.75 | 80.12 | 7892.9 | 272.75 | 54.2 | 108868.4 | 0.2 | 0.41 | 0.62 | 6.76 | 4 | 10
0 | 60 | CONCLUIDO | 6.5505 | 15.27 | 9.76 | 4.44 | 0.14 | 132 | 124.63 | 45 | 1 | 0 | 18.64 | 15605.44 | 77.66 | 7885.75 | 216.97 | 54.2 | 81196.45 | 0.25 | 0.48 | 0.49 | 5.04 | 4 | 10
0 | 80 | CONCLUIDO | 7.0982 | 14.09 | 8.54 | 5.12 | 0.11 | 100 | 159.12 | 50.28 | 1 | 0 | 27.84 | 19859.16 | 78.13 | 7881.18 | 177.95 | 54.2 | 61847.23 | 0.3 | 0.55 | 0.4 | 3.83 | 4 | 10
0 | 35 | CONCLUIDO | 5.2053 | 19.21 | 13.43 | 3.56 | 0.22 | 226 | 80.84 | 35.1 | 1 | 0 | 9.74 | 10204.21 | 83.39 | 7899.12 | 335.17 | 54.2 | 139826.08 | 0.16 | 0.35 | 0.77 | 8.7 | 4 | 10
0 | 50 | CONCLUIDO | 6.1291 | 16.32 | 10.77 | 4.09 | 0.16 | 158 | 107.41 | 41.65 | 1 | 0 | 14.77 | 13481.73 | 78.69 | 7892.61 | 249.63 | 54.2 | 97396.33 | 0.22 | 0.43 | 0.56 | 6.05 | 4 | 10
0 | 25 | CONCLUIDO | 4.3414 | 23.03 | 16.86 | 3.21 | 0.28 | 315 | 61.76 | 28.92 | 1 | 0 | 6.84 | 7851.41 | 88.83 | 7918.18 | 445.63 | 54.2 | 194609.9 | 0.12 | 0.28 | 1.03 | 12.13 | 4 | 10
0 | 85 | CONCLUIDO | 7.2059 | 13.88 | 8.32 | 5.31 | 0.11 | 94 | 167.88 | 51.39 | 1 | 0 | 30.49 | 20939.59 | 78.58 | 7881.55 | 170.68 | 54.2 | 58239.47 | 0.32 | 0.56 | 0.38 | 3.6 | 4 | 10
0 | 20 | CONCLUIDO | 3.786 | 26.41 | 19.86 | 3.03 | 0.34 | 393 | 51.33 | 24.83 | 1 | 0 | 5.51 | 6564.78 | 92.88 | 7938.53 | 541.85 | 54.2 | 242329.83 | 0.1 | 0.24 | 1.26 | 15.12 | 4 | 10
0 | 65 | CONCLUIDO | 6.7192 | 14.88 | 9.38 | 4.61 | 0.13 | 122 | 133.21 | 46.47 | 1 | 0 | 20.75 | 16663.42 | 77.41 | 7884.52 | 204.94 | 54.2 | 75230.36 | 0.26 | 0.5 | 0.46 | 4.66 | 4 | 10
0 | 75 | CONCLUIDO | 6.995 | 14.3 | 8.78 | 4.97 | 0.12 | 106 | 150.44 | 49.1 | 1 | 0 | 25.34 | 18787.76 | 77.81 | 7884.1 | 185.32 | 54.2 | 65499.77 | 0.29 | 0.53 | 0.42 | 4.06 | 4 | 10
0 | 95 | CONCLUIDO | 7.4034 | 13.51 | 7.91 | 5.65 | 0.1 | 84 | 185.69 | 53.44 | 1 | 0 | 36.26 | 23136.14 | 79.23 | 7876.9 | 157.72 | 54.2 | 51809.67 | 0.34 | 0.59 | 0.35 | 3.2 | 4 | 10
0 | 55 | CONCLUIDO | 6.3427 | 15.77 | 10.24 | 4.27 | 0.15 | 144 | 116.05 | 43.4 | 1 | 0 | 16.65 | 14546.17 | 78.22 | 7891.13 | 232.45 | 54.2 | 88873.55 | 0.23 | 0.46 | 0.53 | 5.52 | 4 | 10

## gráficos
Selecione o eixo X:
Selecione o eixo Y:
Selecione o eixo Z:
Eixo X | Eixo Y | Eixo Z

## hidden (hidden)
Unnamed: 0
Volume de calda [L]
STATUS
Capacidade operacional [ha/h]
Tempo de missao [h]
Tempo util [h]
Tempo por voo [min]
Autonomia Projetada [h]
N° Voos
MTOW [kg]
Massa Estrutura [kg]
Combustível [kg]
Abastecimentos
Massa gerador
Potência gerador [W]
Combustível consumido [L]
Calda cons [L]
Distância percorrida [km]
Distância Pulverizando [km]
RTL ACUMULADO[m]
EOC [km/km]
EOC [h/h]
Tempo de manobra [h]
Tempo rtl_rtw [h]
V pulv [m/s]
V desloc [m/s]