## RESULTADOS_18
Unnamed: 0 | Volume de calda [L] | STATUS | Capacidade operacional [ha/h] | Tempo de missao [h] | Tempo util [h] | Tempo por voo [min] | Autonomia Projetada [h] | N° Voos | MTOW [kg] | Massa Estrutura [kg] | Combustível [kg] | Abastecimentos | Massa gerador | Potência gerador [W] | Combustível consumido [L] | Calda cons [L] | Distância percorrida [km] | Distância Pulverizando [km] | RTL ACUMULADO[m] | EOC [km/km] | EOC [h/h] | Tempo de manobra [h] | Tempo rtl_rtw [h] | V pulv [m/s] | V desloc [m/s] | Preço Total por ha Simples [R$/ha] | Preço Total por ha Presumido [R$/ha] | Preço Total por ha Real [R$/ha] | Preço Total Simples [R$] | Preço Total Presumido [R$] | Prod CAPEX [ha/R$] | Dias Trabalhados
0 | 100 | CONCLUIDO | 1.4314 | 69.86 | 48.64 | 6.07 | 0.09 | 481 | 194.77 | 54.38 | 1 | 479 | 39.4 | 24256.19 | 659.77 | 8515.31 | 794.63 | 148.16 | 318378.21 | 0.19 | 0.53 | 15.6 | 19.13 | 4 | 10 | 1080.2854 | 1537.1689 | 1393.1757 | 1080285.4439 | 1537168.8631 | 3.4508e-06 | 2.9108
1 | 100 | CONCLUIDO | 2.261 | 44.23 | 35.53 | 13.41 | 0.18 | 159 | 196.32 | 54.38 | 2 | 157 | 39.95 | 24447.22 | 438.42 | 8493.75 | 356.15 | 148.16 | 100751.44 | 0.42 | 0.72 | 15.06 | 6.06 | 4 | 10 | 476.3801 | 677.8548 | 614.3572 | 476380.1139 | 677854.8041 | 5.4508e-06 | 1.8429
2 | 100 | CONCLUIDO | 2.5722 | 38.88 | 32.86 | 21.91 | 0.27 | 90 | 197.88 | 54.38 | 3 | 40 | 40.5 | 24639 | 358.82 | 8491.87 | 265.56 | 148.16 | 55799.69 | 0.56 | 0.78 | 14.99 | 3.4 | 4 | 10 | 361.5326 | 514.435 | 466.2457 | 361532.6227 | 514435.0447 | 6.201e-06 | 1.62
3 | 100 | CONCLUIDO | 2.5911 | 38.59 | 32.73 | 22.84 | 0.36 | 86 | 199.44 | 54.38 | 4 | 0 | 41.06 | 24831.54 | 355.54 | 8493.46 | 259.2 | 148.16 | 52641.43 | 0.57 | 0.78 | 15.05 | 3.27 | 4 | 10 | 356.4749 | 507.2383 | 459.7231 | 356474.9241 | 507238.3015 | 6.2466e-06 | 1.6079

## RESULTADOS_6
Unnamed: 0 | Volume de calda [L] | STATUS | Capacidade operacional [ha/h] | Tempo de missao [h] | Tempo util [h] | Tempo por voo [min] | Autonomia Projetada [h] | N° Voos | MTOW [kg] | Massa Estrutura [kg] | Combustível [kg] | Abastecimentos | Massa gerador | Potência gerador [W] | Combustível consumido [L] | Calda cons [L] | Distância percorrida [km] | Distância Pulverizando [km] | RTL ACUMULADO[m] | EOC [km/km] | EOC [h/h] | Tempo de manobra [h] | Tempo rtl_rtw [h] | V pulv [m/s] | V desloc [m/s] | Preço Total por ha Simples [R$/ha] | Preço Total por ha Presumido [R$/ha] | Preço Total por ha Real [R$/ha] | Preço Total Simples [R$] | Preço Total Presumido [R$] | Prod CAPEX [ha/R$] | Dias Trabalhados
0 | 40 | CONCLUIDO | 2.2866 | 43.73 | 37.73 | 10.53 | 0.2 | 215 | 89.87 | 37.55 | 1 | 12 | 11.32 | 11317.98 | 257.87 | 8507.95 | 420.31 | 148.16 | 132550.34 | 0.35 | 0.68 | 15.41 | 8.25 | 4 | 10 | 308.2611 | 438.6335 | 397.5448 | 308261.1041 | 438633.4867 | 7.9775e-06 | 1.8221
1 | 40 | CONCLUIDO | 2.2901 | 43.67 | 37.68 | 10.57 | 0.39 | 214 | 91.1 | 37.55 | 2 | 0 | 11.54 | 11468.97 | 260.45 | 8507.08 | 418.2 | 148.16 | 131499.6 | 0.35 | 0.68 | 15.42 | 8.2 | 4 | 10 | 309.3294 | 440.1535 | 398.9225 | 309329.353 | 440153.5285 | 7.9897e-06 | 1.8196

## RESULTADOS_4
Unnamed: 0 | Volume de calda [L] | STATUS | Capacidade operacional [ha/h] | Tempo de missao [h] | Tempo util [h] | Tempo por voo [min] | Autonomia Projetada [h] | N° Voos | MTOW [kg] | Massa Estrutura [kg] | Combustível [kg] | Abastecimentos | Massa gerador | Potência gerador [W] | Combustível consumido [L] | Calda cons [L] | Distância percorrida [km] | Distância Pulverizando [km] | RTL ACUMULADO[m] | EOC [km/km] | EOC [h/h] | Tempo de manobra [h] | Tempo rtl_rtw [h] | V pulv [m/s] | V desloc [m/s] | Preço Total por ha Simples [R$/ha] | Preço Total por ha Presumido [R$/ha] | Preço Total por ha Real [R$/ha] | Preço Total Simples [R$] | Preço Total Presumido [R$] | Prod CAPEX [ha/R$] | Dias Trabalhados
0 | 30 | CONCLUIDO | 2.1451 | 46.62 | 40.36 | 8.53 | 0.24 | 284 | 71.52 | 32.27 | 1 | 0 | 8.25 | 9054.6 | 239.82 | 8519.97 | 503.41 | 148.16 | 173753.86 | 0.29 | 0.64 | 15.64 | 10.86 | 4 | 10 | 309.6039 | 440.5442 | 399.2766 | 309603.9326 | 440544.2355 | 8.4046e-06 | 1.9425

## RESULTADOS_1
Unnamed: 0 | Volume de calda [L] | STATUS | Capacidade operacional [ha/h] | Tempo de missao [h] | Tempo util [h] | Tempo por voo [min] | Autonomia Projetada [h] | N° Voos | MTOW [kg] | Massa Estrutura [kg] | Combustível [kg] | Abastecimentos | Massa gerador | Potência gerador [W] | Combustível consumido [L] | Calda cons [L] | Distância percorrida [km] | Distância Pulverizando [km] | RTL ACUMULADO[m] | EOC [km/km] | EOC [h/h] | Tempo de manobra [h] | Tempo rtl_rtw [h] | V pulv [m/s] | V desloc [m/s] | Preço Total por ha Simples [R$/ha] | Preço Total por ha Presumido [R$/ha] | Preço Total por ha Real [R$/ha] | Preço Total Simples [R$] | Preço Total Presumido [R$] | Prod CAPEX [ha/R$] | Dias Trabalhados
0 | 15 | CONCLUIDO | 1.6876 | 59.26 | 51.26 | 5.42 | 0.43 | 567 | 39.78 | 19.54 | 1 | 0 | 4.24 | 5140 | 205.13 | 8550.23 | 853.18 | 148.16 | 347226.51 | 0.17 | 0.5 | 16.46 | 21.72 | 4 | 10 | 355.7397 | 506.1921 | 458.775 | 355739.7103 | 506192.1449 | 8.7451e-06 | 2.4692

## RESULTADOS_12
Unnamed: 0 | Volume de calda [L] | STATUS | Capacidade operacional [ha/h] | Tempo de missao [h] | Tempo util [h] | Tempo por voo [min] | Autonomia Projetada [h] | N° Voos | MTOW [kg] | Massa Estrutura [kg] | Combustível [kg] | Abastecimentos | Massa gerador | Potência gerador [W] | Combustível consumido [L] | Calda cons [L] | Distância percorrida [km] | Distância Pulverizando [km] | RTL ACUMULADO[m] | EOC [km/km] | EOC [h/h] | Tempo de manobra [h] | Tempo rtl_rtw [h] | V pulv [m/s] | V desloc [m/s] | Preço Total por ha Simples [R$/ha] | Preço Total por ha Presumido [R$/ha] | Preço Total por ha Real [R$/ha] | Preço Total Simples [R$] | Preço Total Presumido [R$] | Prod CAPEX [ha/R$] | Dias Trabalhados
0 | 70 | CONCLUIDO | 1.8652 | 53.61 | 42.05 | 7.81 | 0.12 | 323 | 141.81 | 47.83 | 1 | 321 | 22.98 | 17723.39 | 444.27 | 8504.52 | 574.84 | 148.16 | 209274.01 | 0.26 | 0.61 | 15.31 | 12.56 | 4 | 10 | 586.5556 | 834.6266 | 756.4435 | 586555.5567 | 834626.5733 | 5.1924e-06 | 2.2338
1 | 70 | CONCLUIDO | 2.5037 | 39.94 | 34.16 | 16.66 | 0.25 | 123 | 143.17 | 47.83 | 2 | 10 | 23.34 | 17891.86 | 306.22 | 8497.27 | 305.13 | 148.16 | 75421.1 | 0.49 | 0.75 | 15.15 | 4.69 | 4 | 10 | 325.7797 | 463.5612 | 420.1375 | 325779.7193 | 463561.2222 | 6.9698e-06 | 1.6642
2 | 70 | CONCLUIDO | 2.5044 | 39.93 | 34.15 | 16.66 | 0.37 | 123 | 144.54 | 47.83 | 3 | 0 | 23.71 | 18060.85 | 308.29 | 8497.7 | 304.38 | 148.16 | 75044.28 | 0.49 | 0.75 | 15.16 | 4.68 | 4 | 10 | 326.8951 | 465.1484 | 421.5759 | 326895.1354 | 465148.3794 | 6.9718e-06 | 1.6638

## RESULTADOS_16
Unnamed: 0 | Volume de calda [L] | STATUS | Capacidade operacional [ha/h] | Tempo de missao [h] | Tempo util [h] | Tempo por voo [min] | Autonomia Projetada [h] | N° Voos | MTOW [kg] | Massa Estrutura [kg] | Combustível [kg] | Abastecimentos | Massa gerador | Potência gerador [W] | Combustível consumido [L] | Calda cons [L] | Distância percorrida [km] | Distância Pulverizando [km] | RTL ACUMULADO[m] | EOC [km/km] | EOC [h/h] | Tempo de manobra [h] | Tempo rtl_rtw [h] | V pulv [m/s] | V desloc [m/s] | Preço Total por ha Simples [R$/ha] | Preço Total por ha Presumido [R$/ha] | Preço Total por ha Real [R$/ha] | Preço Total Simples [R$] | Preço Total Presumido [R$] | Prod CAPEX [ha/R$] | Dias Trabalhados
0 | 90 | CONCLUIDO | 1.5648 | 63.9 | 46.34 | 6.53 | 0.1 | 426 | 176.73 | 52.44 | 1 | 424 | 33.29 | 22031.19 | 584.67 | 8510.92 | 717.47 | 148.16 | 280073.36 | 0.21 | 0.55 | 15.5 | 16.83 | 4 | 10 | 887.7256 | 1263.17 | 1144.8434 | 887725.5836 | 1263169.9646 | 3.9362e-06 | 2.6625
1 | 90 | CONCLUIDO | 2.368 | 42.23 | 34.8 | 14.81 | 0.2 | 141 | 178.21 | 52.44 | 2 | 139 | 33.77 | 22213.89 | 388.41 | 8491.94 | 331.88 | 148.16 | 88706.33 | 0.45 | 0.74 | 15.02 | 5.33 | 4 | 10 | 413.4385 | 588.2933 | 533.1854 | 413438.4627 | 588293.3397 | 5.9566e-06 | 1.7596
2 | 90 | CONCLUIDO | 2.5659 | 38.97 | 33.14 | 20.71 | 0.3 | 96 | 179.7 | 52.44 | 3 | 1 | 34.26 | 22397.24 | 338.37 | 8493.93 | 271.92 | 148.16 | 58951.22 | 0.54 | 0.77 | 15.09 | 3.67 | 4 | 10 | 345.8544 | 492.1261 | 446.0265 | 345854.3962 | 492126.0505 | 6.4544e-06 | 1.6238
3 | 90 | CONCLUIDO | 2.5668 | 38.96 | 33.13 | 20.7 | 0.39 | 96 | 181.19 | 52.44 | 4 | 0 | 34.75 | 22581.25 | 340.39 | 8493.02 | 271.75 | 148.16 | 58867.07 | 0.55 | 0.77 | 15.08 | 3.66 | 4 | 10 | 346.8784 | 493.5832 | 447.3471 | 346878.4158 | 493583.1572 | 6.4566e-06 | 1.6233

## RESULTADOS_0
Unnamed: 0 | Volume de calda [L] | STATUS | Capacidade operacional [ha/h] | Tempo de missao [h] | Tempo util [h] | Tempo por voo [min] | Autonomia Projetada [h] | N° Voos | MTOW [kg] | Massa Estrutura [kg] | Combustível [kg] | Abastecimentos | Massa gerador | Potência gerador [W] | Combustível consumido [L] | Calda cons [L] | Distância percorrida [km] | Distância Pulverizando [km] | RTL ACUMULADO[m] | EOC [km/km] | EOC [h/h] | Tempo de manobra [h] | Tempo rtl_rtw [h] | V pulv [m/s] | V desloc [m/s] | Preço Total por ha Simples [R$/ha] | Preço Total por ha Presumido [R$/ha] | Preço Total por ha Real [R$/ha] | Preço Total Simples [R$] | Preço Total Presumido [R$] | Prod CAPEX [ha/R$] | Dias Trabalhados
0 | 10 | CONCLUIDO | 1.3629 | 73.37 | 62.28 | 4.4 | 0.64 | 850 | 26.11 | 12.1 | 1 | 0 | 3.01 | 3454.41 | 180.81 | 8587.37 | 1205.39 | 148.16 | 521917.3 | 0.12 | 0.41 | 17.35 | 32.7 | 4 | 10 | 419.0545 | 596.2845 | 540.428 | 419054.4913 | 596284.5465 | 8.3174e-06 | 3.0571

## RESULTADOS_7
Unnamed: 0 | Volume de calda [L] | STATUS | Capacidade operacional [ha/h] | Tempo de missao [h] | Tempo util [h] | Tempo por voo [min] | Autonomia Projetada [h] | N° Voos | MTOW [kg] | Massa Estrutura [kg] | Combustível [kg] | Abastecimentos | Massa gerador | Potência gerador [W] | Combustível consumido [L] | Calda cons [L] | Distância percorrida [km] | Distância Pulverizando [km] | RTL ACUMULADO[m] | EOC [km/km] | EOC [h/h] | Tempo de manobra [h] | Tempo rtl_rtw [h] | V pulv [m/s] | V desloc [m/s] | Preço Total por ha Simples [R$/ha] | Preço Total por ha Presumido [R$/ha] | Preço Total por ha Real [R$/ha] | Preço Total Simples [R$] | Preço Total Presumido [R$] | Prod CAPEX [ha/R$] | Dias Trabalhados
0 | 45 | CONCLUIDO | 2.2991 | 43.49 | 37.29 | 10.91 | 0.18 | 205 | 98.71 | 39.72 | 1 | 112 | 12.99 | 12407.75 | 273.97 | 8500.11 | 411.45 | 148.16 | 128170.88 | 0.36 | 0.69 | 15.23 | 7.82 | 4 | 10 | 321.5303 | 457.5146 | 414.6573 | 321530.3181 | 457514.6284 | 7.6489e-06 | 1.8121
1 | 45 | CONCLUIDO | 2.3435 | 42.67 | 36.78 | 11.61 | 0.35 | 190 | 99.95 | 39.72 | 2 | 0 | 13.24 | 12561.45 | 267.66 | 8505.92 | 388.45 | 148.16 | 116743.91 | 0.38 | 0.7 | 15.37 | 7.3 | 4 | 10 | 309.7674 | 440.7769 | 399.4874 | 309767.4336 | 440776.8858 | 7.7966e-06 | 1.7779

## RESULTADOS_10
Unnamed: 0 | Volume de calda [L] | STATUS | Capacidade operacional [ha/h] | Tempo de missao [h] | Tempo util [h] | Tempo por voo [min] | Autonomia Projetada [h] | N° Voos | MTOW [kg] | Massa Estrutura [kg] | Combustível [kg] | Abastecimentos | Massa gerador | Potência gerador [W] | Combustível consumido [L] | Calda cons [L] | Distância percorrida [km] | Distância Pulverizando [km] | RTL ACUMULADO[m] | EOC [km/km] | EOC [h/h] | Tempo de manobra [h] | Tempo rtl_rtw [h] | V pulv [m/s] | V desloc [m/s] | Preço Total por ha Simples [R$/ha] | Preço Total por ha Presumido [R$/ha] | Preço Total por ha Real [R$/ha] | Preço Total Simples [R$] | Preço Total Presumido [R$] | Prod CAPEX [ha/R$] | Dias Trabalhados
0 | 60 | CONCLUIDO | 2.034 | 49.16 | 40.05 | 8.8 | 0.14 | 273 | 124.63 | 45 | 1 | 271 | 18.64 | 15605.44 | 376.27 | 8503.3 | 507.37 | 148.16 | 175790.06 | 0.29 | 0.64 | 15.24 | 10.57 | 4 | 10 | 467.9123 | 665.8057 | 603.4368 | 467912.2686 | 665805.6664 | 6.0255e-06 | 2.0483
1 | 60 | CONCLUIDO | 2.458 | 40.68 | 34.9 | 14.64 | 0.28 | 143 | 125.95 | 45 | 2 | 0 | 18.95 | 15767.7 | 291.05 | 8497.7 | 328.9 | 148.16 | 87205.26 | 0.45 | 0.74 | 15.21 | 5.43 | 4 | 10 | 317.3738 | 451.6002 | 409.2969 | 317373.8293 | 451600.2424 | 7.2816e-06 | 1.695

## RESULTADOS_14
Unnamed: 0 | Volume de calda [L] | STATUS | Capacidade operacional [ha/h] | Tempo de missao [h] | Tempo util [h] | Tempo por voo [min] | Autonomia Projetada [h] | N° Voos | MTOW [kg] | Massa Estrutura [kg] | Combustível [kg] | Abastecimentos | Massa gerador | Potência gerador [W] | Combustível consumido [L] | Calda cons [L] | Distância percorrida [km] | Distância Pulverizando [km] | RTL ACUMULADO[m] | EOC [km/km] | EOC [h/h] | Tempo de manobra [h] | Tempo rtl_rtw [h] | V pulv [m/s] | V desloc [m/s] | Preço Total por ha Simples [R$/ha] | Preço Total por ha Presumido [R$/ha] | Preço Total por ha Real [R$/ha] | Preço Total Simples [R$] | Preço Total Presumido [R$] | Prod CAPEX [ha/R$] | Dias Trabalhados
0 | 80 | CONCLUIDO | 1.7069 | 58.58 | 44.21 | 7.09 | 0.11 | 374 | 159.12 | 50.28 | 1 | 372 | 27.84 | 19859.16 | 513.96 | 8509.61 | 645.49 | 148.16 | 244344.31 | 0.23 | 0.58 | 15.44 | 14.71 | 4 | 10 | 726.8302 | 1034.2273 | 937.3468 | 726830.1979 | 1034227.3473 | 4.5025e-06 | 2.4408
1 | 80 | CONCLUIDO | 2.4693 | 40.5 | 34.18 | 16.54 | 0.22 | 124 | 160.54 | 50.28 | 2 | 102 | 28.26 | 20034.4 | 338.39 | 8492.84 | 310.15 | 148.16 | 77926.98 | 0.48 | 0.75 | 15.03 | 4.71 | 4 | 10 | 357.0175 | 508.0103 | 460.4228 | 357017.4549 | 508010.2841 | 6.5136e-06 | 1.6875
2 | 80 | CONCLUIDO | 2.5389 | 39.39 | 33.58 | 18.66 | 0.33 | 108 | 161.97 | 50.28 | 3 | 0 | 28.69 | 20210.21 | 323.97 | 8497.65 | 286.39 | 148.16 | 66124.69 | 0.52 | 0.76 | 15.11 | 4.12 | 4 | 10 | 336.4703 | 478.7732 | 433.9244 | 336470.3158 | 478773.1758 | 6.6972e-06 | 1.6413

## RESULTADOS_5
Unnamed: 0 | Volume de calda [L] | STATUS | Capacidade operacional [ha/h] | Tempo de missao [h] | Tempo util [h] | Tempo por voo [min] | Autonomia Projetada [h] | N° Voos | MTOW [kg] | Massa Estrutura [kg] | Combustível [kg] | Abastecimentos | Massa gerador | Potência gerador [W] | Combustível consumido [L] | Calda cons [L] | Distância percorrida [km] | Distância Pulverizando [km] | RTL ACUMULADO[m] | EOC [km/km] | EOC [h/h] | Tempo de manobra [h] | Tempo rtl_rtw [h] | V pulv [m/s] | V desloc [m/s] | Preço Total por ha Simples [R$/ha] | Preço Total por ha Presumido [R$/ha] | Preço Total por ha Real [R$/ha] | Preço Total Simples [R$] | Preço Total Presumido [R$] | Prod CAPEX [ha/R$] | Dias Trabalhados
0 | 35 | CONCLUIDO | 2.2249 | 44.94 | 38.85 | 9.55 | 0.22 | 244 | 80.84 | 35.1 | 1 | 0 | 9.74 | 10204.21 | 248.84 | 8512.27 | 455.03 | 148.16 | 149764.37 | 0.33 | 0.66 | 15.52 | 9.36 | 4 | 10 | 307.5898 | 437.6783 | 396.6791 | 307589.8004 | 437678.2695 | 8.1917e-06 | 1.8725

## RESULTADOS_8
Unnamed: 0 | Volume de calda [L] | STATUS | Capacidade operacional [ha/h] | Tempo de missao [h] | Tempo util [h] | Tempo por voo [min] | Autonomia Projetada [h] | N° Voos | MTOW [kg] | Massa Estrutura [kg] | Combustível [kg] | Abastecimentos | Massa gerador | Potência gerador [W] | Combustível consumido [L] | Calda cons [L] | Distância percorrida [km] | Distância Pulverizando [km] | RTL ACUMULADO[m] | EOC [km/km] | EOC [h/h] | Tempo de manobra [h] | Tempo rtl_rtw [h] | V pulv [m/s] | V desloc [m/s] | Preço Total por ha Simples [R$/ha] | Preço Total por ha Presumido [R$/ha] | Preço Total por ha Real [R$/ha] | Preço Total Simples [R$] | Preço Total Presumido [R$] | Prod CAPEX [ha/R$] | Dias Trabalhados
0 | 50 | CONCLUIDO | 2.2209 | 45.03 | 38.04 | 10.23 | 0.16 | 223 | 107.41 | 41.65 | 1 | 203 | 14.77 | 13481.73 | 306.02 | 8498.82 | 438.94 | 148.16 | 141824.8 | 0.34 | 0.68 | 15.19 | 8.56 | 4 | 10 | 362.7881 | 516.2214 | 467.8648 | 362788.0615 | 516221.4442 | 7.0813e-06 | 1.8762
1 | 50 | CONCLUIDO | 2.3888 | 41.86 | 36.03 | 12.64 | 0.32 | 171 | 108.68 | 41.65 | 2 | 0 | 15.03 | 13638.32 | 275.27 | 8504.36 | 364.6 | 148.16 | 104916.3 | 0.41 | 0.71 | 15.29 | 6.55 | 4 | 10 | 311.3726 | 443.0609 | 401.5575 | 311372.5984 | 443060.9203 | 7.6166e-06 | 1.7442

## RESULTADOS_3
Unnamed: 0 | Volume de calda [L] | STATUS | Capacidade operacional [ha/h] | Tempo de missao [h] | Tempo util [h] | Tempo por voo [min] | Autonomia Projetada [h] | N° Voos | MTOW [kg] | Massa Estrutura [kg] | Combustível [kg] | Abastecimentos | Massa gerador | Potência gerador [W] | Combustível consumido [L] | Calda cons [L] | Distância percorrida [km] | Distância Pulverizando [km] | RTL ACUMULADO[m] | EOC [km/km] | EOC [h/h] | Tempo de manobra [h] | Tempo rtl_rtw [h] | V pulv [m/s] | V desloc [m/s] | Preço Total por ha Simples [R$/ha] | Preço Total por ha Presumido [R$/ha] | Preço Total por ha Real [R$/ha] | Preço Total Simples [R$] | Preço Total Presumido [R$] | Prod CAPEX [ha/R$] | Dias Trabalhados
0 | 25 | CONCLUIDO | 2.0363 | 49.11 | 42.58 | 7.49 | 0.28 | 341 | 61.76 | 28.92 | 1 | 0 | 6.84 | 7851.41 | 230.25 | 8527.85 | 574.66 | 148.16 | 209097.62 | 0.26 | 0.6 | 15.8 | 13.07 | 4 | 10 | 316.4653 | 450.3074 | 408.1252 | 316465.2724 | 450307.4309 | 8.5872e-06 | 2.0463

## RESULTADOS_15
Unnamed: 0 | Volume de calda [L] | STATUS | Capacidade operacional [ha/h] | Tempo de missao [h] | Tempo util [h] | Tempo por voo [min] | Autonomia Projetada [h] | N° Voos | MTOW [kg] | Massa Estrutura [kg] | Combustível [kg] | Abastecimentos | Massa gerador | Potência gerador [W] | Combustível consumido [L] | Calda cons [L] | Distância percorrida [km] | Distância Pulverizando [km] | RTL ACUMULADO[m] | EOC [km/km] | EOC [h/h] | Tempo de manobra [h] | Tempo rtl_rtw [h] | V pulv [m/s] | V desloc [m/s] | Preço Total por ha Simples [R$/ha] | Preço Total por ha Presumido [R$/ha] | Preço Total por ha Real [R$/ha] | Preço Total Simples [R$] | Preço Total Presumido [R$] | Prod CAPEX [ha/R$] | Dias Trabalhados
0 | 85 | CONCLUIDO | 1.6367 | 61.1 | 45.2 | 6.8 | 0.11 | 399 | 167.88 | 51.39 | 1 | 397 | 30.49 | 20939.59 | 548.22 | 8507.92 | 679.72 | 148.16 | 261337.74 | 0.22 | 0.57 | 15.45 | 15.7 | 4 | 10 | 801.9363 | 1141.098 | 1034.2064 | 801936.3061 | 1141097.9634 | 4.2131e-06 | 2.5458
1 | 85 | CONCLUIDO | 2.4189 | 41.34 | 34.5 | 15.68 | 0.21 | 132 | 169.33 | 51.39 | 2 | 129 | 30.94 | 21118.46 | 363.7 | 8491.94 | 321.48 | 148.16 | 83549.4 | 0.46 | 0.74 | 15.02 | 5.03 | 4 | 10 | 384.8529 | 547.6181 | 496.3203 | 384852.8654 | 547618.0809 | 6.2265e-06 | 1.7225
2 | 85 | CONCLUIDO | 2.5564 | 39.12 | 33.32 | 19.8 | 0.31 | 101 | 170.79 | 51.39 | 3 | 0 | 31.4 | 21297.94 | 330.28 | 8494.8 | 277.92 | 148.16 | 61925.84 | 0.53 | 0.77 | 15.1 | 3.86 | 4 | 10 | 340.0542 | 483.8727 | 438.5463 | 340054.1512 | 483872.717 | 6.5805e-06 | 1.63

## RESULTADOS_2
Unnamed: 0 | Volume de calda [L] | STATUS | Capacidade operacional [ha/h] | Tempo de missao [h] | Tempo util [h] | Tempo por voo [min] | Autonomia Projetada [h] | N° Voos | MTOW [kg] | Massa Estrutura [kg] | Combustível [kg] | Abastecimentos | Massa gerador | Potência gerador [W] | Combustível consumido [L] | Calda cons [L] | Distância percorrida [km] | Distância Pulverizando [km] | RTL ACUMULADO[m] | EOC [km/km] | EOC [h/h] | Tempo de manobra [h] | Tempo rtl_rtw [h] | V pulv [m/s] | V desloc [m/s] | Preço Total por ha Simples [R$/ha] | Preço Total por ha Presumido [R$/ha] | Preço Total por ha Real [R$/ha] | Preço Total Simples [R$] | Preço Total Presumido [R$] | Prod CAPEX [ha/R$] | Dias Trabalhados
0 | 20 | CONCLUIDO | 1.8939 | 52.8 | 45.85 | 6.46 | 0.34 | 426 | 51.33 | 24.83 | 1 | 0 | 5.51 | 6564.78 | 219.65 | 8534.57 | 679.98 | 148.16 | 261329.09 | 0.22 | 0.56 | 16.04 | 16.33 | 4 | 10 | 329.4432 | 468.7741 | 424.862 | 329443.1755 | 468774.0582 | 8.7389e-06 | 2.2

## RESULTADOS_11
Unnamed: 0 | Volume de calda [L] | STATUS | Capacidade operacional [ha/h] | Tempo de missao [h] | Tempo util [h] | Tempo por voo [min] | Autonomia Projetada [h] | N° Voos | MTOW [kg] | Massa Estrutura [kg] | Combustível [kg] | Abastecimentos | Massa gerador | Potência gerador [W] | Combustível consumido [L] | Calda cons [L] | Distância percorrida [km] | Distância Pulverizando [km] | RTL ACUMULADO[m] | EOC [km/km] | EOC [h/h] | Tempo de manobra [h] | Tempo rtl_rtw [h] | V pulv [m/s] | V desloc [m/s] | Preço Total por ha Simples [R$/ha] | Preço Total por ha Presumido [R$/ha] | Preço Total por ha Real [R$/ha] | Preço Total Simples [R$] | Preço Total Presumido [R$] | Prod CAPEX [ha/R$] | Dias Trabalhados
0 | 65 | CONCLUIDO | 1.9465 | 51.37 | 41.08 | 8.27 | 0.13 | 298 | 133.21 | 46.47 | 1 | 296 | 20.75 | 16663.42 | 410.65 | 8502.19 | 541.44 | 148.16 | 192701.34 | 0.27 | 0.63 | 15.29 | 11.59 | 4 | 10 | 525.9218 | 748.3491 | 678.248 | 525921.7825 | 748349.0526 | 5.5831e-06 | 2.1404
1 | 65 | CONCLUIDO | 2.4822 | 40.29 | 34.51 | 15.69 | 0.26 | 132 | 134.55 | 46.47 | 2 | 0 | 21.09 | 16828.84 | 298.79 | 8501.67 | 315.63 | 148.16 | 80626.88 | 0.47 | 0.74 | 15.2 | 5.04 | 4 | 10 | 321.596 | 457.6082 | 414.742 | 321596.0434 | 457608.1509 | 7.1197e-06 | 1.6787

## RESULTADOS_13
Unnamed: 0 | Volume de calda [L] | STATUS | Capacidade operacional [ha/h] | Tempo de missao [h] | Tempo util [h] | Tempo por voo [min] | Autonomia Projetada [h] | N° Voos | MTOW [kg] | Massa Estrutura [kg] | Combustível [kg] | Abastecimentos | Massa gerador | Potência gerador [W] | Combustível consumido [L] | Calda cons [L] | Distância percorrida [km] | Distância Pulverizando [km] | RTL ACUMULADO[m] | EOC [km/km] | EOC [h/h] | Tempo de manobra [h] | Tempo rtl_rtw [h] | V pulv [m/s] | V desloc [m/s] | Preço Total por ha Simples [R$/ha] | Preço Total por ha Presumido [R$/ha] | Preço Total por ha Real [R$/ha] | Preço Total Simples [R$] | Preço Total Presumido [R$] | Prod CAPEX [ha/R$] | Dias Trabalhados
0 | 75 | CONCLUIDO | 1.7852 | 56.02 | 43.11 | 7.43 | 0.12 | 348 | 150.44 | 49.1 | 1 | 346 | 25.34 | 18787.76 | 478.65 | 8503.1 | 609.42 | 148.16 | 226442.02 | 0.24 | 0.6 | 15.37 | 13.61 | 4 | 10 | 653.3731 | 929.7031 | 842.6138 | 653373.0844 | 929703.1326 | 4.8333e-06 | 2.3342
1 | 75 | CONCLUIDO | 2.5039 | 39.94 | 34.03 | 17.16 | 0.23 | 119 | 151.83 | 49.1 | 2 | 48 | 25.73 | 18959.54 | 317.71 | 8496.86 | 302.36 | 148.16 | 74057.56 | 0.49 | 0.75 | 15.1 | 4.56 | 4 | 10 | 335.7182 | 477.7029 | 432.9545 | 335718.1773 | 477702.9365 | 6.7791e-06 | 1.6642
2 | 75 | CONCLUIDO | 2.5233 | 39.63 | 33.84 | 17.66 | 0.35 | 115 | 153.23 | 49.1 | 3 | 0 | 26.13 | 19131.85 | 315.97 | 8500.71 | 294.8 | 148.16 | 70293.04 | 0.5 | 0.76 | 15.12 | 4.37 | 4 | 10 | 331.4074 | 471.569 | 427.3951 | 331407.3677 | 471568.9631 | 6.8316e-06 | 1.6513

## RESULTADOS_17
Unnamed: 0 | Volume de calda [L] | STATUS | Capacidade operacional [ha/h] | Tempo de missao [h] | Tempo util [h] | Tempo por voo [min] | Autonomia Projetada [h] | N° Voos | MTOW [kg] | Massa Estrutura [kg] | Combustível [kg] | Abastecimentos | Massa gerador | Potência gerador [W] | Combustível consumido [L] | Calda cons [L] | Distância percorrida [km] | Distância Pulverizando [km] | RTL ACUMULADO[m] | EOC [km/km] | EOC [h/h] | Tempo de manobra [h] | Tempo rtl_rtw [h] | V pulv [m/s] | V desloc [m/s] | Preço Total por ha Simples [R$/ha] | Preço Total por ha Presumido [R$/ha] | Preço Total por ha Real [R$/ha] | Preço Total Simples [R$] | Preço Total Presumido [R$] | Prod CAPEX [ha/R$] | Dias Trabalhados
0 | 95 | CONCLUIDO | 1.4968 | 66.81 | 47.48 | 6.29 | 0.1 | 453 | 185.69 | 53.44 | 1 | 451 | 36.26 | 23136.14 | 621.54 | 8512.73 | 756.54 | 148.16 | 299476.44 | 0.2 | 0.54 | 15.52 | 17.97 | 4 | 10 | 979.7615 | 1394.1304 | 1263.5363 | 979761.4697 | 1394130.4429 | 3.6839e-06 | 2.7837
1 | 95 | CONCLUIDO | 2.3158 | 43.18 | 35.13 | 14.05 | 0.19 | 150 | 187.21 | 53.44 | 2 | 148 | 36.77 | 23322.88 | 413.09 | 8490.98 | 343.44 | 148.16 | 94439.27 | 0.43 | 0.73 | 15.03 | 5.66 | 4 | 10 | 443.5845 | 631.189 | 572.0628 | 443584.5072 | 631189.0032 | 5.6996e-06 | 1.7992
2 | 95 | CONCLUIDO | 2.5807 | 38.75 | 32.89 | 21.69 | 0.28 | 91 | 188.73 | 53.44 | 3 | 10 | 37.29 | 23510.33 | 345.69 | 8494.13 | 265.09 | 148.16 | 55559.17 | 0.56 | 0.78 | 15.04 | 3.43 | 4 | 10 | 350.0403 | 498.0823 | 451.4248 | 350040.3068 | 498082.3017 | 6.3516e-06 | 1.6146
3 | 95 | CONCLUIDO | 2.578 | 38.79 | 32.93 | 21.71 | 0.37 | 91 | 190.25 | 53.44 | 4 | 0 | 37.82 | 23698.48 | 348.64 | 8496.28 | 265.29 | 148.16 | 55659.19 | 0.56 | 0.78 | 15.07 | 3.47 | 4 | 10 | 352.2839 | 501.2747 | 454.3182 | 352283.8713 | 501274.7335 | 6.3449e-06 | 1.6162

## RESULTADOS_9
Unnamed: 0 | Volume de calda [L] | STATUS | Capacidade operacional [ha/h] | Tempo de missao [h] | Tempo util [h] | Tempo por voo [min] | Autonomia Projetada [h] | N° Voos | MTOW [kg] | Massa Estrutura [kg] | Combustível [kg] | Abastecimentos | Massa gerador | Potência gerador [W] | Combustível consumido [L] | Calda cons [L] | Distância percorrida [km] | Distância Pulverizando [km] | RTL ACUMULADO[m] | EOC [km/km] | EOC [h/h] | Tempo de manobra [h] | Tempo rtl_rtw [h] | V pulv [m/s] | V desloc [m/s] | Preço Total por ha Simples [R$/ha] | Preço Total por ha Presumido [R$/ha] | Preço Total por ha Real [R$/ha] | Preço Total Simples [R$] | Preço Total Presumido [R$] | Prod CAPEX [ha/R$] | Dias Trabalhados
0 | 55 | CONCLUIDO | 2.1263 | 47.03 | 39.04 | 9.48 | 0.15 | 247 | 116.05 | 43.4 | 1 | 244 | 16.65 | 14546.17 | 340.98 | 8499.91 | 472.34 | 148.16 | 158406.41 | 0.31 | 0.66 | 15.24 | 9.56 | 4 | 10 | 413.0845 | 587.7897 | 532.7289 | 413084.5379 | 587789.73 | 6.524e-06 | 1.9596
1 | 55 | CONCLUIDO | 2.4236 | 41.26 | 35.45 | 13.63 | 0.3 | 156 | 117.34 | 43.4 | 2 | 0 | 16.94 | 14705.49 | 282.97 | 8501.82 | 346.06 | 148.16 | 95719.37 | 0.43 | 0.72 | 15.26 | 5.97 | 4 | 10 | 314.4149 | 447.3899 | 405.4809 | 314414.8674 | 447389.8515 | 7.4361e-06 | 1.7192

## resultados
Unnamed: 0 | Volume de calda [L] | STATUS | Capacidade operacional [ha/h] | Tempo de missao [h] | Tempo util [h] | Tempo por voo [min] | Autonomia Projetada [h] | N° Voos | MTOW [kg] | Massa Estrutura [kg] | Combustível [kg] | Abastecimentos | Massa gerador | Potência gerador [W] | Combustível consumido [L] | Calda cons [L] | Distância percorrida [km] | Distância Pulverizando [km] | RTL ACUMULADO[m] | EOC [km/km] | EOC [h/h] | Tempo de manobra [h] | Tempo rtl_rtw [h] | V pulv [m/s] | V desloc [m/s]
0 | 100 | CONCLUIDO | 1.4314 | 69.86 | 48.64 | 6.07 | 0.09 | 481 | 194.77 | 54.38 | 1 | 479 | 39.4 | 24256.19 | 659.77 | 8515.31 | 794.63 | 148.16 | 318378.21 | 0.19 | 0.53 | 15.6 | 19.13 | 4 | 10
1 | 100 | CONCLUIDO | 2.261 | 44.23 | 35.53 | 13.41 | 0.18 | 159 | 196.32 | 54.38 | 2 | 157 | 39.95 | 24447.22 | 438.42 | 8493.75 | 356.15 | 148.16 | 100751.44 | 0.42 | 0.72 | 15.06 | 6.06 | 4 | 10
2 | 100 | CONCLUIDO | 2.5722 | 38.88 | 32.86 | 21.91 | 0.27 | 90 | 197.88 | 54.38 | 3 | 40 | 40.5 | 24639 | 358.82 | 8491.87 | 265.56 | 148.16 | 55799.69 | 0.56 | 0.78 | 14.99 | 3.4 | 4 | 10
3 | 100 | CONCLUIDO | 2.5911 | 38.59 | 32.73 | 22.84 | 0.36 | 86 | 199.44 | 54.38 | 4 | 0 | 41.06 | 24831.54 | 355.54 | 8493.46 | 259.2 | 148.16 | 52641.43 | 0.57 | 0.78 | 15.05 | 3.27 | 4 | 10
0 | 40 | CONCLUIDO | 2.2866 | 43.73 | 37.73 | 10.53 | 0.2 | 215 | 89.87 | 37.55 | 1 | 12 | 11.32 | 11317.98 | 257.87 | 8507.95 | 420.31 | 148.16 | 132550.34 | 0.35 | 0.68 | 15.41 | 8.25 | 4 | 10
1 | 40 | CONCLUIDO | 2.2901 | 43.67 | 37.68 | 10.57 | 0.39 | 214 | 91.1 | 37.55 | 2 | 0 | 11.54 | 11468.97 | 260.45 | 8507.08 | 418.2 | 148.16 | 131499.6 | 0.35 | 0.68 | 15.42 | 8.2 | 4 | 10
0 | 30 | CONCLUIDO | 2.1451 | 46.62 | 40.36 | 8.53 | 0.24 | 284 | 71.52 | 32.27 | 1 | 0 | 8.25 | 9054.6 | 239.82 | 8519.97 | 503.41 | 148.16 | 173753.86 | 0.29 | 0.64 | 15.64 | 10.86 | 4 | 10
0 | 15 | CONCLUIDO | 1.6876 | 59.26 | 51.26 | 5.42 | 0.43 | 567 | 39.78 | 19.54 | 1 | 0 | 4.24 | 5140 | 205.13 | 8550.23 | 853.18 | 148.16 | 347226.51 | 0.17 | 0.5 | 16.46 | 21.72 | 4 | 10
0 | 70 | CONCLUIDO | 1.8652 | 53.61 | 42.05 | 7.81 | 0.12 | 323 | 141.81 | 47.83 | 1 | 321 | 22.98 | 17723.39 | 444.27 | 8504.52 | 574.84 | 148.16 | 209274.01 | 0.26 | 0.61 | 15.31 | 12.56 | 4 | 10
1 | 70 | CONCLUIDO | 2.5037 | 39.94 | 34.16 | 16.66 | 0.25 | 123 | 143.17 | 47.83 | 2 | 10 | 23.34 | 17891.86 | 306.22 | 8497.27 | 305.13 | 148.16 | 75421.1 | 0.49 | 0.75 | 15.15 | 4.69 | 4 | 10
2 | 70 | CONCLUIDO | 2.5044 | 39.93 | 34.15 | 16.66 | 0.37 | 123 | 144.54 | 47.83 | 3 | 0 | 23.71 | 18060.85 | 308.29 | 8497.7 | 304.38 | 148.16 | 75044.28 | 0.49 | 0.75 | 15.16 | 4.68 | 4 | 10
0 | 90 | CONCLUIDO | 1.5648 | 63.9 | 46.34 | 6.53 | 0.1 | 426 | 176.73 | 52.44 | 1 | 424 | 33.29 | 22031.19 | 584.67 | 8510.92 | 717.47 | 148.16 | 280073.36 | 0.21 | 0.55 | 15.5 | 16.83 | 4 | 10
1 | 90 | CONCLUIDO | 2.368 | 42.23 | 34.8 | 14.81 | 0.2 | 141 | 178.21 | 52.44 | 2 | 139 | 33.77 | 22213.89 | 388.41 | 8491.94 | 331.88 | 148.16 | 88706.33 | 0.45 | 0.74 | 15.02 | 5.33 | 4 | 10
2 | 90 | CONCLUIDO | 2.5659 | 38.97 | 33.14 | 20.71 | 0.3 | 96 | 179.7 | 52.44 | 3 | 1 | 34.26 | 22397.24 | 338.37 | 8493.93 | 271.92 | 148.16 | 58951.22 | 0.54 | 0.77 | 15.09 | 3.67 | 4 | 10
3 | 90 | CONCLUIDO | 2.5668 | 38.96 | 33.13 | 20.7 | 0.39 | 96 | 181.19 | 52.44 | 4 | 0 | 34.75 | 22581.25 | 340.39 | 8493.02 | 271.75 | 148.16 | 58867.07 | 0.55 | 0.77 | 15.08 | 3.66 | 4 | 10
0 | 10 | CONCLUIDO | 1.3629 | 73.37 | 62.28 | 4.4 | 0.64 | 850 | 26.11 | 12.1 | 1 | 0 | 3.01 | 3454.41 | 180.81 | 8587.37 | 1205.39 | 148.16 | 521917.3 | 0.12 | 0.41 | 17.35 | 32.7 | 4 | 10
0 | 45 | CONCLUIDO | 2.2991 | 43.49 | 37.29 | 10.91 | 0.18 | 205 | 98.71 | 39.72 | 1 | 112 | 12.99 | 12407.75 | 273.97 | 8500.11 | 411.45 | 148.16 | 128170.88 | 0.36 | 0.69 | 15.23 | 7.82 | 4 | 10
1 | 45 | CONCLUIDO | 2.3435 | 42.67 | 36.78 | 11.61 | 0.35 | 190 | 99.95 | 39.72 | 2 | 0 | 13.24 | 12561.45 | 267.66 | 8505.92 | 388.45 | 148.16 | 116743.91 | 0.38 | 0.7 | 15.37 | 7.3 | 4 | 10
0 | 60 | CONCLUIDO | 2.034 | 49.16 | 40.05 | 8.8 | 0.14 | 273 | 124.63 | 45 | 1 | 271 | 18.64 | 15605.44 | 376.27 | 8503.3 | 507.37 | 148.16 | 175790.06 | 0.29 | 0.64 | 15.24 | 10.57 | 4 | 10
1 | 60 | CONCLUIDO | 2.458 | 40.68 | 34.9 | 14.64 | 0.28 | 143 | 125.95 | 45 | 2 | 0 | 18.95 | 15767.7 | 291.05 | 8497.7 | 328.9 | 148.16 | 87205.26 | 0.45 | 0.74 | 15.21 | 5.43 | 4 | 10
0 | 80 | CONCLUIDO | 1.7069 | 58.58 | 44.21 | 7.09 | 0.11 | 374 | 159.12 | 50.28 | 1 | 372 | 27.84 | 19859.16 | 513.96 | 8509.61 | 645.49 | 148.16 | 244344.31 | 0.23 | 0.58 | 15.44 | 14.71 | 4 | 10
1 | 80 | CONCLUIDO | 2.4693 | 40.5 | 34.18 | 16.54 | 0.22 | 124 | 160.54 | 50.28 | 2 | 102 | 28.26 | 20034.4 | 338.39 | 8492.84 | 310.15 | 148.16 | 77926.98 | 0.48 | 0.75 | 15.03 | 4.71 | 4 | 10
2 | 80 | CONCLUIDO | 2.5389 | 39.39 | 33.58 | 18.66 | 0.33 | 108 | 161.97 | 50.28 | 3 | 0 | 28.69 | 20210.21 | 323.97 | 8497.65 | 286.39 | 148.16 | 66124.69 | 0.52 | 0.76 | 15.11 | 4.12 | 4 | 10
0 | 35 | CONCLUIDO | 2.2249 | 44.94 | 38.85 | 9.55 | 0.22 | 244 | 80.84 | 35.1 | 1 | 0 | 9.74 | 10204.21 | 248.84 | 8512.27 | 455.03 | 148.16 | 149764.37 | 0.33 | 0.66 | 15.52 | 9.36 | 4 | 10
0 | 50 | CONCLUIDO | 2.2209 | 45.03 | 38.04 | 10.23 | 0.16 | 223 | 107.41 | 41.65 | 1 | 203 | 14.77 | 13481.73 | 306.02 | 8498.82 | 438.94 | 148.16 | 141824.8 | 0.34 | 0.68 | 15.19 | 8.56 | 4 | 10
1 | 50 | CONCLUIDO | 2.3888 | 41.86 | 36.03 | 12.64 | 0.32 | 171 | 108.68 | 41.65 | 2 | 0 | 15.03 | 13638.32 | 275.27 | 8504.36 | 364.6 | 148.16 | 104916.3 | 0.41 | 0.71 | 15.29 | 6.55 | 4 | 10
0 | 25 | CONCLUIDO | 2.0363 | 49.11 | 42.58 | 7.49 | 0.28 | 341 | 61.76 | 28.92 | 1 | 0 | 6.84 | 7851.41 | 230.25 | 8527.85 | 574.66 | 148.16 | 209097.62 | 0.26 | 0.6 | 15.8 | 13.07 | 4 | 10
0 | 85 | CONCLUIDO | 1.6367 | 61.1 | 45.2 | 6.8 | 0.11 | 399 | 167.88 | 51.39 | 1 | 397 | 30.49 | 20939.59 | 548.22 | 8507.92 | 679.72 | 148.16 | 261337.74 | 0.22 | 0.57 | 15.45 | 15.7 | 4 | 10
1 | 85 | CONCLUIDO | 2.4189 | 41.34 | 34.5 | 15.68 | 0.21 | 132 | 169.33 | 51.39 | 2 | 129 | 30.94 | 21118.46 | 363.7 | 8491.94 | 321.48 | 148.16 | 83549.4 | 0.46 | 0.74 | 15.02 | 5.03 | 4 | 10
2 | 85 | CONCLUIDO | 2.5564 | 39.12 | 33.32 | 19.8 | 0.31 | 101 | 170.79 | 51.39 | 3 | 0 | 31.4 | 21297.94 | 330.28 | 8494.8 | 277.92 | 148.16 | 61925.84 | 0.53 | 0.77 | 15.1 | 3.86 | 4 | 10
0 | 20 | CONCLUIDO | 1.8939 | 52.8 | 45.85 | 6.46 | 0.34 | 426 | 51.33 | 24.83 | 1 | 0 | 5.51 | 6564.78 | 219.65 | 8534.57 | 679.98 | 148.16 | 261329.09 | 0.22 | 0.56 | 16.04 | 16.33 | 4 | 10
0 | 65 | CONCLUIDO | 1.9465 | 51.37 | 41.08 | 8.27 | 0.13 | 298 | 133.21 | 46.47 | 1 | 296 | 20.75 | 16663.42 | 410.65 | 8502.19 | 541.44 | 148.16 | 192701.34 | 0.27 | 0.63 | 15.29 | 11.59 | 4 | 10
1 | 65 | CONCLUIDO | 2.4822 | 40.29 | 34.51 | 15.69 | 0.26 | 132 | 134.55 | 46.47 | 2 | 0 | 21.09 | 16828.84 | 298.79 | 8501.67 | 315.63 | 148.16 | 80626.88 | 0.47 | 0.74 | 15.2 | 5.04 | 4 | 10
0 | 75 | CONCLUIDO | 1.7852 | 56.02 | 43.11 | 7.43 | 0.12 | 348 | 150.44 | 49.1 | 1 | 346 | 25.34 | 18787.76 | 478.65 | 8503.1 | 609.42 | 148.16 | 226442.02 | 0.24 | 0.6 | 15.37 | 13.61 | 4 | 10
1 | 75 | CONCLUIDO | 2.5039 | 39.94 | 34.03 | 17.16 | 0.23 | 119 | 151.83 | 49.1 | 2 | 48 | 25.73 | 18959.54 | 317.71 | 8496.86 | 302.36 | 148.16 | 74057.56 | 0.49 | 0.75 | 15.1 | 4.56 | 4 | 10
2 | 75 | CONCLUIDO | 2.5233 | 39.63 | 33.84 | 17.66 | 0.35 | 115 | 153.23 | 49.1 | 3 | 0 | 26.13 | 19131.85 | 315.97 | 8500.71 | 294.8 | 148.16 | 70293.04 | 0.5 | 0.76 | 15.12 | 4.37 | 4 | 10
0 | 95 | CONCLUIDO | 1.4968 | 66.81 | 47.48 | 6.29 | 0.1 | 453 | 185.69 | 53.44 | 1 | 451 | 36.26 | 23136.14 | 621.54 | 8512.73 | 756.54 | 148.16 | 299476.44 | 0.2 | 0.54 | 15.52 | 17.97 | 4 | 10
1 | 95 | CONCLUIDO | 2.3158 | 43.18 | 35.13 | 14.05 | 0.19 | 150 | 187.21 | 53.44 | 2 | 148 | 36.77 | 23322.88 | 413.09 | 8490.98 | 343.44 | 148.16 | 94439.27 | 0.43 | 0.73 | 15.03 | 5.66 | 4 | 10
2 | 95 | CONCLUIDO | 2.5807 | 38.75 | 32.89 | 21.69 | 0.28 | 91 | 188.73 | 53.44 | 3 | 10 | 37.29 | 23510.33 | 345.69 | 8494.13 | 265.09 | 148.16 | 55559.17 | 0.56 | 0.78 | 15.04 | 3.43 | 4 | 10
3 | 95 | CONCLUIDO | 2.578 | 38.79 | 32.93 | 21.71 | 0.37 | 91 | 190.25 | 53.44 | 4 | 0 | 37.82 | 23698.48 | 348.64 | 8496.28 | 265.29 | 148.16 | 55659.19 | 0.56 | 0.78 | 15.07 | 3.47 | 4 | 10
0 | 55 | CONCLUIDO | 2.1263 | 47.03 | 39.04 | 9.48 | 0.15 | 247 | 116.05 | 43.4 | 1 | 244 | 16.65 | 14546.17 | 340.98 | 8499.91 | 472.34 | 148.16 | 158406.41 | 0.31 | 0.66 | 15.24 | 9.56 | 4 | 10
1 | 55 | CONCLUIDO | 2.4236 | 41.26 | 35.45 | 13.63 | 0.3 | 156 | 117.34 | 43.4 | 2 | 0 | 16.94 | 14705.49 | 282.97 | 8501.82 | 346.06 | 148.16 | 95719.37 | 0.43 | 0.72 | 15.26 | 5.97 | 4 | 10

## gráficos
Selecione o eixo X:
Selecione o eixo Y:
Selecione o eixo Z:
Eixo X | Eixo Y | Eixo Z

## hidden (hidden)
Unnamed: 0
Volume de calda [L]
STATUS
Capacidade operacional [ha/h]
Tempo de missao [h]
Tempo util [h]
Tempo por voo [min]
Autonomia Projetada [h]
N° Voos
MTOW [kg]
Massa Estrutura [kg]
Combustível [kg]
Abastecimentos
Massa gerador
Potência gerador [W]
Combustível consumido [L]
Calda cons [L]
Distância percorrida [km]
Distância Pulverizando [km]
RTL ACUMULADO[m]
EOC [km/km]
EOC [h/h]
Tempo de manobra [h]
Tempo rtl_rtw [h]
V pulv [m/s]
V desloc [m/s]