## RESULTADOS_18
Unnamed: 0 | Volume de calda [L] | STATUS | Capacidade operacional [ha/h] | Tempo de missao [h] | Tempo util [h] | Tempo por voo [min] | Autonomia Projetada [h] | N° Voos | MTOW [kg] | Massa Estrutura [kg] | Combustível [kg] | Abastecimentos | Massa gerador | Potência gerador [W] | Combustível consumido [L] | Calda cons [L] | Distância percorrida [km] | Distância Pulverizando [km] | RTL ACUMULADO[m] | EOC [km/km] | EOC [h/h] | Tempo de manobra [h] | Tempo rtl_rtw [h] | V pulv [m/s] | V desloc [m/s] | Preço Total por ha Simples [R$/ha] | Preço Total por ha Presumido [R$/ha] | Preço Total por ha Real [R$/ha] | Preço Total Simples [R$] | Preço Total Presumido [R$] | Prod CAPEX [ha/R$] | Dias Trabalhados
0 | 100 | CONCLUIDO | 1.6838 | 59.39 | 40.54 | 5.79 | 0.09 | 420 | 194.77 | 54.38 | 1 | 418 | 39.4 | 24256.19 | 574.48 | 775.93 | 665.7 | 92.92 | 280633.22 | 0.14 | 0.51 | 12.97 | 16.85 | 4 | 10 | 791.9249 | 1126.8525 | 1021.2954 | 791924.9136 | 1126852.4685 | 4.0593e-06 | 2.4746
1 | 100 | CONCLUIDO | 2.649 | 37.75 | 29.36 | 11.67 | 0.18 | 151 | 196.32 | 54.38 | 2 | 149 | 39.95 | 24447.22 | 415.71 | 772.26 | 292.34 | 92.92 | 95299.61 | 0.32 | 0.7 | 12.51 | 5.72 | 4 | 10 | 369.5 | 525.772 | 476.5207 | 369499.9903 | 525772.0385 | 6.3862e-06 | 1.5729
2 | 100 | CONCLUIDO | 3.0071 | 33.25 | 27.12 | 17.5 | 0.27 | 93 | 197.88 | 54.38 | 3 | 91 | 40.5 | 24639 | 382.27 | 771.79 | 218.1 | 92.92 | 58469.3 | 0.43 | 0.76 | 12.42 | 3.5 | 4 | 10 | 301.031 | 428.3456 | 388.2206 | 301031.017 | 428345.5903 | 7.2495e-06 | 1.3854
3 | 100 | CONCLUIDO | 3.2007 | 31.24 | 26.12 | 23.39 | 0.36 | 67 | 199.44 | 54.38 | 4 | 65 | 41.06 | 24831.54 | 366.12 | 771.44 | 184.88 | 92.92 | 41986.14 | 0.5 | 0.78 | 12.37 | 2.5 | 4 | 10 | 272.0435 | 387.0984 | 350.8373 | 272043.5151 | 387098.4499 | 7.7162e-06 | 1.3017
4 | 100 | CONCLUIDO | 3.3162 | 30.16 | 25.58 | 28.96 | 0.44 | 53 | 201.01 | 54.38 | 5 | 51 | 41.63 | 25024.84 | 356.33 | 770.93 | 166.66 | 92.92 | 32947.71 | 0.56 | 0.8 | 12.35 | 1.96 | 4 | 10 | 256.4736 | 364.9436 | 330.7578 | 256473.6344 | 364943.6241 | 7.9946e-06 | 1.2567
5 | 100 | CONCLUIDO | 3.4021 | 29.39 | 25.2 | 35.17 | 0.53 | 43 | 202.58 | 54.38 | 6 | 41 | 42.2 | 25218.93 | 349.13 | 771.01 | 154.36 | 92.92 | 26849.35 | 0.6 | 0.81 | 12.33 | 1.59 | 4 | 10 | 245.6758 | 349.5791 | 316.8325 | 245675.7801 | 349579.0503 | 8.2017e-06 | 1.2246
6 | 100 | CONCLUIDO | 3.4572 | 28.92 | 24.97 | 40.49 | 0.61 | 37 | 204.16 | 54.38 | 7 | 35 | 42.78 | 25413.94 | 343.63 | 770.9 | 146.47 | 92.92 | 22931.17 | 0.63 | 0.82 | 12.33 | 1.35 | 4 | 10 | 238.6922 | 339.6419 | 307.8262 | 238692.2214 | 339641.9461 | 8.3346e-06 | 1.205
7 | 100 | CONCLUIDO | 3.5059 | 28.52 | 24.76 | 46.43 | 0.69 | 32 | 205.75 | 54.38 | 8 | 30 | 43.37 | 25609.61 | 338.54 | 770.78 | 139.26 | 92.92 | 19352.57 | 0.67 | 0.83 | 12.32 | 1.15 | 4 | 10 | 232.5857 | 330.9528 | 299.9511 | 232585.7313 | 330952.8479 | 8.452e-06 | 1.1883
8 | 100 | CONCLUIDO | 3.5402 | 28.25 | 24.64 | 52.8 | 0.77 | 28 | 207.34 | 54.38 | 9 | 26 | 43.96 | 25806.1 | 334.77 | 771.05 | 135.45 | 92.92 | 17469.62 | 0.69 | 0.83 | 12.31 | 1.03 | 4 | 10 | 228.392 | 324.9855 | 294.5427 | 228392.0068 | 324985.478 | 8.5346e-06 | 1.1771
9 | 100 | CONCLUIDO | 3.5692 | 28.02 | 24.53 | 58.87 | 0.85 | 25 | 208.94 | 54.38 | 10 | 23 | 44.56 | 26003.41 | 331.29 | 770.69 | 131.69 | 92.92 | 15600.71 | 0.71 | 0.83 | 12.31 | 0.91 | 4 | 10 | 224.7585 | 319.8152 | 289.8568 | 224758.4746 | 319815.2218 | 8.6046e-06 | 1.1675
10 | 100 | CONCLUIDO | 3.592 | 27.84 | 24.43 | 63.73 | 0.93 | 23 | 210.55 | 54.38 | 11 | 21 | 45.17 | 26201.54 | 327.74 | 770.64 | 128.3 | 92.92 | 13916.62 | 0.72 | 0.84 | 12.31 | 0.81 | 4 | 10 | 221.5623 | 315.2672 | 285.7348 | 221562.2535 | 315267.228 | 8.6595e-06 | 1.16
11 | 100 | CONCLUIDO | 3.6107 | 27.7 | 24.36 | 69.61 | 1 | 21 | 212.16 | 54.38 | 12 | 19 | 45.78 | 26400.51 | 324.69 | 770.75 | 126.11 | 92.92 | 12833.16 | 0.74 | 0.84 | 12.3 | 0.75 | 4 | 10 | 218.9508 | 311.5513 | 282.3669 | 218950.7739 | 311551.2795 | 8.7046e-06 | 1.1542
12 | 100 | CONCLUIDO | 3.6311 | 27.54 | 24.28 | 76.69 | 1.08 | 19 | 213.78 | 54.38 | 13 | 17 | 46.4 | 26600.32 | 321.26 | 770.54 | 123.54 | 92.92 | 11555.53 | 0.75 | 0.84 | 12.3 | 0.67 | 4 | 10 | 216.0758 | 307.4603 | 278.6592 | 216075.7607 | 307460.3414 | 8.7538e-06 | 1.1475
13 | 100 | CONCLUIDO | 3.639 | 27.48 | 24.26 | 80.88 | 1.15 | 18 | 215.41 | 54.38 | 14 | 16 | 47.03 | 26801 | 318.87 | 770.55 | 122.9 | 92.92 | 11243.21 | 0.76 | 0.84 | 12.3 | 0.65 | 4 | 10 | 214.565 | 305.3106 | 276.7108 | 214564.9713 | 305310.5962 | 8.7728e-06 | 1.145
14 | 100 | CONCLUIDO | 3.6631 | 27.3 | 24.16 | 90.6 | 1.23 | 16 | 217.04 | 54.38 | 15 | 14 | 47.66 | 27002.55 | 314.2 | 770.53 | 119.47 | 92.92 | 9540 | 0.78 | 0.85 | 12.29 | 0.55 | 4 | 10 | 210.9604 | 300.1815 | 272.0623 | 210960.3965 | 300181.5443 | 8.8309e-06 | 1.1375
15 | 100 | CONCLUIDO | 3.6722 | 27.23 | 24.13 | 96.53 | 1.3 | 15 | 218.68 | 54.38 | 16 | 13 | 48.31 | 27204.98 | 311.74 | 770.54 | 118.39 | 92.92 | 9000.16 | 0.78 | 0.85 | 12.3 | 0.52 | 4 | 10 | 209.3476 | 297.8867 | 269.9824 | 209347.6454 | 297886.7149 | 8.8529e-06 | 1.1346
16 | 100 | CONCLUIDO | 3.6831 | 27.15 | 24.09 | 103.24 | 1.37 | 14 | 220.33 | 54.38 | 17 | 12 | 48.95 | 27408.3 | 308.62 | 770.59 | 116.84 | 92.92 | 8233.8 | 0.8 | 0.85 | 12.3 | 0.48 | 4 | 10 | 207.3455 | 295.0378 | 267.4004 | 207345.5033 | 295037.81 | 8.8791e-06 | 1.1313
17 | 100 | CONCLUIDO | 3.6841 | 27.14 | 24.08 | 103.21 | 1.44 | 14 | 221.99 | 54.38 | 18 | 12 | 49.61 | 27612.53 | 306.41 | 770.46 | 116.97 | 92.92 | 8297.19 | 0.79 | 0.85 | 12.29 | 0.47 | 4 | 10 | 206.3587 | 293.6336 | 266.1277 | 206358.6891 | 293633.6441 | 8.8816e-06 | 1.1308
18 | 100 | CONCLUIDO | 3.6914 | 27.09 | 24.07 | 111.08 | 1.51 | 13 | 223.65 | 54.38 | 19 | 11 | 50.27 | 27817.81 | 305.66 | 770.64 | 116.37 | 92.92 | 8002.77 | 0.8 | 0.85 | 12.29 | 0.46 | 4 | 10 | 205.621 | 292.584 | 265.1764 | 205621.0487 | 292584.0346 | 8.8992e-06 | 1.1287
19 | 100 | CONCLUIDO | 3.7033 | 27 | 24.02 | 120.1 | 1.58 | 12 | 225.32 | 54.38 | 20 | 10 | 50.95 | 28023.89 | 301.6 | 770.44 | 114.74 | 92.92 | 7190.36 | 0.81 | 0.85 | 12.29 | 0.41 | 4 | 10 | 203.1744 | 289.1027 | 262.0212 | 203174.4282 | 289102.6688 | 8.9278e-06 | 1.125
20 | 100 | CONCLUIDO | 3.7018 | 27.01 | 24.03 | 120.15 | 1.64 | 12 | 227 | 54.38 | 21 | 10 | 51.62 | 28230.92 | 299.05 | 770.45 | 115.01 | 92.92 | 7328.27 | 0.81 | 0.85 | 12.29 | 0.42 | 4 | 10 | 202.2492 | 287.7861 | 260.8279 | 202249.1789 | 287786.1051 | 8.9242e-06 | 1.1254
21 | 100 | CONCLUIDO | 3.7133 | 26.93 | 23.99 | 130.83 | 1.71 | 11 | 228.69 | 54.38 | 22 | 9 | 52.31 | 28438.91 | 296.99 | 770.42 | 113.52 | 92.92 | 6589.21 | 0.82 | 0.85 | 12.29 | 0.38 | 4 | 10 | 200.6819 | 285.556 | 258.8067 | 200681.8884 | 285555.963 | 8.952e-06 | 1.1221
22 | 100 | CONCLUIDO | 3.7121 | 26.94 | 23.99 | 130.88 | 1.77 | 11 | 230.38 | 54.38 | 23 | 9 | 53 | 28647.87 | 293.64 | 770.49 | 114.01 | 92.92 | 6830.76 | 0.82 | 0.85 | 12.29 | 0.38 | 4 | 10 | 199.391 | 283.7191 | 257.1419 | 199390.9802 | 283719.093 | 8.9491e-06 | 1.1225
23 | 100 | CONCLUIDO | 3.7244 | 26.85 | 23.94 | 143.67 | 1.84 | 10 | 232.08 | 54.38 | 24 | 8 | 53.71 | 28857.81 | 290.44 | 770.48 | 112.14 | 92.92 | 5902.67 | 0.83 | 0.85 | 12.29 | 0.33 | 4 | 10 | 197.3046 | 280.7503 | 254.4512 | 197304.5971 | 280750.3191 | 8.9787e-06 | 1.1187
24 | 100 | CONCLUIDO | 3.7225 | 26.86 | 23.96 | 143.75 | 1.9 | 10 | 233.79 | 54.38 | 25 | 7 | 54.42 | 29068.74 | 288.54 | 770.46 | 112.64 | 92.92 | 6152.42 | 0.82 | 0.85 | 12.29 | 0.35 | 4 | 10 | 196.6925 | 279.8794 | 253.6619 | 196692.54 | 279879.4057 | 8.9741e-06 | 1.1192
25 | 100 | CONCLUIDO | 3.7325 | 26.79 | 23.92 | 159.5 | 1.96 | 9 | 235.51 | 54.38 | 26 | 5 | 55.14 | 29280.69 | 285.86 | 770.45 | 111.64 | 92.92 | 5655.44 | 0.83 | 0.86 | 12.29 | 0.31 | 4 | 10 | 194.9787 | 277.4407 | 251.4516 | 194978.6734 | 277440.6962 | 8.9982e-06 | 1.1162
26 | 100 | CONCLUIDO | 3.7319 | 26.8 | 23.93 | 159.53 | 2.02 | 9 | 237.24 | 54.38 | 27 | 0 | 55.86 | 29493.67 | 287.21 | 770.4 | 111.41 | 92.92 | 5544.56 | 0.83 | 0.86 | 12.3 | 0.32 | 4 | 10 | 195.5839 | 278.3018 | 252.2321 | 195583.8531 | 278301.8236 | 8.9968e-06 | 1.1167

## RESULTADOS_6
Unnamed: 0 | Volume de calda [L] | STATUS | Capacidade operacional [ha/h] | Tempo de missao [h] | Tempo util [h] | Tempo por voo [min] | Autonomia Projetada [h] | N° Voos | MTOW [kg] | Massa Estrutura [kg] | Combustível [kg] | Abastecimentos | Massa gerador | Potência gerador [W] | Combustível consumido [L] | Calda cons [L] | Distância percorrida [km] | Distância Pulverizando [km] | RTL ACUMULADO[m] | EOC [km/km] | EOC [h/h] | Tempo de manobra [h] | Tempo rtl_rtw [h] | V pulv [m/s] | V desloc [m/s] | Preço Total por ha Simples [R$/ha] | Preço Total por ha Presumido [R$/ha] | Preço Total por ha Real [R$/ha] | Preço Total Simples [R$] | Preço Total Presumido [R$] | Prod CAPEX [ha/R$] | Dias Trabalhados
0 | 40 | CONCLUIDO | 2.7328 | 36.59 | 31.03 | 9.7 | 0.2 | 192 | 89.87 | 37.55 | 1 | 190 | 11.32 | 11317.98 | 263.68 | 772.61 | 347.03 | 92.92 | 122436.92 | 0.27 | 0.66 | 12.61 | 7.38 | 4 | 10 | 243.585 | 346.604 | 314.1361 | 243584.9681 | 346603.9745 | 9.5341e-06 | 1.5246
1 | 40 | CONCLUIDO | 3.3199 | 30.12 | 26.65 | 19.74 | 0.39 | 81 | 91.1 | 37.55 | 2 | 79 | 11.54 | 11468.97 | 221.01 | 771.27 | 202.56 | 92.92 | 50756.54 | 0.46 | 0.77 | 12.4 | 3.03 | 4 | 10 | 171.7732 | 244.421 | 221.5251 | 171773.2406 | 244421.0263 | 1.1582e-05 | 1.255
2 | 40 | CONCLUIDO | 3.5287 | 28.34 | 25.45 | 30.55 | 0.57 | 50 | 92.32 | 37.55 | 3 | 48 | 11.77 | 11620.34 | 204.95 | 770.94 | 162.46 | 92.92 | 30860.14 | 0.57 | 0.8 | 12.35 | 1.84 | 4 | 10 | 152.3839 | 216.8314 | 196.5199 | 152383.9289 | 216831.4236 | 1.2311e-05 | 1.1808
3 | 40 | CONCLUIDO | 3.6286 | 27.56 | 24.94 | 41.56 | 0.75 | 36 | 93.55 | 37.55 | 4 | 34 | 12 | 11772.07 | 194.36 | 770.92 | 145.1 | 92.92 | 22251.59 | 0.64 | 0.82 | 12.33 | 1.32 | 4 | 10 | 142.8208 | 203.2238 | 184.187 | 142820.814 | 203223.7957 | 1.2659e-05 | 1.1483
4 | 40 | CONCLUIDO | 3.6917 | 27.09 | 24.62 | 52.75 | 0.93 | 28 | 94.79 | 37.55 | 5 | 26 | 12.23 | 11924.18 | 185.1 | 770.7 | 134.55 | 92.92 | 17019.69 | 0.69 | 0.83 | 12.32 | 1 | 4 | 10 | 136.0053 | 193.5259 | 175.3975 | 136005.3379 | 193525.8609 | 1.288e-05 | 1.1287
5 | 40 | CONCLUIDO | 3.7372 | 26.76 | 24.4 | 66.55 | 1.1 | 22 | 96.02 | 37.55 | 6 | 18 | 12.47 | 12076.67 | 175.74 | 770.68 | 127.07 | 92.92 | 13306.63 | 0.73 | 0.84 | 12.32 | 0.79 | 4 | 10 | 130.1755 | 185.2305 | 167.8791 | 130175.5355 | 185230.4695 | 1.3038e-05 | 1.115
6 | 40 | CONCLUIDO | 3.7406 | 26.73 | 24.4 | 69.7 | 1.27 | 21 | 97.26 | 37.55 | 7 | 0 | 12.71 | 12229.54 | 174.63 | 770.98 | 126.09 | 92.92 | 12824.2 | 0.74 | 0.84 | 12.34 | 0.78 | 4 | 10 | 129.6102 | 184.4261 | 167.1501 | 129610.2286 | 184426.0782 | 1.305e-05 | 1.1138

## RESULTADOS_4
Unnamed: 0 | Volume de calda [L] | STATUS | Capacidade operacional [ha/h] | Tempo de missao [h] | Tempo util [h] | Tempo por voo [min] | Autonomia Projetada [h] | N° Voos | MTOW [kg] | Massa Estrutura [kg] | Combustível [kg] | Abastecimentos | Massa gerador | Potência gerador [W] | Combustível consumido [L] | Calda cons [L] | Distância percorrida [km] | Distância Pulverizando [km] | RTL ACUMULADO[m] | EOC [km/km] | EOC [h/h] | Tempo de manobra [h] | Tempo rtl_rtw [h] | V pulv [m/s] | V desloc [m/s] | Preço Total por ha Simples [R$/ha] | Preço Total por ha Presumido [R$/ha] | Preço Total por ha Real [R$/ha] | Preço Total Simples [R$] | Preço Total Presumido [R$] | Prod CAPEX [ha/R$] | Dias Trabalhados
0 | 30 | CONCLUIDO | 2.9554 | 33.84 | 29.58 | 11.45 | 0.24 | 155 | 71.52 | 32.27 | 1 | 153 | 8.25 | 9054.6 | 212.78 | 772.3 | 299.22 | 92.92 | 98717.14 | 0.31 | 0.69 | 12.54 | 5.94 | 4 | 10 | 187.7067 | 267.0931 | 242.0734 | 187706.6618 | 267093.1443 | 1.1579e-05 | 1.41
1 | 30 | CONCLUIDO | 3.4529 | 28.96 | 26.09 | 23.72 | 0.48 | 66 | 72.7 | 32.27 | 2 | 64 | 8.43 | 9200.25 | 180.2 | 771.11 | 183.51 | 92.92 | 41309.08 | 0.51 | 0.78 | 12.38 | 2.47 | 4 | 10 | 140.1471 | 199.4194 | 180.7389 | 140147.1434 | 199419.3537 | 1.3529e-05 | 1.2067
2 | 30 | CONCLUIDO | 3.625 | 27.59 | 25.1 | 36.74 | 0.71 | 41 | 73.88 | 32.27 | 3 | 39 | 8.61 | 9346.23 | 164.96 | 770.94 | 150.62 | 92.92 | 24985.73 | 0.62 | 0.82 | 12.34 | 1.49 | 4 | 10 | 125.478 | 178.5462 | 161.821 | 125477.9931 | 178546.2029 | 1.4203e-05 | 1.1496
3 | 30 | CONCLUIDO | 3.7097 | 26.96 | 24.66 | 51.02 | 0.93 | 29 | 75.07 | 32.27 | 4 | 22 | 8.8 | 9492.55 | 152.99 | 770.88 | 135.84 | 92.92 | 17659.01 | 0.68 | 0.83 | 12.32 | 1.05 | 4 | 10 | 117.0292 | 166.5242 | 150.9252 | 117029.223 | 166524.2077 | 1.4535e-05 | 1.1233
4 | 30 | CONCLUIDO | 3.7209 | 26.88 | 24.61 | 54.69 | 1.15 | 27 | 76.26 | 32.27 | 5 | 0 | 8.99 | 9639.2 | 152.69 | 771.14 | 133.21 | 92.92 | 16350.34 | 0.7 | 0.83 | 12.35 | 1 | 4 | 10 | 116.4735 | 165.7334 | 150.2085 | 116473.4715 | 165733.4132 | 1.4579e-05 | 1.12

## RESULTADOS_1
Unnamed: 0 | Volume de calda [L] | STATUS | Capacidade operacional [ha/h] | Tempo de missao [h] | Tempo util [h] | Tempo por voo [min] | Autonomia Projetada [h] | N° Voos | MTOW [kg] | Massa Estrutura [kg] | Combustível [kg] | Abastecimentos | Massa gerador | Potência gerador [W] | Combustível consumido [L] | Calda cons [L] | Distância percorrida [km] | Distância Pulverizando [km] | RTL ACUMULADO[m] | EOC [km/km] | EOC [h/h] | Tempo de manobra [h] | Tempo rtl_rtw [h] | V pulv [m/s] | V desloc [m/s] | Preço Total por ha Simples [R$/ha] | Preço Total por ha Presumido [R$/ha] | Preço Total por ha Real [R$/ha] | Preço Total Simples [R$] | Preço Total Presumido [R$] | Prod CAPEX [ha/R$] | Dias Trabalhados
0 | 15 | CONCLUIDO | 3.3952 | 29.45 | 26.81 | 18.92 | 0.43 | 85 | 39.78 | 19.54 | 1 | 83 | 4.24 | 5140 | 116.5 | 771.38 | 207.03 | 92.92 | 52972.16 | 0.45 | 0.76 | 12.42 | 3.18 | 4 | 10 | 103.0007 | 146.5627 | 132.8335 | 103000.747 | 146562.6904 | 1.7594e-05 | 1.2271
1 | 15 | CONCLUIDO | 3.5844 | 27.9 | 25.61 | 28.99 | 0.84 | 53 | 40.89 | 19.54 | 2 | 0 | 4.35 | 5277.26 | 105.08 | 771.66 | 165.13 | 92.92 | 32184.79 | 0.56 | 0.8 | 12.43 | 1.99 | 4 | 10 | 91.2137 | 129.7905 | 117.6325 | 91213.6647 | 129790.5161 | 1.8574e-05 | 1.1625

## RESULTADOS_12
Unnamed: 0 | Volume de calda [L] | STATUS | Capacidade operacional [ha/h] | Tempo de missao [h] | Tempo util [h] | Tempo por voo [min] | Autonomia Projetada [h] | N° Voos | MTOW [kg] | Massa Estrutura [kg] | Combustível [kg] | Abastecimentos | Massa gerador | Potência gerador [W] | Combustível consumido [L] | Calda cons [L] | Distância percorrida [km] | Distância Pulverizando [km] | RTL ACUMULADO[m] | EOC [km/km] | EOC [h/h] | Tempo de manobra [h] | Tempo rtl_rtw [h] | V pulv [m/s] | V desloc [m/s] | Preço Total por ha Simples [R$/ha] | Preço Total por ha Presumido [R$/ha] | Preço Total por ha Real [R$/ha] | Preço Total Simples [R$] | Preço Total Presumido [R$] | Prod CAPEX [ha/R$] | Dias Trabalhados
0 | 70 | CONCLUIDO | 2.1654 | 46.18 | 35.34 | 7.12 | 0.12 | 298 | 141.81 | 47.83 | 1 | 296 | 22.98 | 17723.39 | 408.89 | 774.44 | 492.21 | 92.92 | 194499.55 | 0.19 | 0.58 | 12.76 | 11.68 | 4 | 10 | 452.6439 | 644.0798 | 583.7461 | 452643.884 | 644079.848 | 6.0281e-06 | 1.9242
1 | 70 | CONCLUIDO | 2.9714 | 33.65 | 28.05 | 14.38 | 0.25 | 117 | 143.17 | 47.83 | 2 | 115 | 23.34 | 17891.86 | 322.2 | 771.93 | 248.79 | 92.92 | 73693.96 | 0.37 | 0.73 | 12.45 | 4.41 | 4 | 10 | 264.0132 | 375.6719 | 340.4811 | 264013.2336 | 375671.9341 | 8.2718e-06 | 1.4021
2 | 70 | CONCLUIDO | 3.2585 | 30.69 | 26.35 | 21.66 | 0.37 | 73 | 144.54 | 47.83 | 3 | 71 | 23.71 | 18060.85 | 299.56 | 771.37 | 192.3 | 92.92 | 45665.39 | 0.48 | 0.78 | 12.39 | 2.73 | 4 | 10 | 225.69 | 321.1407 | 291.0581 | 225689.9729 | 321140.6773 | 9.0711e-06 | 1.2788
3 | 70 | CONCLUIDO | 3.4062 | 29.36 | 25.6 | 28.98 | 0.49 | 53 | 145.92 | 47.83 | 4 | 51 | 24.09 | 18230.35 | 287.73 | 771.06 | 167.24 | 92.92 | 33237.4 | 0.56 | 0.8 | 12.36 | 1.98 | 4 | 10 | 208.742 | 297.0249 | 269.2013 | 208741.9841 | 297024.9022 | 9.4822e-06 | 1.2233
4 | 70 | CONCLUIDO | 3.5057 | 28.53 | 25.11 | 36.75 | 0.6 | 41 | 147.3 | 47.83 | 5 | 39 | 24.47 | 18400.38 | 278.7 | 770.86 | 151.1 | 92.92 | 25227.82 | 0.61 | 0.82 | 12.33 | 1.5 | 4 | 10 | 197.716 | 281.3357 | 254.9817 | 197715.9574 | 281335.6554 | 9.7592e-06 | 1.1887
5 | 70 | CONCLUIDO | 3.5644 | 28.06 | 24.84 | 43.84 | 0.71 | 34 | 148.68 | 47.83 | 6 | 32 | 24.85 | 18570.94 | 272.1 | 770.74 | 142.16 | 92.92 | 20790.38 | 0.65 | 0.82 | 12.32 | 1.23 | 4 | 10 | 191.0111 | 271.7951 | 246.3349 | 191011.1091 | 271795.1362 | 9.9226e-06 | 1.1692
6 | 70 | CONCLUIDO | 3.6018 | 27.76 | 24.7 | 51.1 | 0.83 | 29 | 150.07 | 47.83 | 7 | 27 | 25.24 | 18742.03 | 266.92 | 770.74 | 137.15 | 92.92 | 18312.25 | 0.68 | 0.83 | 12.32 | 1.08 | 4 | 10 | 186.5237 | 265.4099 | 240.5478 | 186523.7058 | 265409.8825 | 1.0027e-05 | 1.1567
7 | 70 | CONCLUIDO | 3.6414 | 27.46 | 24.51 | 58.83 | 0.94 | 25 | 151.46 | 47.83 | 8 | 23 | 25.63 | 18913.66 | 261.24 | 770.57 | 131.03 | 92.92 | 15271.73 | 0.71 | 0.84 | 12.31 | 0.9 | 4 | 10 | 181.6926 | 258.5356 | 234.3175 | 181692.6173 | 258535.5894 | 1.0137e-05 | 1.1442
8 | 70 | CONCLUIDO | 3.6685 | 27.26 | 24.4 | 66.53 | 1.04 | 22 | 152.85 | 47.83 | 9 | 20 | 26.03 | 19085.83 | 256.42 | 770.55 | 127.1 | 92.92 | 13324.64 | 0.73 | 0.84 | 12.31 | 0.78 | 4 | 10 | 178.1148 | 253.4445 | 229.7033 | 178114.7509 | 253444.5416 | 1.0212e-05 | 1.1358
9 | 70 | CONCLUIDO | 3.6945 | 27.07 | 24.29 | 76.7 | 1.15 | 19 | 154.25 | 47.83 | 10 | 17 | 26.43 | 19258.55 | 251.19 | 770.57 | 123.74 | 92.92 | 11656.94 | 0.75 | 0.84 | 12.3 | 0.68 | 4 | 10 | 174.4738 | 248.2637 | 225.0078 | 174473.8018 | 248263.7317 | 1.0285e-05 | 1.1279
10 | 70 | CONCLUIDO | 3.7015 | 27.02 | 24.27 | 80.89 | 1.25 | 18 | 155.66 | 47.83 | 11 | 16 | 26.83 | 19431.82 | 246.72 | 770.5 | 123.05 | 92.92 | 11318.3 | 0.76 | 0.84 | 12.3 | 0.66 | 4 | 10 | 172.2833 | 245.1468 | 222.1829 | 172283.3086 | 245146.8166 | 1.0304e-05 | 1.1258
11 | 70 | CONCLUIDO | 3.723 | 26.86 | 24.17 | 90.64 | 1.35 | 16 | 157.07 | 47.83 | 12 | 14 | 27.24 | 19605.66 | 242.24 | 770.47 | 119.75 | 92.92 | 9678.03 | 0.78 | 0.85 | 12.3 | 0.56 | 4 | 10 | 169.2423 | 240.8197 | 218.261 | 169242.2805 | 240819.6512 | 1.0364e-05 | 1.1192
12 | 70 | CONCLUIDO | 3.7431 | 26.72 | 24.08 | 103.21 | 1.45 | 14 | 158.48 | 47.83 | 13 | 12 | 27.65 | 19780.06 | 236.09 | 770.51 | 116.79 | 92.92 | 8205.84 | 0.8 | 0.85 | 12.29 | 0.47 | 4 | 10 | 165.6552 | 235.7155 | 213.635 | 165655.2104 | 235715.5073 | 1.042e-05 | 1.1133
13 | 70 | CONCLUIDO | 3.7516 | 26.66 | 24.05 | 111.01 | 1.55 | 13 | 159.9 | 47.83 | 14 | 10 | 28.07 | 19955.16 | 231.96 | 770.49 | 115.7 | 92.92 | 7669.69 | 0.8 | 0.85 | 12.29 | 0.44 | 4 | 10 | 163.5564 | 232.729 | 210.9283 | 163556.3978 | 232729.0472 | 1.0444e-05 | 1.1108
14 | 70 | CONCLUIDO | 3.7484 | 26.68 | 24.07 | 111.11 | 1.65 | 13 | 161.32 | 47.83 | 15 | 4 | 28.5 | 20130.71 | 229.38 | 770.54 | 116.17 | 92.92 | 7900.37 | 0.8 | 0.85 | 12.3 | 0.46 | 4 | 10 | 162.7081 | 231.522 | 209.8343 | 162708.086 | 231521.9602 | 1.0435e-05 | 1.1117
15 | 70 | CONCLUIDO | 3.7466 | 26.69 | 24.09 | 111.17 | 1.74 | 13 | 162.75 | 47.83 | 16 | 0 | 28.92 | 20306.85 | 230.51 | 770.79 | 116.39 | 92.92 | 8011.21 | 0.8 | 0.85 | 12.31 | 0.47 | 4 | 10 | 163.2861 | 232.3444 | 210.5797 | 163286.0994 | 232344.432 | 1.043e-05 | 1.1121

## RESULTADOS_16
Unnamed: 0 | Volume de calda [L] | STATUS | Capacidade operacional [ha/h] | Tempo de missao [h] | Tempo util [h] | Tempo por voo [min] | Autonomia Projetada [h] | N° Voos | MTOW [kg] | Massa Estrutura [kg] | Combustível [kg] | Abastecimentos | Massa gerador | Potência gerador [W] | Combustível consumido [L] | Calda cons [L] | Distância percorrida [km] | Distância Pulverizando [km] | RTL ACUMULADO[m] | EOC [km/km] | EOC [h/h] | Tempo de manobra [h] | Tempo rtl_rtw [h] | V pulv [m/s] | V desloc [m/s] | Preço Total por ha Simples [R$/ha] | Preço Total por ha Presumido [R$/ha] | Preço Total por ha Real [R$/ha] | Preço Total Simples [R$] | Preço Total Presumido [R$] | Prod CAPEX [ha/R$] | Dias Trabalhados
0 | 90 | CONCLUIDO | 1.8379 | 54.41 | 38.62 | 6.16 | 0.1 | 376 | 176.73 | 52.44 | 1 | 374 | 33.29 | 22031.19 | 514.69 | 775.52 | 601.48 | 92.92 | 248740.84 | 0.15 | 0.53 | 12.9 | 14.94 | 4 | 10 | 656.5168 | 934.1764 | 846.6681 | 656516.8175 | 934176.4397 | 4.6231e-06 | 2.2671
1 | 90 | CONCLUIDO | 2.751 | 36.35 | 28.95 | 12.41 | 0.2 | 140 | 178.21 | 52.44 | 2 | 138 | 33.77 | 22213.89 | 384.95 | 772.32 | 278.61 | 92.92 | 88489.78 | 0.33 | 0.71 | 12.5 | 5.32 | 4 | 10 | 332.8092 | 473.5637 | 429.203 | 332809.2496 | 473563.7406 | 6.92e-06 | 1.5146
2 | 90 | CONCLUIDO | 3.0974 | 32.29 | 26.81 | 18.7 | 0.3 | 86 | 179.7 | 52.44 | 3 | 84 | 34.26 | 22397.24 | 354.26 | 771.42 | 207.85 | 92.92 | 53375.21 | 0.45 | 0.76 | 12.4 | 3.18 | 4 | 10 | 273.8051 | 389.605 | 353.109 | 273805.0517 | 389604.9904 | 7.7913e-06 | 1.3454
3 | 90 | CONCLUIDO | 3.2754 | 30.53 | 25.91 | 25.07 | 0.39 | 62 | 181.19 | 52.44 | 4 | 60 | 34.75 | 22581.25 | 339.85 | 771.55 | 177.08 | 92.92 | 38113.77 | 0.52 | 0.79 | 12.38 | 2.28 | 4 | 10 | 249.6214 | 355.1934 | 321.9209 | 249621.3957 | 355193.3789 | 8.2391e-06 | 1.2721
4 | 90 | CONCLUIDO | 3.3794 | 29.59 | 25.43 | 31.14 | 0.49 | 49 | 182.69 | 52.44 | 5 | 47 | 35.25 | 22766.06 | 331.23 | 771.08 | 162.1 | 92.92 | 30686.21 | 0.57 | 0.81 | 12.33 | 1.81 | 4 | 10 | 236.7189 | 336.8341 | 305.2814 | 236718.9027 | 336834.055 | 8.5007e-06 | 1.2329
5 | 90 | CONCLUIDO | 3.457 | 28.93 | 25.08 | 37.63 | 0.58 | 40 | 184.19 | 52.44 | 6 | 38 | 35.75 | 22951.43 | 324.21 | 770.96 | 150.2 | 92.92 | 24783.64 | 0.62 | 0.82 | 12.33 | 1.47 | 4 | 10 | 227.3674 | 323.5275 | 293.2213 | 227367.3953 | 323527.5292 | 8.6959e-06 | 1.2054
6 | 90 | CONCLUIDO | 3.5097 | 28.49 | 24.86 | 43.88 | 0.67 | 34 | 185.7 | 52.44 | 7 | 32 | 36.26 | 23137.49 | 318.75 | 770.84 | 142.75 | 92.92 | 21085.97 | 0.65 | 0.82 | 12.33 | 1.25 | 4 | 10 | 221.003 | 314.4714 | 285.0135 | 221002.9818 | 314471.4244 | 8.8285e-06 | 1.1871
7 | 90 | CONCLUIDO | 3.5451 | 28.21 | 24.72 | 49.44 | 0.76 | 30 | 187.22 | 52.44 | 8 | 28 | 36.78 | 23324.24 | 314.24 | 770.73 | 137.97 | 92.92 | 18715.51 | 0.67 | 0.83 | 12.32 | 1.11 | 4 | 10 | 216.5026 | 308.0677 | 279.2097 | 216502.6005 | 308067.7039 | 8.9175e-06 | 1.1754
8 | 90 | CONCLUIDO | 3.5842 | 27.9 | 24.56 | 56.67 | 0.85 | 26 | 188.74 | 52.44 | 9 | 24 | 37.3 | 23511.69 | 310.05 | 770.75 | 132.54 | 92.92 | 16020.08 | 0.7 | 0.83 | 12.31 | 0.94 | 4 | 10 | 211.9488 | 301.588 | 273.337 | 211948.8216 | 301588.0025 | 9.0159e-06 | 1.1625
9 | 90 | CONCLUIDO | 3.613 | 27.68 | 24.44 | 63.75 | 0.93 | 23 | 190.26 | 52.44 | 10 | 21 | 37.82 | 23699.85 | 305.35 | 770.71 | 128.62 | 92.92 | 14075.84 | 0.72 | 0.84 | 12.31 | 0.82 | 4 | 10 | 207.9823 | 295.944 | 268.2216 | 207982.317 | 295943.9503 | 9.0883e-06 | 1.1533
10 | 90 | CONCLUIDO | 3.6346 | 27.51 | 24.35 | 69.56 | 1.02 | 21 | 191.79 | 52.44 | 11 | 19 | 38.35 | 23888.73 | 302.21 | 770.72 | 125.59 | 92.92 | 12572.83 | 0.74 | 0.84 | 12.3 | 0.73 | 4 | 10 | 205.2048 | 291.9917 | 264.6396 | 205204.7591 | 291991.6842 | 9.1426e-06 | 1.1462
11 | 90 | CONCLUIDO | 3.6514 | 27.39 | 24.29 | 76.71 | 1.1 | 19 | 193.33 | 52.44 | 12 | 17 | 38.89 | 24078.33 | 298.4 | 770.65 | 123.49 | 92.92 | 11532.82 | 0.75 | 0.84 | 12.31 | 0.68 | 4 | 10 | 202.5365 | 288.1949 | 261.1984 | 202536.4549 | 288194.8783 | 9.1849e-06 | 1.1413
12 | 90 | CONCLUIDO | 3.661 | 27.31 | 24.25 | 80.85 | 1.18 | 18 | 194.88 | 52.44 | 13 | 16 | 39.43 | 24268.67 | 295.41 | 770.62 | 122.54 | 92.92 | 11061.12 | 0.76 | 0.84 | 12.3 | 0.64 | 4 | 10 | 200.6684 | 285.5367 | 258.7893 | 200668.3752 | 285536.7347 | 9.209e-06 | 1.1379
13 | 90 | CONCLUIDO | 3.6834 | 27.15 | 24.16 | 90.6 | 1.27 | 16 | 196.42 | 52.44 | 14 | 14 | 39.98 | 24459.75 | 290.91 | 770.5 | 119.47 | 92.92 | 9537.26 | 0.78 | 0.85 | 12.29 | 0.55 | 4 | 10 | 197.3773 | 280.8538 | 254.545 | 197377.3236 | 280853.8038 | 9.2654e-06 | 1.1313
14 | 90 | CONCLUIDO | 3.6922 | 27.08 | 24.13 | 96.52 | 1.35 | 15 | 197.98 | 52.44 | 15 | 13 | 40.54 | 24651.58 | 288.21 | 770.43 | 118.49 | 92.92 | 9054.34 | 0.78 | 0.85 | 12.29 | 0.52 | 4 | 10 | 195.7274 | 278.506 | 252.4172 | 195727.3561 | 278506.0182 | 9.2875e-06 | 1.1283
15 | 90 | CONCLUIDO | 3.7031 | 27 | 24.09 | 103.22 | 1.42 | 14 | 199.54 | 52.44 | 16 | 12 | 41.1 | 24844.17 | 284.89 | 770.61 | 116.75 | 92.92 | 8185.12 | 0.8 | 0.85 | 12.3 | 0.47 | 4 | 10 | 193.6993 | 275.6203 | 249.8017 | 193699.3146 | 275620.2603 | 9.3149e-06 | 1.125
16 | 90 | CONCLUIDO | 3.7118 | 26.94 | 24.06 | 111.04 | 1.5 | 13 | 201.11 | 52.44 | 17 | 11 | 41.67 | 25037.53 | 281.43 | 770.47 | 116.11 | 92.92 | 7870.82 | 0.8 | 0.85 | 12.29 | 0.45 | 4 | 10 | 191.7679 | 272.8721 | 247.311 | 191767.9436 | 272872.0575 | 9.3368e-06 | 1.1225
17 | 90 | CONCLUIDO | 3.7121 | 26.94 | 24.06 | 111.03 | 1.58 | 13 | 202.68 | 52.44 | 18 | 11 | 42.24 | 25231.66 | 277.48 | 770.52 | 115.94 | 92.92 | 7789.23 | 0.8 | 0.85 | 12.29 | 0.45 | 4 | 10 | 190.1547 | 270.5765 | 245.2305 | 190154.7076 | 270576.5382 | 9.3376e-06 | 1.1225
18 | 90 | CONCLUIDO | 3.7217 | 26.87 | 24.02 | 120.11 | 1.65 | 12 | 204.26 | 52.44 | 19 | 10 | 42.82 | 25426.72 | 276.12 | 770.58 | 114.83 | 92.92 | 7236.84 | 0.81 | 0.85 | 12.29 | 0.41 | 4 | 10 | 189.0103 | 268.9481 | 243.7546 | 189010.2624 | 268948.0746 | 9.3617e-06 | 1.1196
19 | 90 | CONCLUIDO | 3.7311 | 26.8 | 23.99 | 130.86 | 1.73 | 11 | 205.85 | 52.44 | 20 | 9 | 43.41 | 25622.45 | 272.55 | 770.45 | 113.71 | 92.92 | 6684.72 | 0.82 | 0.85 | 12.29 | 0.38 | 4 | 10 | 187.0179 | 266.1131 | 241.1852 | 187017.9453 | 266113.15 | 9.3854e-06 | 1.1167
20 | 90 | CONCLUIDO | 3.7326 | 26.79 | 23.98 | 130.8 | 1.8 | 11 | 207.45 | 52.44 | 21 | 8 | 44 | 25818.99 | 268.8 | 770.52 | 113.39 | 92.92 | 6523.64 | 0.82 | 0.85 | 12.29 | 0.37 | 4 | 10 | 185.4072 | 263.8212 | 239.1079 | 185407.2284 | 263821.2151 | 9.3892e-06 | 1.1162
21 | 90 | CONCLUIDO | 3.7418 | 26.72 | 23.95 | 143.69 | 1.87 | 10 | 209.05 | 52.44 | 22 | 4 | 44.6 | 26016.35 | 266.77 | 770.46 | 112.26 | 92.92 | 5963.57 | 0.83 | 0.85 | 12.29 | 0.34 | 4 | 10 | 184.0571 | 261.9001 | 237.3668 | 184057.0932 | 261900.0694 | 9.4123e-06 | 1.1133
22 | 90 | CONCLUIDO | 3.742 | 26.72 | 23.95 | 143.68 | 1.94 | 10 | 210.65 | 52.44 | 23 | 0 | 45.21 | 26214.54 | 267.51 | 770.6 | 111.85 | 92.92 | 5756.85 | 0.83 | 0.85 | 12.3 | 0.34 | 4 | 10 | 184.3451 | 262.3098 | 237.7381 | 184345.0512 | 262309.813 | 9.4128e-06 | 1.1133

## RESULTADOS_0
Unnamed: 0 | Volume de calda [L] | STATUS | Capacidade operacional [ha/h] | Tempo de missao [h] | Tempo util [h] | Tempo por voo [min] | Autonomia Projetada [h] | N° Voos | MTOW [kg] | Massa Estrutura [kg] | Combustível [kg] | Abastecimentos | Massa gerador | Potência gerador [W] | Combustível consumido [L] | Calda cons [L] | Distância percorrida [km] | Distância Pulverizando [km] | RTL ACUMULADO[m] | EOC [km/km] | EOC [h/h] | Tempo de manobra [h] | Tempo rtl_rtw [h] | V pulv [m/s] | V desloc [m/s] | Preço Total por ha Simples [R$/ha] | Preço Total por ha Presumido [R$/ha] | Preço Total por ha Real [R$/ha] | Preço Total Simples [R$] | Preço Total Presumido [R$] | Prod CAPEX [ha/R$] | Dias Trabalhados
0 | 10 | CONCLUIDO | 3.4281 | 29.17 | 26.65 | 20.24 | 0.64 | 79 | 26.11 | 12.1 | 1 | 0 | 3.01 | 3454.41 | 77.48 | 772.43 | 198.38 | 92.92 | 48679.56 | 0.47 | 0.77 | 12.5 | 3.02 | 4 | 10 | 78.8548 | 112.2048 | 101.6941 | 78854.8313 | 112204.7807 | 2.0921e-05 | 1.2154

## RESULTADOS_7
Unnamed: 0 | Volume de calda [L] | STATUS | Capacidade operacional [ha/h] | Tempo de missao [h] | Tempo util [h] | Tempo por voo [min] | Autonomia Projetada [h] | N° Voos | MTOW [kg] | Massa Estrutura [kg] | Combustível [kg] | Abastecimentos | Massa gerador | Potência gerador [W] | Combustível consumido [L] | Calda cons [L] | Distância percorrida [km] | Distância Pulverizando [km] | RTL ACUMULADO[m] | EOC [km/km] | EOC [h/h] | Tempo de manobra [h] | Tempo rtl_rtw [h] | V pulv [m/s] | V desloc [m/s] | Preço Total por ha Simples [R$/ha] | Preço Total por ha Presumido [R$/ha] | Preço Total por ha Real [R$/ha] | Preço Total Simples [R$] | Preço Total Presumido [R$] | Prod CAPEX [ha/R$] | Dias Trabalhados
0 | 45 | CONCLUIDO | 2.6264 | 38.07 | 31.77 | 9.08 | 0.18 | 210 | 98.71 | 39.72 | 1 | 208 | 12.99 | 12407.75 | 288.28 | 772.76 | 372.58 | 92.92 | 135122.29 | 0.25 | 0.65 | 12.62 | 8.12 | 4 | 10 | 273.8495 | 389.6682 | 353.1663 | 273849.4542 | 389668.172 | 8.7378e-06 | 1.5862
1 | 45 | CONCLUIDO | 3.2609 | 30.67 | 26.89 | 18.54 | 0.35 | 87 | 99.95 | 39.72 | 2 | 85 | 13.24 | 12561.45 | 239.25 | 771.45 | 210.16 | 92.92 | 54529.46 | 0.44 | 0.76 | 12.41 | 3.27 | 4 | 10 | 186.7648 | 265.753 | 240.8587 | 186764.812 | 265752.9594 | 1.0849e-05 | 1.2779
2 | 45 | CONCLUIDO | 3.4755 | 28.77 | 25.65 | 27.99 | 0.52 | 55 | 101.2 | 39.72 | 3 | 53 | 13.49 | 12715.54 | 222.97 | 771.15 | 169.12 | 92.92 | 34167.57 | 0.55 | 0.8 | 12.36 | 2.04 | 4 | 10 | 165.5607 | 235.581 | 213.5131 | 165560.7073 | 235581.0361 | 1.1563e-05 | 1.1987
3 | 45 | CONCLUIDO | 3.5944 | 27.82 | 25.03 | 38.51 | 0.69 | 39 | 102.45 | 39.72 | 4 | 37 | 13.74 | 12870.03 | 211.75 | 770.64 | 148.11 | 92.92 | 23741.89 | 0.63 | 0.82 | 12.34 | 1.42 | 4 | 10 | 154.1267 | 219.3113 | 198.7674 | 154126.7022 | 219311.2652 | 1.1958e-05 | 1.1592
4 | 45 | CONCLUIDO | 3.6535 | 27.37 | 24.75 | 47.9 | 0.85 | 31 | 103.71 | 39.72 | 5 | 29 | 14 | 13024.91 | 203.54 | 770.62 | 138.66 | 92.92 | 19058.46 | 0.67 | 0.83 | 12.33 | 1.13 | 4 | 10 | 147.6957 | 210.1604 | 190.4738 | 147695.7227 | 210160.4417 | 1.2155e-05 | 1.1404
5 | 45 | CONCLUIDO | 3.7023 | 27.01 | 24.51 | 58.82 | 1.01 | 25 | 104.97 | 39.72 | 6 | 23 | 14.25 | 13180.19 | 195.45 | 770.67 | 130.94 | 92.92 | 15227.6 | 0.71 | 0.84 | 12.31 | 0.89 | 4 | 10 | 141.9906 | 202.0424 | 183.1162 | 141990.5731 | 202042.4222 | 1.2317e-05 | 1.1254
6 | 45 | CONCLUIDO | 3.7306 | 26.8 | 24.39 | 69.67 | 1.16 | 21 | 106.23 | 39.72 | 7 | 18 | 14.52 | 13335.87 | 188.43 | 770.5 | 126.62 | 92.92 | 13089.29 | 0.73 | 0.84 | 12.31 | 0.77 | 4 | 10 | 137.8495 | 196.1499 | 177.7757 | 137849.4635 | 196149.9197 | 1.2411e-05 | 1.1167
7 | 45 | CONCLUIDO | 3.7481 | 26.68 | 24.3 | 76.74 | 1.31 | 19 | 107.5 | 39.72 | 8 | 0 | 14.78 | 13491.96 | 183.7 | 770.97 | 123.03 | 92.92 | 11302.43 | 0.76 | 0.84 | 12.33 | 0.69 | 4 | 10 | 135.1354 | 192.288 | 174.2756 | 135135.4168 | 192288.0255 | 1.247e-05 | 1.1117

## RESULTADOS_10
Unnamed: 0 | Volume de calda [L] | STATUS | Capacidade operacional [ha/h] | Tempo de missao [h] | Tempo util [h] | Tempo por voo [min] | Autonomia Projetada [h] | N° Voos | MTOW [kg] | Massa Estrutura [kg] | Combustível [kg] | Abastecimentos | Massa gerador | Potência gerador [W] | Combustível consumido [L] | Calda cons [L] | Distância percorrida [km] | Distância Pulverizando [km] | RTL ACUMULADO[m] | EOC [km/km] | EOC [h/h] | Tempo de manobra [h] | Tempo rtl_rtw [h] | V pulv [m/s] | V desloc [m/s] | Preço Total por ha Simples [R$/ha] | Preço Total por ha Presumido [R$/ha] | Preço Total por ha Real [R$/ha] | Preço Total Simples [R$] | Preço Total Presumido [R$] | Prod CAPEX [ha/R$] | Dias Trabalhados
0 | 60 | CONCLUIDO | 2.3371 | 42.79 | 33.94 | 7.74 | 0.14 | 263 | 124.63 | 45 | 1 | 261 | 18.64 | 15605.44 | 360.64 | 773.9 | 445.07 | 92.92 | 171101.59 | 0.21 | 0.6 | 12.7 | 10.27 | 4 | 10 | 374.9532 | 533.5315 | 483.5534 | 374953.1875 | 533531.5478 | 6.9234e-06 | 1.7829
1 | 60 | CONCLUIDO | 3.082 | 32.45 | 27.61 | 15.63 | 0.28 | 106 | 125.95 | 45 | 2 | 104 | 18.95 | 15767.7 | 290.31 | 772.09 | 234.07 | 92.92 | 66389.7 | 0.4 | 0.74 | 12.44 | 3.97 | 4 | 10 | 232.7423 | 331.1756 | 300.153 | 232742.3096 | 331175.6475 | 9.1301e-06 | 1.3521
2 | 60 | CONCLUIDO | 3.3436 | 29.91 | 26.09 | 23.72 | 0.42 | 66 | 127.27 | 45 | 3 | 64 | 19.27 | 15930.42 | 270.66 | 771.13 | 183.37 | 92.92 | 41236.73 | 0.51 | 0.78 | 12.38 | 2.47 | 4 | 10 | 201.9237 | 287.323 | 260.4082 | 201923.6932 | 287322.9623 | 9.9051e-06 | 1.2463
3 | 60 | CONCLUIDO | 3.4782 | 28.75 | 25.39 | 31.74 | 0.55 | 48 | 128.59 | 45 | 4 | 46 | 19.59 | 16093.6 | 259.18 | 770.94 | 160.07 | 92.92 | 29679.85 | 0.58 | 0.81 | 12.35 | 1.77 | 4 | 10 | 187.482 | 266.7734 | 241.7836 | 187481.9687 | 266773.4221 | 1.0304e-05 | 1.1979
4 | 60 | CONCLUIDO | 3.5663 | 28.04 | 24.96 | 40.48 | 0.68 | 37 | 129.92 | 45 | 5 | 35 | 19.92 | 16257.24 | 250.56 | 770.91 | 146.09 | 92.92 | 22743.98 | 0.64 | 0.82 | 12.33 | 1.35 | 4 | 10 | 178.2219 | 253.597 | 229.8415 | 178221.9182 | 253597.0329 | 1.0565e-05 | 1.1683
5 | 60 | CONCLUIDO | 3.6147 | 27.66 | 24.74 | 47.88 | 0.81 | 31 | 131.25 | 45 | 6 | 29 | 20.25 | 16421.36 | 243.97 | 770.78 | 138.71 | 92.92 | 19080.56 | 0.67 | 0.83 | 12.32 | 1.13 | 4 | 10 | 172.5924 | 245.5866 | 222.5815 | 172592.3827 | 245586.607 | 1.0708e-05 | 1.1525
6 | 60 | CONCLUIDO | 3.6562 | 27.35 | 24.55 | 56.66 | 0.93 | 26 | 132.58 | 45 | 7 | 24 | 20.59 | 16585.95 | 238.01 | 770.65 | 132.59 | 92.92 | 16049.69 | 0.7 | 0.83 | 12.31 | 0.94 | 4 | 10 | 167.757 | 238.7062 | 216.3455 | 167756.9709 | 238706.162 | 1.0831e-05 | 1.1396
7 | 60 | CONCLUIDO | 3.6897 | 27.1 | 24.41 | 66.57 | 1.06 | 22 | 133.92 | 45 | 8 | 20 | 20.93 | 16751.02 | 232 | 770.6 | 127.51 | 92.92 | 13528.18 | 0.73 | 0.84 | 12.31 | 0.8 | 4 | 10 | 163.4737 | 232.6114 | 210.8217 | 163473.7484 | 232611.443 | 1.093e-05 | 1.1292
8 | 60 | CONCLUIDO | 3.7158 | 26.91 | 24.29 | 76.72 | 1.18 | 19 | 135.27 | 45 | 9 | 17 | 21.27 | 16916.71 | 226.03 | 770.67 | 123.79 | 92.92 | 11680.62 | 0.75 | 0.84 | 12.3 | 0.68 | 4 | 10 | 159.6452 | 227.1636 | 205.8842 | 159645.1545 | 227163.628 | 1.1008e-05 | 1.1213
9 | 60 | CONCLUIDO | 3.7344 | 26.78 | 24.21 | 85.45 | 1.29 | 17 | 136.61 | 45 | 10 | 15 | 21.61 | 17082.76 | 220.47 | 770.64 | 121.17 | 92.92 | 10380.15 | 0.77 | 0.85 | 12.3 | 0.6 | 4 | 10 | 156.4383 | 222.6005 | 201.7486 | 156438.3152 | 222600.5251 | 1.1063e-05 | 1.1158
10 | 60 | CONCLUIDO | 3.7529 | 26.65 | 24.13 | 96.52 | 1.41 | 15 | 137.96 | 45 | 11 | 11 | 21.96 | 17249.3 | 214.23 | 770.57 | 118.21 | 92.92 | 8911.2 | 0.79 | 0.85 | 12.3 | 0.52 | 4 | 10 | 152.9942 | 217.6999 | 197.307 | 152994.2448 | 217699.8595 | 1.1118e-05 | 1.1104
11 | 60 | CONCLUIDO | 3.7601 | 26.59 | 24.1 | 103.31 | 1.52 | 14 | 139.32 | 45 | 12 | 2 | 22.32 | 17416.34 | 211.33 | 770.55 | 117.19 | 92.92 | 8406.16 | 0.79 | 0.85 | 12.3 | 0.49 | 4 | 10 | 151.4732 | 215.5355 | 195.3453 | 151473.1574 | 215535.461 | 1.1139e-05 | 1.1079
12 | 60 | CONCLUIDO | 3.7599 | 26.6 | 24.11 | 103.31 | 1.63 | 14 | 140.67 | 45 | 13 | 0 | 22.68 | 17583.88 | 213.18 | 770.52 | 117.12 | 92.92 | 8372.44 | 0.79 | 0.85 | 12.31 | 0.49 | 4 | 10 | 152.2467 | 216.6361 | 196.3429 | 152246.6755 | 216636.1219 | 1.1138e-05 | 1.1083

## RESULTADOS_14
Unnamed: 0 | Volume de calda [L] | STATUS | Capacidade operacional [ha/h] | Tempo de missao [h] | Tempo util [h] | Tempo por voo [min] | Autonomia Projetada [h] | N° Voos | MTOW [kg] | Massa Estrutura [kg] | Combustível [kg] | Abastecimentos | Massa gerador | Potência gerador [W] | Combustível consumido [L] | Calda cons [L] | Distância percorrida [km] | Distância Pulverizando [km] | RTL ACUMULADO[m] | EOC [km/km] | EOC [h/h] | Tempo de manobra [h] | Tempo rtl_rtw [h] | V pulv [m/s] | V desloc [m/s] | Preço Total por ha Simples [R$/ha] | Preço Total por ha Presumido [R$/ha] | Preço Total por ha Real [R$/ha] | Preço Total Simples [R$] | Preço Total Presumido [R$] | Prod CAPEX [ha/R$] | Dias Trabalhados
0 | 80 | CONCLUIDO | 1.9961 | 50.1 | 36.95 | 6.6 | 0.11 | 336 | 159.12 | 50.28 | 1 | 334 | 27.84 | 19859.16 | 460.5 | 775.19 | 545.47 | 92.92 | 220936.55 | 0.17 | 0.56 | 12.83 | 13.28 | 4 | 10 | 546.6452 | 777.837 | 704.9737 | 546645.2359 | 777837.0434 | 5.2654e-06 | 2.0875
1 | 80 | CONCLUIDO | 2.8572 | 35 | 28.52 | 13.26 | 0.22 | 129 | 160.54 | 50.28 | 2 | 127 | 28.26 | 20034.4 | 353.85 | 772.14 | 264.17 | 92.92 | 81321.49 | 0.35 | 0.72 | 12.49 | 4.89 | 4 | 10 | 297.7675 | 423.7018 | 384.0118 | 297767.4568 | 423701.7777 | 7.5368e-06 | 1.4583
2 | 80 | CONCLUIDO | 3.1728 | 31.52 | 26.62 | 19.96 | 0.33 | 80 | 161.97 | 50.28 | 3 | 78 | 28.69 | 20210.21 | 327.67 | 771.27 | 200.94 | 92.92 | 49955 | 0.46 | 0.77 | 12.4 | 2.99 | 4 | 10 | 250.1403 | 355.9317 | 322.59 | 250140.2525 | 355931.6749 | 8.3693e-06 | 1.3133
3 | 80 | CONCLUIDO | 3.3374 | 29.96 | 25.77 | 26.66 | 0.43 | 58 | 163.4 | 50.28 | 4 | 56 | 29.12 | 20386.62 | 314.41 | 771.31 | 172.88 | 92.92 | 36032.82 | 0.54 | 0.79 | 12.36 | 2.15 | 4 | 10 | 229.4541 | 326.4968 | 295.9125 | 229454.1412 | 326496.8193 | 8.8035e-06 | 1.2483
4 | 80 | CONCLUIDO | 3.4442 | 29.03 | 25.26 | 33.68 | 0.54 | 45 | 164.83 | 50.28 | 5 | 43 | 29.55 | 20563.61 | 305.22 | 770.79 | 155.77 | 92.92 | 27543.24 | 0.6 | 0.81 | 12.35 | 1.64 | 4 | 10 | 216.9505 | 308.705 | 279.7873 | 216950.5078 | 308705.0439 | 9.0852e-06 | 1.2096
5 | 80 | CONCLUIDO | 3.5116 | 28.48 | 24.96 | 40.48 | 0.64 | 37 | 166.27 | 50.28 | 6 | 35 | 29.99 | 20741.2 | 298.67 | 770.77 | 145.89 | 92.92 | 22644.77 | 0.64 | 0.82 | 12.34 | 1.35 | 4 | 10 | 209.193 | 297.6666 | 269.7829 | 209192.9813 | 297666.639 | 9.263e-06 | 1.1867
6 | 80 | CONCLUIDO | 3.5641 | 28.06 | 24.73 | 47.87 | 0.74 | 31 | 167.72 | 50.28 | 7 | 29 | 30.44 | 20919.39 | 292.8 | 770.8 | 138.39 | 92.92 | 18921.86 | 0.67 | 0.83 | 12.32 | 1.12 | 4 | 10 | 203.0373 | 288.9075 | 261.8443 | 203037.2949 | 288907.5379 | 9.4015e-06 | 1.1692
7 | 80 | CONCLUIDO | 3.5998 | 27.78 | 24.58 | 54.63 | 0.84 | 27 | 169.17 | 50.28 | 8 | 25 | 30.89 | 21098.19 | 288.23 | 770.78 | 133.36 | 92.92 | 16427.96 | 0.7 | 0.83 | 12.32 | 0.97 | 4 | 10 | 198.729 | 282.7772 | 256.2882 | 198729.0313 | 282777.1871 | 9.4957e-06 | 1.1575
8 | 80 | CONCLUIDO | 3.6271 | 27.57 | 24.47 | 61.18 | 0.94 | 24 | 170.62 | 50.28 | 9 | 22 | 31.34 | 21277.6 | 283.6 | 770.73 | 129.8 | 92.92 | 14661.01 | 0.72 | 0.84 | 12.31 | 0.86 | 4 | 10 | 195.034 | 277.5195 | 251.523 | 195034.0257 | 277519.4587 | 9.5677e-06 | 1.1487
9 | 80 | CONCLUIDO | 3.6541 | 27.37 | 24.37 | 69.62 | 1.03 | 21 | 172.08 | 50.28 | 10 | 19 | 31.8 | 21457.64 | 279 | 770.61 | 126.09 | 92.92 | 12823.8 | 0.74 | 0.84 | 12.31 | 0.75 | 4 | 10 | 191.4503 | 272.4201 | 246.9014 | 191450.3422 | 272420.1335 | 9.6389e-06 | 1.1404
10 | 80 | CONCLUIDO | 3.6732 | 27.22 | 24.29 | 76.7 | 1.12 | 19 | 173.55 | 50.28 | 11 | 17 | 32.27 | 21638.31 | 275.21 | 770.54 | 123.55 | 92.92 | 11560.44 | 0.75 | 0.84 | 12.3 | 0.68 | 4 | 10 | 188.6993 | 268.5056 | 243.3536 | 188699.3303 | 268505.6404 | 9.6893e-06 | 1.1342
11 | 80 | CONCLUIDO | 3.6791 | 27.18 | 24.28 | 80.92 | 1.22 | 18 | 175.02 | 50.28 | 12 | 16 | 32.74 | 21819.6 | 271.9 | 770.49 | 123.07 | 92.92 | 11325.08 | 0.76 | 0.84 | 12.31 | 0.66 | 4 | 10 | 187.0225 | 266.1197 | 241.1911 | 187022.5425 | 266119.6914 | 9.7049e-06 | 1.1325
12 | 80 | CONCLUIDO | 3.7025 | 27.01 | 24.17 | 90.63 | 1.31 | 16 | 176.49 | 50.28 | 13 | 14 | 33.21 | 22001.54 | 266.92 | 770.47 | 119.67 | 92.92 | 9636.69 | 0.78 | 0.85 | 12.3 | 0.56 | 4 | 10 | 183.5438 | 261.1697 | 236.7048 | 183543.826 | 261169.7269 | 9.7666e-06 | 1.1254
13 | 80 | CONCLUIDO | 3.7114 | 26.94 | 24.14 | 96.54 | 1.4 | 15 | 177.97 | 50.28 | 14 | 13 | 33.69 | 22184.13 | 263.76 | 770.45 | 118.69 | 92.92 | 9154.73 | 0.78 | 0.85 | 12.29 | 0.53 | 4 | 10 | 181.7479 | 258.6142 | 234.3887 | 181747.8614 | 258614.1979 | 9.7901e-06 | 1.1225
14 | 80 | CONCLUIDO | 3.7227 | 26.86 | 24.09 | 103.23 | 1.48 | 14 | 179.46 | 50.28 | 15 | 12 | 34.18 | 22367.38 | 259.97 | 770.48 | 116.95 | 92.92 | 8289.76 | 0.79 | 0.85 | 12.29 | 0.48 | 4 | 10 | 179.5425 | 255.4761 | 231.5446 | 179542.4797 | 255476.0975 | 9.8199e-06 | 1.1192
15 | 80 | CONCLUIDO | 3.7283 | 26.82 | 24.08 | 111.13 | 1.57 | 13 | 180.95 | 50.28 | 16 | 11 | 34.67 | 22551.28 | 257 | 770.51 | 116.62 | 92.92 | 8125.52 | 0.8 | 0.85 | 12.3 | 0.47 | 4 | 10 | 178.0523 | 253.3557 | 229.6228 | 178052.2997 | 253355.6781 | 9.8347e-06 | 1.1175
16 | 80 | CONCLUIDO | 3.74 | 26.74 | 24.03 | 120.13 | 1.65 | 12 | 182.45 | 50.28 | 17 | 9 | 35.17 | 22735.98 | 252.15 | 770.56 | 114.95 | 92.92 | 7297.02 | 0.81 | 0.85 | 12.29 | 0.41 | 4 | 10 | 175.4244 | 249.6164 | 226.2338 | 175424.444 | 249616.4275 | 9.8655e-06 | 1.1142
17 | 80 | CONCLUIDO | 3.7506 | 26.66 | 23.98 | 130.82 | 1.74 | 11 | 183.95 | 50.28 | 18 | 6 | 35.67 | 22921.24 | 247.87 | 770.46 | 113.23 | 92.92 | 6441.14 | 0.82 | 0.85 | 12.3 | 0.37 | 4 | 10 | 173.0881 | 246.292 | 223.2208 | 173088.1243 | 246292.0117 | 9.8935e-06 | 1.1108
18 | 80 | CONCLUIDO | 3.7492 | 26.67 | 23.99 | 130.87 | 1.82 | 11 | 185.46 | 50.28 | 19 | 1 | 36.18 | 23107.19 | 249.09 | 770.6 | 113.41 | 92.92 | 6533.12 | 0.82 | 0.85 | 12.3 | 0.38 | 4 | 10 | 173.6668 | 247.1154 | 223.967 | 173666.7684 | 247115.3808 | 9.8898e-06 | 1.1113
19 | 80 | CONCLUIDO | 3.7489 | 26.67 | 24 | 130.89 | 1.9 | 11 | 186.97 | 50.28 | 20 | 0 | 36.69 | 23293.82 | 250.89 | 770.48 | 113.44 | 92.92 | 6547.29 | 0.82 | 0.85 | 12.3 | 0.39 | 4 | 10 | 174.4266 | 248.1966 | 224.947 | 174426.6328 | 248196.6135 | 9.889e-06 | 1.1113

## RESULTADOS_5
Unnamed: 0 | Volume de calda [L] | STATUS | Capacidade operacional [ha/h] | Tempo de missao [h] | Tempo util [h] | Tempo por voo [min] | Autonomia Projetada [h] | N° Voos | MTOW [kg] | Massa Estrutura [kg] | Combustível [kg] | Abastecimentos | Massa gerador | Potência gerador [W] | Combustível consumido [L] | Calda cons [L] | Distância percorrida [km] | Distância Pulverizando [km] | RTL ACUMULADO[m] | EOC [km/km] | EOC [h/h] | Tempo de manobra [h] | Tempo rtl_rtw [h] | V pulv [m/s] | V desloc [m/s] | Preço Total por ha Simples [R$/ha] | Preço Total por ha Presumido [R$/ha] | Preço Total por ha Real [R$/ha] | Preço Total Simples [R$] | Preço Total Presumido [R$] | Prod CAPEX [ha/R$] | Dias Trabalhados
0 | 35 | CONCLUIDO | 2.8411 | 35.2 | 30.31 | 10.45 | 0.22 | 174 | 80.84 | 35.1 | 1 | 172 | 9.74 | 10204.21 | 238.72 | 772.81 | 323.79 | 92.92 | 110907.48 | 0.29 | 0.68 | 12.56 | 6.67 | 4 | 10 | 215.0788 | 306.0417 | 277.3735 | 215078.7879 | 306041.7205 | 1.0461e-05 | 1.4667
1 | 35 | CONCLUIDO | 3.3848 | 29.54 | 26.38 | 21.39 | 0.43 | 74 | 82.04 | 35.1 | 2 | 72 | 9.94 | 10352.53 | 201.43 | 771.23 | 193.11 | 92.92 | 46069.7 | 0.48 | 0.78 | 12.39 | 2.76 | 4 | 10 | 156.2103 | 222.2761 | 201.4546 | 156210.3287 | 222276.1167 | 1.2462e-05 | 1.2308
2 | 35 | CONCLUIDO | 3.5717 | 28 | 25.31 | 33.02 | 0.63 | 46 | 83.25 | 35.1 | 3 | 44 | 10.15 | 10501.19 | 186 | 770.83 | 157.62 | 92.92 | 28461.18 | 0.59 | 0.81 | 12.35 | 1.7 | 4 | 10 | 139.5582 | 198.5813 | 179.9794 | 139558.1966 | 198581.3245 | 1.315e-05 | 1.1667
3 | 35 | CONCLUIDO | 3.6666 | 27.27 | 24.81 | 45.11 | 0.83 | 33 | 84.46 | 35.1 | 4 | 31 | 10.36 | 10650.22 | 175.04 | 770.75 | 141.17 | 92.92 | 20300.32 | 0.66 | 0.82 | 12.32 | 1.2 | 4 | 10 | 130.5499 | 185.7632 | 168.362 | 130549.9162 | 185763.1864 | 1.35e-05 | 1.1362
4 | 35 | CONCLUIDO | 3.7241 | 26.85 | 24.53 | 58.87 | 1.02 | 25 | 85.67 | 35.1 | 5 | 19 | 10.57 | 10799.59 | 165.31 | 770.76 | 131.31 | 92.92 | 15413.53 | 0.71 | 0.83 | 12.32 | 0.92 | 4 | 10 | 124.1128 | 176.6036 | 160.0604 | 124112.8038 | 176603.6361 | 1.3712e-05 | 1.1187
5 | 35 | CONCLUIDO | 3.7298 | 26.81 | 24.51 | 61.26 | 1.21 | 24 | 86.88 | 35.1 | 6 | 0 | 10.78 | 10949.33 | 163.46 | 771.09 | 129.73 | 92.92 | 14627.19 | 0.72 | 0.84 | 12.34 | 0.89 | 4 | 10 | 123.1435 | 175.2243 | 158.8103 | 123143.4714 | 175224.3456 | 1.3733e-05 | 1.1171

## RESULTADOS_8
Unnamed: 0 | Volume de calda [L] | STATUS | Capacidade operacional [ha/h] | Tempo de missao [h] | Tempo util [h] | Tempo por voo [min] | Autonomia Projetada [h] | N° Voos | MTOW [kg] | Massa Estrutura [kg] | Combustível [kg] | Abastecimentos | Massa gerador | Potência gerador [W] | Combustível consumido [L] | Calda cons [L] | Distância percorrida [km] | Distância Pulverizando [km] | RTL ACUMULADO[m] | EOC [km/km] | EOC [h/h] | Tempo de manobra [h] | Tempo rtl_rtw [h] | V pulv [m/s] | V desloc [m/s] | Preço Total por ha Simples [R$/ha] | Preço Total por ha Presumido [R$/ha] | Preço Total por ha Real [R$/ha] | Preço Total Simples [R$] | Preço Total Presumido [R$] | Prod CAPEX [ha/R$] | Dias Trabalhados
0 | 50 | CONCLUIDO | 2.5295 | 39.53 | 32.45 | 8.58 | 0.16 | 227 | 107.41 | 41.65 | 1 | 225 | 14.77 | 13481.73 | 312.12 | 773.07 | 395.58 | 92.92 | 146537.57 | 0.23 | 0.63 | 12.64 | 8.8 | 4 | 10 | 304.7952 | 433.7017 | 393.075 | 304795.1902 | 433701.7393 | 8.0653e-06 | 1.6471
1 | 50 | CONCLUIDO | 3.1946 | 31.3 | 27.18 | 17.35 | 0.32 | 94 | 108.68 | 41.65 | 2 | 92 | 15.03 | 13638.32 | 257.26 | 771.24 | 219.77 | 92.92 | 59298.36 | 0.42 | 0.75 | 12.43 | 3.55 | 4 | 10 | 202.6359 | 288.3363 | 261.3266 | 202635.858 | 288336.3219 | 1.0186e-05 | 1.3042
2 | 50 | CONCLUIDO | 3.4311 | 29.15 | 25.8 | 26.24 | 0.48 | 59 | 109.96 | 41.65 | 3 | 57 | 15.31 | 13795.21 | 239.57 | 771.32 | 174.01 | 92.92 | 36593.42 | 0.53 | 0.79 | 12.36 | 2.18 | 4 | 10 | 177.825 | 253.0322 | 229.3296 | 177824.9828 | 253032.2224 | 1.094e-05 | 1.2146
3 | 50 | CONCLUIDO | 3.5547 | 28.13 | 25.16 | 35.95 | 0.63 | 42 | 111.23 | 41.65 | 4 | 40 | 15.58 | 13952.52 | 228.38 | 770.85 | 152.51 | 92.92 | 25929.12 | 0.61 | 0.81 | 12.34 | 1.55 | 4 | 10 | 165.5268 | 235.5328 | 213.4694 | 165526.8176 | 235532.8135 | 1.1334e-05 | 1.1721
4 | 50 | CONCLUIDO | 3.6232 | 27.6 | 24.83 | 45.15 | 0.78 | 33 | 112.51 | 41.65 | 5 | 31 | 15.86 | 14110.24 | 220.36 | 770.77 | 141.53 | 92.92 | 20480.22 | 0.66 | 0.82 | 12.33 | 1.22 | 4 | 10 | 158.3746 | 225.3557 | 204.2457 | 158374.6207 | 225355.7492 | 1.1552e-05 | 1.15
5 | 50 | CONCLUIDO | 3.6758 | 27.2 | 24.57 | 54.6 | 0.93 | 27 | 113.79 | 41.65 | 6 | 25 | 16.14 | 14268.39 | 212.54 | 770.63 | 133.1 | 92.92 | 16299.22 | 0.7 | 0.83 | 12.31 | 0.96 | 4 | 10 | 152.3675 | 216.808 | 196.4987 | 152367.46 | 216807.9895 | 1.172e-05 | 1.1333
6 | 50 | CONCLUIDO | 3.7152 | 26.92 | 24.39 | 66.52 | 1.07 | 22 | 115.08 | 41.65 | 7 | 20 | 16.43 | 14426.96 | 205.11 | 770.71 | 127.09 | 92.92 | 13317.46 | 0.73 | 0.84 | 12.3 | 0.78 | 4 | 10 | 147.3798 | 209.7109 | 190.0664 | 147379.8222 | 209710.9379 | 1.1846e-05 | 1.1217
7 | 50 | CONCLUIDO | 3.7379 | 26.75 | 24.29 | 76.72 | 1.21 | 19 | 116.37 | 41.65 | 8 | 17 | 16.72 | 14585.96 | 198.93 | 770.54 | 123.65 | 92.92 | 11612.86 | 0.75 | 0.84 | 12.31 | 0.68 | 4 | 10 | 143.7937 | 204.6082 | 185.4417 | 143793.7418 | 204608.2023 | 1.1918e-05 | 1.1146
8 | 50 | CONCLUIDO | 3.7531 | 26.64 | 24.23 | 85.52 | 1.35 | 17 | 117.66 | 41.65 | 9 | 5 | 17.01 | 14745.39 | 193.81 | 770.79 | 121.18 | 92.92 | 10385.98 | 0.77 | 0.84 | 12.31 | 0.62 | 4 | 10 | 141.0395 | 200.6891 | 181.8897 | 141039.4863 | 200689.0938 | 1.1967e-05 | 1.11
9 | 50 | CONCLUIDO | 3.7527 | 26.65 | 24.23 | 85.53 | 1.48 | 17 | 118.96 | 41.65 | 10 | 0 | 17.31 | 14905.25 | 195.18 | 770.53 | 120.99 | 92.92 | 10294.81 | 0.77 | 0.84 | 12.32 | 0.62 | 4 | 10 | 141.6058 | 201.495 | 182.6201 | 141605.8354 | 201494.968 | 1.1965e-05 | 1.1104

## RESULTADOS_3
Unnamed: 0 | Volume de calda [L] | STATUS | Capacidade operacional [ha/h] | Tempo de missao [h] | Tempo util [h] | Tempo por voo [min] | Autonomia Projetada [h] | N° Voos | MTOW [kg] | Massa Estrutura [kg] | Combustível [kg] | Abastecimentos | Massa gerador | Potência gerador [W] | Combustível consumido [L] | Calda cons [L] | Distância percorrida [km] | Distância Pulverizando [km] | RTL ACUMULADO[m] | EOC [km/km] | EOC [h/h] | Tempo de manobra [h] | Tempo rtl_rtw [h] | V pulv [m/s] | V desloc [m/s] | Preço Total por ha Simples [R$/ha] | Preço Total por ha Presumido [R$/ha] | Preço Total por ha Real [R$/ha] | Preço Total Simples [R$] | Preço Total Presumido [R$] | Prod CAPEX [ha/R$] | Dias Trabalhados
0 | 25 | CONCLUIDO | 3.0865 | 32.4 | 28.74 | 12.87 | 0.28 | 134 | 61.76 | 28.92 | 1 | 132 | 6.84 | 7851.41 | 184.55 | 772.21 | 271.27 | 92.92 | 84847.87 | 0.34 | 0.71 | 12.51 | 5.11 | 4 | 10 | 159.9471 | 227.5932 | 206.2736 | 159947.0505 | 227593.2043 | 1.3016e-05 | 1.35
1 | 25 | CONCLUIDO | 3.5328 | 28.31 | 25.72 | 27.07 | 0.55 | 57 | 62.92 | 28.92 | 2 | 55 | 7 | 7994.37 | 155.91 | 771.01 | 171.11 | 92.92 | 35151.24 | 0.54 | 0.8 | 12.36 | 2.1 | 4 | 10 | 122.6 | 174.451 | 158.1094 | 122599.9532 | 174450.9581 | 1.4898e-05 | 1.1796
2 | 25 | CONCLUIDO | 3.6776 | 27.19 | 24.91 | 42.7 | 0.81 | 35 | 64.08 | 28.92 | 3 | 28 | 7.16 | 8137.65 | 140.28 | 770.97 | 144.06 | 92.92 | 21735.01 | 0.65 | 0.82 | 12.34 | 1.29 | 4 | 10 | 110.1155 | 156.6864 | 142.0089 | 110115.4691 | 156686.4308 | 1.5509e-05 | 1.1329
3 | 25 | CONCLUIDO | 3.6972 | 27.05 | 24.81 | 46.51 | 1.07 | 32 | 65.25 | 28.92 | 4 | 0 | 7.33 | 8281.25 | 139.37 | 771.07 | 139.21 | 92.92 | 19326.5 | 0.67 | 0.83 | 12.37 | 1.19 | 4 | 10 | 109.0083 | 155.111 | 140.581 | 109008.2651 | 155110.9587 | 1.5591e-05 | 1.1271

## RESULTADOS_15
Unnamed: 0 | Volume de calda [L] | STATUS | Capacidade operacional [ha/h] | Tempo de missao [h] | Tempo util [h] | Tempo por voo [min] | Autonomia Projetada [h] | N° Voos | MTOW [kg] | Massa Estrutura [kg] | Combustível [kg] | Abastecimentos | Massa gerador | Potência gerador [W] | Combustível consumido [L] | Calda cons [L] | Distância percorrida [km] | Distância Pulverizando [km] | RTL ACUMULADO[m] | EOC [km/km] | EOC [h/h] | Tempo de manobra [h] | Tempo rtl_rtw [h] | V pulv [m/s] | V desloc [m/s] | Preço Total por ha Simples [R$/ha] | Preço Total por ha Presumido [R$/ha] | Preço Total por ha Real [R$/ha] | Preço Total Simples [R$] | Preço Total Presumido [R$] | Prod CAPEX [ha/R$] | Dias Trabalhados
0 | 85 | CONCLUIDO | 1.915 | 52.22 | 37.78 | 6.37 | 0.11 | 356 | 167.88 | 51.39 | 1 | 354 | 30.49 | 20939.59 | 487.31 | 775.59 | 573.42 | 92.92 | 234812.72 | 0.16 | 0.54 | 12.86 | 14.1 | 4 | 10 | 599.6694 | 853.2866 | 773.3556 | 599669.3734 | 853286.5957 | 4.9294e-06 | 2.1758
1 | 85 | CONCLUIDO | 2.8073 | 35.62 | 28.71 | 12.85 | 0.21 | 134 | 169.33 | 51.39 | 2 | 132 | 30.94 | 21118.46 | 369.04 | 772.14 | 270.79 | 92.92 | 84606.28 | 0.34 | 0.71 | 12.48 | 5.07 | 4 | 10 | 314.2882 | 447.2096 | 405.3175 | 314288.1648 | 447209.5627 | 7.2263e-06 | 1.4842
2 | 85 | CONCLUIDO | 3.1353 | 31.9 | 26.71 | 19.31 | 0.31 | 83 | 170.79 | 51.39 | 3 | 81 | 31.4 | 21297.94 | 341 | 771.4 | 204.34 | 92.92 | 51638.28 | 0.45 | 0.77 | 12.4 | 3.09 | 4 | 10 | 261.8441 | 372.5854 | 337.6837 | 261844.0982 | 372585.4097 | 8.0706e-06 | 1.3292
3 | 85 | CONCLUIDO | 3.3035 | 30.27 | 25.87 | 25.87 | 0.41 | 60 | 172.25 | 51.39 | 4 | 58 | 31.86 | 21478.05 | 327.66 | 771.09 | 175.7 | 92.92 | 37434.44 | 0.53 | 0.79 | 12.38 | 2.25 | 4 | 10 | 240.0108 | 341.5182 | 309.5267 | 240010.7834 | 341518.1655 | 8.5036e-06 | 1.2612
4 | 85 | CONCLUIDO | 3.4107 | 29.32 | 25.35 | 32.37 | 0.51 | 47 | 173.71 | 51.39 | 5 | 45 | 32.32 | 21658.78 | 318.34 | 771.05 | 158.97 | 92.92 | 29132.13 | 0.58 | 0.81 | 12.35 | 1.74 | 4 | 10 | 226.9052 | 322.8699 | 292.6253 | 226905.2374 | 322869.9116 | 8.7795e-06 | 1.2217
5 | 85 | CONCLUIDO | 3.4814 | 28.72 | 25.03 | 38.51 | 0.61 | 39 | 175.18 | 51.39 | 6 | 37 | 32.79 | 21840.16 | 311.6 | 770.94 | 148.44 | 92.92 | 23906.88 | 0.63 | 0.82 | 12.33 | 1.41 | 4 | 10 | 218.51 | 310.9241 | 281.7985 | 218509.986 | 310924.0697 | 8.9615e-06 | 1.1967
6 | 85 | CONCLUIDO | 3.5321 | 28.31 | 24.82 | 45.13 | 0.7 | 33 | 176.66 | 51.39 | 7 | 31 | 33.27 | 22022.17 | 306.24 | 770.74 | 141.23 | 92.92 | 20334.99 | 0.66 | 0.82 | 12.33 | 1.21 | 4 | 10 | 212.529 | 302.4136 | 274.0852 | 212529.0042 | 302413.5608 | 9.092e-06 | 1.1796
7 | 85 | CONCLUIDO | 3.5798 | 27.93 | 24.61 | 52.74 | 0.8 | 28 | 178.14 | 51.39 | 8 | 26 | 33.75 | 22204.83 | 300.84 | 770.7 | 134.47 | 92.92 | 16975.93 | 0.69 | 0.83 | 12.31 | 1 | 4 | 10 | 206.8706 | 294.362 | 266.7878 | 206870.5505 | 294361.9861 | 9.2148e-06 | 1.1638
8 | 85 | CONCLUIDO | 3.6079 | 27.72 | 24.5 | 58.79 | 0.89 | 25 | 179.63 | 51.39 | 9 | 23 | 34.24 | 22388.15 | 296.87 | 770.67 | 130.58 | 92.92 | 15047.06 | 0.71 | 0.84 | 12.31 | 0.88 | 4 | 10 | 203.3199 | 289.3096 | 262.2087 | 203319.8698 | 289309.6216 | 9.2871e-06 | 1.155
9 | 85 | CONCLUIDO | 3.6357 | 27.5 | 24.39 | 66.51 | 0.98 | 22 | 181.12 | 51.39 | 10 | 20 | 34.73 | 22572.13 | 292.14 | 770.63 | 126.76 | 92.92 | 13154.18 | 0.73 | 0.84 | 12.31 | 0.77 | 4 | 10 | 199.5198 | 283.9024 | 257.3081 | 199519.8339 | 283902.4426 | 9.3587e-06 | 1.1458
10 | 85 | CONCLUIDO | 3.6538 | 27.37 | 24.32 | 72.96 | 1.07 | 20 | 182.62 | 51.39 | 11 | 18 | 35.22 | 22756.91 | 288.52 | 770.7 | 124.6 | 92.92 | 12082.78 | 0.75 | 0.84 | 12.3 | 0.71 | 4 | 10 | 196.8638 | 280.123 | 253.8827 | 196863.7506 | 280123.0262 | 9.4053e-06 | 1.1404
11 | 85 | CONCLUIDO | 3.6722 | 27.23 | 24.25 | 80.83 | 1.16 | 18 | 184.12 | 51.39 | 12 | 16 | 35.73 | 22942.24 | 284.24 | 770.62 | 122.19 | 92.92 | 10886.68 | 0.76 | 0.84 | 12.3 | 0.64 | 4 | 10 | 193.9442 | 275.9688 | 250.1176 | 193944.2339 | 275968.7628 | 9.4527e-06 | 1.1346
12 | 85 | CONCLUIDO | 3.6835 | 27.15 | 24.2 | 85.41 | 1.24 | 17 | 185.63 | 51.39 | 13 | 15 | 36.24 | 23128.27 | 281.42 | 770.63 | 120.6 | 92.92 | 10095.83 | 0.77 | 0.85 | 12.3 | 0.59 | 4 | 10 | 192.0711 | 273.3035 | 247.702 | 192071.1388 | 273303.4826 | 9.4818e-06 | 1.1313
13 | 85 | CONCLUIDO | 3.6928 | 27.08 | 24.17 | 90.62 | 1.33 | 16 | 187.14 | 51.39 | 14 | 14 | 36.75 | 23314.98 | 277.65 | 770.55 | 119.57 | 92.92 | 9588.93 | 0.78 | 0.85 | 12.3 | 0.55 | 4 | 10 | 189.9763 | 270.3227 | 245.0004 | 189976.3207 | 270322.7064 | 9.5057e-06 | 1.1283
14 | 85 | CONCLUIDO | 3.7027 | 27.01 | 24.13 | 96.51 | 1.41 | 15 | 188.66 | 51.39 | 15 | 13 | 37.27 | 23502.4 | 273.46 | 770.57 | 118.36 | 92.92 | 8985.84 | 0.79 | 0.85 | 12.29 | 0.51 | 4 | 10 | 187.6665 | 267.036 | 242.0216 | 187666.5325 | 267036.0432 | 9.5312e-06 | 1.1254
15 | 85 | CONCLUIDO | 3.7113 | 26.94 | 24.1 | 103.28 | 1.49 | 14 | 190.19 | 51.39 | 16 | 12 | 37.79 | 23690.52 | 269.84 | 770.54 | 117.23 | 92.92 | 8426.68 | 0.79 | 0.85 | 12.29 | 0.49 | 4 | 10 | 185.6866 | 264.2188 | 239.4683 | 185686.6278 | 264218.7804 | 9.5533e-06 | 1.1225
16 | 85 | CONCLUIDO | 3.72 | 26.88 | 24.07 | 111.09 | 1.57 | 13 | 191.72 | 51.39 | 17 | 11 | 38.33 | 23879.37 | 267.52 | 770.53 | 116.36 | 92.92 | 7997.29 | 0.8 | 0.85 | 12.29 | 0.46 | 4 | 10 | 184.2404 | 262.1609 | 237.6032 | 184240.4174 | 262160.9265 | 9.5757e-06 | 1.12
17 | 85 | CONCLUIDO | 3.7315 | 26.8 | 24.02 | 120.1 | 1.65 | 12 | 193.26 | 51.39 | 18 | 10 | 38.86 | 24068.93 | 263.71 | 770.55 | 114.61 | 92.92 | 7125.64 | 0.81 | 0.85 | 12.29 | 0.41 | 4 | 10 | 182.0121 | 258.9902 | 234.7295 | 182012.1043 | 258990.1965 | 9.6053e-06 | 1.1167
18 | 85 | CONCLUIDO | 3.7418 | 26.73 | 23.98 | 130.8 | 1.73 | 11 | 194.8 | 51.39 | 19 | 8 | 39.41 | 24259.23 | 260.21 | 770.43 | 113.3 | 92.92 | 6479.79 | 0.82 | 0.85 | 12.29 | 0.37 | 4 | 10 | 180.0059 | 256.1354 | 232.1421 | 180005.8536 | 256135.4454 | 9.6318e-06 | 1.1138
19 | 85 | CONCLUIDO | 3.7391 | 26.74 | 24 | 130.9 | 1.81 | 11 | 196.35 | 51.39 | 20 | 6 | 39.96 | 24450.27 | 258.65 | 770.47 | 113.97 | 92.92 | 6811.39 | 0.82 | 0.85 | 12.29 | 0.39 | 4 | 10 | 179.5567 | 255.4963 | 231.5629 | 179556.6669 | 255496.2849 | 9.6249e-06 | 1.1142
20 | 85 | CONCLUIDO | 3.7395 | 26.74 | 24 | 130.89 | 1.88 | 11 | 197.9 | 51.39 | 21 | 1 | 40.51 | 24642.07 | 257.44 | 770.66 | 113.53 | 92.92 | 6591.4 | 0.82 | 0.85 | 12.3 | 0.38 | 4 | 10 | 179.0526 | 254.7791 | 230.9128 | 179052.6461 | 254779.0993 | 9.6259e-06 | 1.1142
21 | 85 | CONCLUIDO | 3.7391 | 26.74 | 24 | 130.9 | 1.96 | 11 | 199.46 | 51.39 | 22 | 0 | 41.07 | 24834.62 | 259.13 | 770.63 | 113.68 | 92.92 | 6668.63 | 0.82 | 0.85 | 12.3 | 0.39 | 4 | 10 | 179.7495 | 255.7707 | 231.8116 | 179749.5442 | 255770.7354 | 9.6249e-06 | 1.1142

## RESULTADOS_2
Unnamed: 0 | Volume de calda [L] | STATUS | Capacidade operacional [ha/h] | Tempo de missao [h] | Tempo util [h] | Tempo por voo [min] | Autonomia Projetada [h] | N° Voos | MTOW [kg] | Massa Estrutura [kg] | Combustível [kg] | Abastecimentos | Massa gerador | Potência gerador [W] | Combustível consumido [L] | Calda cons [L] | Distância percorrida [km] | Distância Pulverizando [km] | RTL ACUMULADO[m] | EOC [km/km] | EOC [h/h] | Tempo de manobra [h] | Tempo rtl_rtw [h] | V pulv [m/s] | V desloc [m/s] | Preço Total por ha Simples [R$/ha] | Preço Total por ha Presumido [R$/ha] | Preço Total por ha Real [R$/ha] | Preço Total Simples [R$] | Preço Total Presumido [R$] | Prod CAPEX [ha/R$] | Dias Trabalhados
0 | 20 | CONCLUIDO | 3.2289 | 30.97 | 27.85 | 14.92 | 0.34 | 112 | 51.33 | 24.83 | 1 | 110 | 5.51 | 6564.78 | 153.52 | 771.94 | 242.52 | 92.92 | 70580.9 | 0.38 | 0.74 | 12.45 | 4.22 | 4 | 10 | 132.3187 | 188.28 | 170.643 | 132318.6971 | 188280.035 | 1.4899e-05 | 1.2904
1 | 20 | CONCLUIDO | 3.6129 | 27.68 | 25.36 | 32.37 | 0.66 | 47 | 52.47 | 24.83 | 2 | 43 | 5.64 | 6705.1 | 127.22 | 770.99 | 159.04 | 92.92 | 29165.13 | 0.58 | 0.81 | 12.35 | 1.74 | 4 | 10 | 103.6797 | 147.5288 | 133.7091 | 103679.6951 | 147528.7851 | 1.6671e-05 | 1.1533
2 | 20 | CONCLUIDO | 3.6541 | 27.37 | 25.13 | 37.7 | 0.97 | 40 | 53.61 | 24.83 | 3 | 0 | 5.78 | 6845.59 | 124.34 | 771.33 | 149.95 | 92.92 | 24655.87 | 0.62 | 0.81 | 12.39 | 1.51 | 4 | 10 | 100.9971 | 143.7116 | 130.2495 | 100997.0594 | 143711.5864 | 1.6861e-05 | 1.1404

## RESULTADOS_11
Unnamed: 0 | Volume de calda [L] | STATUS | Capacidade operacional [ha/h] | Tempo de missao [h] | Tempo util [h] | Tempo por voo [min] | Autonomia Projetada [h] | N° Voos | MTOW [kg] | Massa Estrutura [kg] | Combustível [kg] | Abastecimentos | Massa gerador | Potência gerador [W] | Combustível consumido [L] | Calda cons [L] | Distância percorrida [km] | Distância Pulverizando [km] | RTL ACUMULADO[m] | EOC [km/km] | EOC [h/h] | Tempo de manobra [h] | Tempo rtl_rtw [h] | V pulv [m/s] | V desloc [m/s] | Preço Total por ha Simples [R$/ha] | Preço Total por ha Presumido [R$/ha] | Preço Total por ha Real [R$/ha] | Preço Total Simples [R$] | Preço Total Presumido [R$] | Prod CAPEX [ha/R$] | Dias Trabalhados
0 | 65 | CONCLUIDO | 2.2497 | 44.45 | 34.65 | 7.42 | 0.13 | 280 | 133.21 | 46.47 | 1 | 278 | 20.75 | 16663.42 | 384.79 | 773.94 | 468.26 | 92.92 | 182612.84 | 0.2 | 0.59 | 12.75 | 10.99 | 4 | 10 | 412.669 | 587.1984 | 532.193 | 412668.9766 | 587198.4161 | 6.4528e-06 | 1.8521
1 | 65 | CONCLUIDO | 3.0204 | 33.11 | 27.88 | 14.94 | 0.26 | 112 | 134.55 | 46.47 | 2 | 110 | 21.09 | 16828.84 | 306.98 | 771.76 | 242.57 | 92.92 | 70605.49 | 0.38 | 0.73 | 12.47 | 4.25 | 4 | 10 | 249.1535 | 354.5275 | 321.3174 | 249153.463 | 354527.5442 | 8.6634e-06 | 1.3796
2 | 65 | CONCLUIDO | 3.299 | 30.31 | 26.23 | 22.48 | 0.39 | 70 | 135.9 | 46.47 | 3 | 68 | 21.43 | 16994.64 | 285.17 | 771.51 | 188.02 | 92.92 | 43544.49 | 0.49 | 0.78 | 12.38 | 2.6 | 4 | 10 | 213.8783 | 304.3336 | 275.8253 | 213878.3374 | 304333.5653 | 9.4625e-06 | 1.2629
3 | 65 | CONCLUIDO | 3.4485 | 29 | 25.46 | 30.55 | 0.52 | 50 | 137.25 | 46.47 | 4 | 48 | 21.78 | 17160.92 | 273.12 | 770.96 | 162.19 | 92.92 | 30726.13 | 0.57 | 0.8 | 12.36 | 1.84 | 4 | 10 | 197.4457 | 280.9511 | 254.6332 | 197445.7131 | 280951.1172 | 9.8913e-06 | 1.2083
4 | 65 | CONCLUIDO | 3.5378 | 28.27 | 25.02 | 38.5 | 0.64 | 39 | 138.6 | 46.47 | 5 | 37 | 22.13 | 17327.69 | 264.58 | 770.93 | 148.16 | 92.92 | 23765.88 | 0.63 | 0.82 | 12.33 | 1.41 | 4 | 10 | 187.7722 | 267.1864 | 242.1579 | 187772.168 | 267186.3549 | 1.0147e-05 | 1.1779
5 | 65 | CONCLUIDO | 3.5932 | 27.83 | 24.78 | 46.46 | 0.76 | 32 | 139.95 | 46.47 | 6 | 30 | 22.49 | 17494.97 | 258.16 | 770.8 | 139.73 | 92.92 | 19585.87 | 0.67 | 0.83 | 12.33 | 1.16 | 4 | 10 | 181.6221 | 258.4352 | 234.2265 | 181622.0772 | 258435.2159 | 1.0306e-05 | 1.1596
6 | 65 | CONCLUIDO | 3.6365 | 27.5 | 24.58 | 54.63 | 0.88 | 27 | 141.31 | 46.47 | 7 | 25 | 22.85 | 17662.75 | 252.37 | 770.69 | 133.29 | 92.92 | 16390.96 | 0.7 | 0.83 | 12.32 | 0.97 | 4 | 10 | 176.5985 | 251.287 | 227.7478 | 176598.4501 | 251286.9541 | 1.0431e-05 | 1.1458
7 | 65 | CONCLUIDO | 3.6721 | 27.23 | 24.43 | 63.72 | 0.99 | 23 | 142.68 | 46.47 | 8 | 21 | 23.21 | 17831.04 | 245.84 | 770.72 | 128.13 | 92.92 | 13831.22 | 0.73 | 0.84 | 12.31 | 0.81 | 4 | 10 | 171.8656 | 244.5525 | 221.6442 | 171865.6274 | 244552.4861 | 1.0533e-05 | 1.1346
8 | 65 | CONCLUIDO | 3.6862 | 27.13 | 24.38 | 69.65 | 1.11 | 21 | 144.05 | 46.47 | 9 | 19 | 23.58 | 17999.83 | 242.23 | 770.62 | 126.75 | 92.92 | 13153.73 | 0.73 | 0.84 | 12.3 | 0.76 | 4 | 10 | 169.6239 | 241.3627 | 218.7532 | 169623.9298 | 241362.711 | 1.0573e-05 | 1.1304
9 | 65 | CONCLUIDO | 3.7158 | 26.91 | 24.24 | 80.81 | 1.22 | 18 | 145.42 | 46.47 | 10 | 16 | 23.95 | 18169.15 | 235.85 | 770.56 | 122.25 | 92.92 | 10918.18 | 0.76 | 0.84 | 12.3 | 0.63 | 4 | 10 | 165.3695 | 235.309 | 213.2666 | 165369.5476 | 235309.0296 | 1.0658e-05 | 1.1213
10 | 65 | CONCLUIDO | 3.7346 | 26.78 | 24.16 | 90.6 | 1.33 | 16 | 146.8 | 46.47 | 11 | 14 | 24.33 | 18338.99 | 230.27 | 770.62 | 119.5 | 92.92 | 9554.73 | 0.78 | 0.85 | 12.29 | 0.55 | 4 | 10 | 162.1121 | 230.674 | 209.0658 | 162112.1406 | 230673.9725 | 1.0712e-05 | 1.1158
11 | 65 | CONCLUIDO | 3.7424 | 26.72 | 24.13 | 96.53 | 1.43 | 15 | 148.18 | 46.47 | 12 | 13 | 24.71 | 18509.36 | 226.62 | 770.45 | 118.53 | 92.92 | 9074.28 | 0.78 | 0.85 | 12.29 | 0.52 | 4 | 10 | 160.2392 | 228.0089 | 206.6503 | 160239.1796 | 228008.8831 | 1.0734e-05 | 1.1133
12 | 65 | CONCLUIDO | 3.7512 | 26.66 | 24.1 | 103.27 | 1.54 | 14 | 149.56 | 46.47 | 13 | 9 | 25.1 | 18680.25 | 221.92 | 770.64 | 116.99 | 92.92 | 8309.36 | 0.79 | 0.85 | 12.3 | 0.49 | 4 | 10 | 157.9144 | 224.7009 | 203.6522 | 157914.4318 | 224700.9334 | 1.076e-05 | 1.1108
13 | 65 | CONCLUIDO | 3.7605 | 26.59 | 24.06 | 111.04 | 1.64 | 13 | 150.95 | 46.47 | 14 | 0 | 25.49 | 18851.69 | 220.64 | 770.78 | 115.41 | 92.92 | 7524.05 | 0.81 | 0.85 | 12.31 | 0.45 | 4 | 10 | 156.9202 | 223.2863 | 202.3701 | 156920.2303 | 223286.2558 | 1.0786e-05 | 1.1079

## RESULTADOS_13
Unnamed: 0 | Volume de calda [L] | STATUS | Capacidade operacional [ha/h] | Tempo de missao [h] | Tempo util [h] | Tempo por voo [min] | Autonomia Projetada [h] | N° Voos | MTOW [kg] | Massa Estrutura [kg] | Combustível [kg] | Abastecimentos | Massa gerador | Potência gerador [W] | Combustível consumido [L] | Calda cons [L] | Distância percorrida [km] | Distância Pulverizando [km] | RTL ACUMULADO[m] | EOC [km/km] | EOC [h/h] | Tempo de manobra [h] | Tempo rtl_rtw [h] | V pulv [m/s] | V desloc [m/s] | Preço Total por ha Simples [R$/ha] | Preço Total por ha Presumido [R$/ha] | Preço Total por ha Real [R$/ha] | Preço Total Simples [R$] | Preço Total Presumido [R$] | Prod CAPEX [ha/R$] | Dias Trabalhados
0 | 75 | CONCLUIDO | 2.0777 | 48.13 | 36.17 | 6.85 | 0.12 | 317 | 150.44 | 49.1 | 1 | 315 | 25.34 | 18787.76 | 434.79 | 775.17 | 518.63 | 92.92 | 207614.38 | 0.18 | 0.57 | 12.82 | 12.5 | 4 | 10 | 498.691 | 709.6016 | 643.1302 | 498690.9907 | 709601.585 | 5.6252e-06 | 2.0054
1 | 75 | CONCLUIDO | 2.9159 | 34.3 | 28.26 | 13.79 | 0.23 | 123 | 151.83 | 49.1 | 2 | 121 | 25.73 | 18959.54 | 337.8 | 772.31 | 255.89 | 92.92 | 77212.9 | 0.36 | 0.72 | 12.47 | 4.63 | 4 | 10 | 280.2426 | 398.7652 | 361.4111 | 280242.5936 | 398765.1518 | 7.8945e-06 | 1.4292
2 | 75 | CONCLUIDO | 3.2218 | 31.04 | 26.44 | 20.87 | 0.35 | 76 | 153.23 | 49.1 | 3 | 74 | 26.13 | 19131.85 | 313.07 | 771.22 | 195.12 | 92.92 | 47062.17 | 0.48 | 0.77 | 12.4 | 2.82 | 4 | 10 | 236.9476 | 337.1595 | 305.5764 | 236947.642 | 337159.5345 | 8.7227e-06 | 1.2933
3 | 75 | CONCLUIDO | 3.3788 | 29.6 | 25.64 | 27.97 | 0.46 | 55 | 154.63 | 49.1 | 4 | 53 | 26.53 | 19304.72 | 300.69 | 771.02 | 168.53 | 92.92 | 33873.35 | 0.55 | 0.8 | 12.36 | 2.02 | 4 | 10 | 218.2824 | 310.6003 | 281.505 | 218282.447 | 310600.2981 | 9.1478e-06 | 1.2333
4 | 75 | CONCLUIDO | 3.4744 | 28.78 | 25.19 | 35.15 | 0.57 | 43 | 156.03 | 49.1 | 5 | 41 | 26.94 | 19478.15 | 292.18 | 770.85 | 153.43 | 92.92 | 26381.39 | 0.61 | 0.81 | 12.35 | 1.57 | 4 | 10 | 207.42 | 295.1438 | 267.4964 | 207419.961 | 295143.758 | 9.4066e-06 | 1.1992
5 | 75 | CONCLUIDO | 3.5344 | 28.29 | 24.92 | 41.53 | 0.67 | 36 | 157.44 | 49.1 | 6 | 34 | 27.35 | 19652.13 | 285.56 | 770.98 | 144.62 | 92.92 | 22014.19 | 0.64 | 0.82 | 12.32 | 1.3 | 4 | 10 | 200.3926 | 285.1443 | 258.4336 | 200392.6042 | 285144.3323 | 9.5691e-06 | 1.1787
6 | 75 | CONCLUIDO | 3.5828 | 27.91 | 24.72 | 49.44 | 0.78 | 30 | 158.86 | 49.1 | 7 | 28 | 27.77 | 19826.68 | 280.42 | 770.74 | 137.91 | 92.92 | 18688.98 | 0.67 | 0.83 | 12.32 | 1.1 | 4 | 10 | 195.0271 | 277.5096 | 251.5141 | 195027.094 | 277509.5953 | 9.7001e-06 | 1.1629
7 | 75 | CONCLUIDO | 3.6194 | 27.63 | 24.56 | 56.67 | 0.88 | 26 | 160.28 | 49.1 | 8 | 24 | 28.19 | 20001.93 | 275.41 | 770.72 | 132.55 | 92.92 | 16027.46 | 0.7 | 0.83 | 12.31 | 0.94 | 4 | 10 | 190.5764 | 271.1766 | 245.7743 | 190576.4053 | 271176.5838 | 9.7992e-06 | 1.1513
8 | 75 | CONCLUIDO | 3.6454 | 27.43 | 24.45 | 63.79 | 0.99 | 23 | 161.71 | 49.1 | 9 | 21 | 28.61 | 20177.64 | 270.68 | 770.62 | 129.04 | 92.92 | 14288.67 | 0.72 | 0.84 | 12.31 | 0.84 | 4 | 10 | 186.9939 | 266.0789 | 241.1541 | 186993.8698 | 266078.8923 | 9.8696e-06 | 1.1429
9 | 75 | CONCLUIDO | 3.6757 | 27.21 | 24.32 | 72.95 | 1.09 | 20 | 163.13 | 49.1 | 10 | 18 | 29.04 | 20353.94 | 265 | 770.74 | 124.65 | 92.92 | 12106.08 | 0.75 | 0.84 | 12.3 | 0.71 | 4 | 10 | 182.8136 | 260.1307 | 235.7631 | 182813.616 | 260130.6903 | 9.9516e-06 | 1.1338
10 | 75 | CONCLUIDO | 3.6943 | 27.07 | 24.24 | 80.81 | 1.18 | 18 | 164.57 | 49.1 | 11 | 16 | 29.47 | 20530.82 | 260.37 | 770.64 | 122.11 | 92.92 | 10845.44 | 0.76 | 0.84 | 12.3 | 0.63 | 4 | 10 | 179.8132 | 255.8613 | 231.8937 | 179813.1944 | 255861.3051 | 1.0002e-05 | 1.1279
11 | 75 | CONCLUIDO | 3.7029 | 27.01 | 24.21 | 85.45 | 1.28 | 17 | 166.01 | 49.1 | 12 | 15 | 29.91 | 20708.3 | 257.02 | 770.49 | 120.93 | 92.92 | 10260.21 | 0.77 | 0.85 | 12.3 | 0.6 | 4 | 10 | 177.9648 | 253.2312 | 229.51 | 177964.8453 | 253231.2366 | 1.0025e-05 | 1.1254
12 | 75 | CONCLUIDO | 3.7232 | 26.86 | 24.12 | 96.49 | 1.38 | 15 | 167.45 | 49.1 | 13 | 13 | 30.36 | 20886.38 | 251.97 | 770.57 | 118.24 | 92.92 | 8929.36 | 0.79 | 0.85 | 12.29 | 0.51 | 4 | 10 | 174.7368 | 248.638 | 225.347 | 174736.8014 | 248637.9612 | 1.008e-05 | 1.1192
13 | 75 | CONCLUIDO | 3.733 | 26.79 | 24.08 | 103.22 | 1.47 | 14 | 168.9 | 49.1 | 14 | 12 | 30.81 | 21065.06 | 248.31 | 770.51 | 116.82 | 92.92 | 8221.72 | 0.8 | 0.85 | 12.29 | 0.47 | 4 | 10 | 172.7085 | 245.7519 | 222.7312 | 172708.5312 | 245751.8779 | 1.0107e-05 | 1.1162
14 | 75 | CONCLUIDO | 3.7413 | 26.73 | 24.06 | 111.02 | 1.56 | 13 | 170.35 | 49.1 | 15 | 11 | 31.26 | 21244.37 | 244.79 | 770.52 | 115.92 | 92.92 | 7775.62 | 0.8 | 0.85 | 12.29 | 0.44 | 4 | 10 | 170.8645 | 243.1279 | 220.3531 | 170864.4935 | 243127.9442 | 1.0129e-05 | 1.1138
15 | 75 | CONCLUIDO | 3.7504 | 26.66 | 24.02 | 120.1 | 1.65 | 12 | 171.81 | 49.1 | 16 | 9 | 31.72 | 21424.29 | 240.11 | 770.51 | 114.82 | 92.92 | 7232.19 | 0.81 | 0.85 | 12.29 | 0.41 | 4 | 10 | 168.4764 | 239.7299 | 217.2733 | 168476.4028 | 239729.8621 | 1.0154e-05 | 1.1108
16 | 75 | CONCLUIDO | 3.7489 | 26.67 | 24.03 | 120.16 | 1.74 | 12 | 173.28 | 49.1 | 17 | 2 | 32.18 | 21604.83 | 239.49 | 770.62 | 114.75 | 92.92 | 7198.43 | 0.81 | 0.85 | 12.3 | 0.42 | 4 | 10 | 168.3194 | 239.5065 | 217.0709 | 168319.4449 | 239506.5223 | 1.015e-05 | 1.1113
17 | 75 | CONCLUIDO | 3.7508 | 26.66 | 24.02 | 120.09 | 1.83 | 12 | 174.75 | 49.1 | 18 | 0 | 32.65 | 21786.02 | 240.93 | 770.47 | 114.33 | 92.92 | 6988.21 | 0.81 | 0.85 | 12.3 | 0.41 | 4 | 10 | 168.7882 | 240.1736 | 217.6755 | 168788.2364 | 240173.579 | 1.0155e-05 | 1.1108

## RESULTADOS_17
Unnamed: 0 | Volume de calda [L] | STATUS | Capacidade operacional [ha/h] | Tempo de missao [h] | Tempo util [h] | Tempo por voo [min] | Autonomia Projetada [h] | N° Voos | MTOW [kg] | Massa Estrutura [kg] | Combustível [kg] | Abastecimentos | Massa gerador | Potência gerador [W] | Combustível consumido [L] | Calda cons [L] | Distância percorrida [km] | Distância Pulverizando [km] | RTL ACUMULADO[m] | EOC [km/km] | EOC [h/h] | Tempo de manobra [h] | Tempo rtl_rtw [h] | V pulv [m/s] | V desloc [m/s] | Preço Total por ha Simples [R$/ha] | Preço Total por ha Presumido [R$/ha] | Preço Total por ha Real [R$/ha] | Preço Total Simples [R$] | Preço Total Presumido [R$] | Prod CAPEX [ha/R$] | Dias Trabalhados
0 | 95 | CONCLUIDO | 1.7609 | 56.79 | 39.54 | 5.98 | 0.1 | 397 | 185.69 | 53.44 | 1 | 395 | 36.26 | 23136.14 | 543.73 | 776.46 | 631.5 | 92.92 | 263647.61 | 0.15 | 0.52 | 12.95 | 15.85 | 4 | 10 | 720.2344 | 1024.842 | 928.8406 | 720234.3882 | 1024841.9821 | 4.3339e-06 | 2.3662
1 | 95 | CONCLUIDO | 2.6971 | 37.08 | 29.17 | 11.99 | 0.19 | 146 | 187.21 | 53.44 | 2 | 144 | 36.77 | 23322.88 | 400.5 | 772.36 | 286.49 | 92.92 | 92399.76 | 0.32 | 0.7 | 12.5 | 5.54 | 4 | 10 | 351.3582 | 499.9576 | 453.1244 | 351358.2289 | 499957.6105 | 6.638e-06 | 1.545
2 | 95 | CONCLUIDO | 3.0461 | 32.83 | 27.01 | 18.01 | 0.28 | 90 | 188.73 | 53.44 | 3 | 88 | 37.29 | 23510.33 | 368.79 | 771.57 | 213.87 | 92.92 | 56366.12 | 0.43 | 0.76 | 12.42 | 3.38 | 4 | 10 | 288.2249 | 410.1234 | 371.7054 | 288224.9269 | 410123.4406 | 7.497e-06 | 1.3679
3 | 95 | CONCLUIDO | 3.2322 | 30.94 | 26.05 | 24.05 | 0.37 | 65 | 190.25 | 53.44 | 4 | 63 | 37.82 | 23698.48 | 353.54 | 771.45 | 182.06 | 92.92 | 40587.59 | 0.51 | 0.79 | 12.38 | 2.43 | 4 | 10 | 261.5643 | 372.1873 | 337.3229 | 261564.324 | 372187.3111 | 7.955e-06 | 1.2892
4 | 95 | CONCLUIDO | 3.3472 | 29.88 | 25.51 | 30.01 | 0.46 | 51 | 191.78 | 53.44 | 5 | 49 | 38.35 | 23887.36 | 344.1 | 771.26 | 163.95 | 92.92 | 31602.58 | 0.57 | 0.8 | 12.36 | 1.89 | 4 | 10 | 246.7288 | 351.0774 | 318.1904 | 246728.757 | 351077.361 | 8.2381e-06 | 1.245
5 | 95 | CONCLUIDO | 3.4245 | 29.2 | 25.17 | 35.96 | 0.55 | 42 | 193.32 | 53.44 | 6 | 40 | 38.89 | 24076.95 | 337.09 | 771 | 152.66 | 92.92 | 26004.14 | 0.61 | 0.81 | 12.34 | 1.55 | 4 | 10 | 237.0908 | 337.3632 | 305.7609 | 237090.766 | 337363.1898 | 8.4283e-06 | 1.2167
6 | 95 | CONCLUIDO | 3.4896 | 28.66 | 24.89 | 42.66 | 0.64 | 35 | 194.86 | 53.44 | 7 | 33 | 39.43 | 24267.28 | 330.68 | 771 | 143.26 | 92.92 | 21336.71 | 0.65 | 0.82 | 12.33 | 1.27 | 4 | 10 | 229.1097 | 326.0067 | 295.4683 | 229109.7234 | 326006.7373 | 8.5885e-06 | 1.1942
7 | 95 | CONCLUIDO | 3.5271 | 28.35 | 24.73 | 47.86 | 0.72 | 31 | 196.41 | 53.44 | 8 | 29 | 39.98 | 24458.36 | 326.35 | 770.92 | 138.36 | 92.92 | 18907.84 | 0.67 | 0.83 | 12.32 | 1.11 | 4 | 10 | 224.3748 | 319.2693 | 289.362 | 224374.8451 | 319269.3445 | 8.6808e-06 | 1.1812
8 | 95 | CONCLUIDO | 3.5638 | 28.06 | 24.59 | 54.64 | 0.81 | 27 | 197.97 | 53.44 | 9 | 25 | 40.53 | 24650.18 | 322.33 | 770.92 | 133.35 | 92.92 | 16423.1 | 0.7 | 0.83 | 12.32 | 0.97 | 4 | 10 | 219.98 | 313.0158 | 283.6943 | 219980.0217 | 313015.8253 | 8.7712e-06 | 1.1692
9 | 95 | CONCLUIDO | 3.5916 | 27.84 | 24.48 | 61.2 | 0.89 | 24 | 199.53 | 53.44 | 10 | 22 | 41.1 | 24842.77 | 318.36 | 770.57 | 130.06 | 92.92 | 14794.82 | 0.71 | 0.84 | 12.31 | 0.87 | 4 | 10 | 216.3107 | 307.7947 | 278.9622 | 216310.7402 | 307794.7005 | 8.8396e-06 | 1.16
10 | 95 | CONCLUIDO | 3.612 | 27.69 | 24.4 | 66.54 | 0.97 | 22 | 201.1 | 53.44 | 11 | 20 | 41.66 | 25036.12 | 315.03 | 770.6 | 127.41 | 92.92 | 13476.04 | 0.73 | 0.84 | 12.3 | 0.79 | 4 | 10 | 213.4867 | 303.7763 | 275.3203 | 213486.73 | 303776.336 | 8.8898e-06 | 1.1538
11 | 95 | CONCLUIDO | 3.6323 | 27.53 | 24.32 | 72.95 | 1.05 | 20 | 202.67 | 53.44 | 12 | 18 | 42.24 | 25230.25 | 311.71 | 770.58 | 124.63 | 92.92 | 12098.61 | 0.75 | 0.84 | 12.3 | 0.7 | 4 | 10 | 210.6991 | 299.8097 | 271.7252 | 210699.0625 | 299809.6848 | 8.9397e-06 | 1.1471
12 | 95 | CONCLUIDO | 3.6517 | 27.38 | 24.25 | 80.82 | 1.13 | 18 | 204.25 | 53.44 | 13 | 16 | 42.82 | 25425.3 | 307.47 | 770.51 | 122.12 | 92.92 | 10853.07 | 0.76 | 0.84 | 12.3 | 0.63 | 4 | 10 | 207.6435 | 295.4619 | 267.7847 | 207643.5414 | 295461.8969 | 8.9875e-06 | 1.1408
13 | 95 | CONCLUIDO | 3.6618 | 27.31 | 24.21 | 85.44 | 1.21 | 17 | 205.84 | 53.44 | 14 | 15 | 43.4 | 25621.03 | 305.14 | 770.63 | 120.88 | 92.92 | 10239.66 | 0.77 | 0.85 | 12.3 | 0.6 | 4 | 10 | 206.0085 | 293.1353 | 265.6761 | 206008.4885 | 293135.3337 | 9.0123e-06 | 1.1379
14 | 95 | CONCLUIDO | 3.6717 | 27.24 | 24.17 | 90.64 | 1.28 | 16 | 207.43 | 53.44 | 15 | 14 | 44 | 25817.56 | 302.25 | 770.48 | 119.72 | 92.92 | 9660.3 | 0.78 | 0.85 | 12.3 | 0.56 | 4 | 10 | 204.1635 | 290.5101 | 263.2968 | 204163.5457 | 290510.1122 | 9.0367e-06 | 1.135
15 | 95 | CONCLUIDO | 3.68 | 27.17 | 24.15 | 96.59 | 1.36 | 15 | 209.03 | 53.44 | 16 | 13 | 44.6 | 26014.91 | 299.31 | 770.41 | 118.83 | 92.92 | 9221.74 | 0.78 | 0.85 | 12.3 | 0.54 | 4 | 10 | 202.4462 | 288.0664 | 261.082 | 202446.1803 | 288066.4241 | 9.0571e-06 | 1.1321
16 | 95 | CONCLUIDO | 3.6904 | 27.1 | 24.11 | 103.32 | 1.43 | 14 | 210.64 | 53.44 | 17 | 12 | 45.21 | 26213.09 | 296.81 | 770.57 | 117.55 | 92.92 | 8588.24 | 0.79 | 0.85 | 12.3 | 0.5 | 4 | 10 | 200.7529 | 285.657 | 258.8983 | 200752.9222 | 285657.0389 | 9.0827e-06 | 1.1292
17 | 95 | CONCLUIDO | 3.7018 | 27.01 | 24.06 | 111.05 | 1.51 | 13 | 212.25 | 53.44 | 18 | 11 | 45.82 | 26412.11 | 293.62 | 770.5 | 115.95 | 92.92 | 7792.97 | 0.8 | 0.85 | 12.3 | 0.45 | 4 | 10 | 198.7024 | 282.7393 | 256.2539 | 198702.3933 | 282739.2832 | 9.1108e-06 | 1.1254
18 | 95 | CONCLUIDO | 3.713 | 26.93 | 24.02 | 120.09 | 1.58 | 12 | 213.87 | 53.44 | 19 | 10 | 46.44 | 26611.98 | 289.44 | 770.47 | 114.72 | 92.92 | 7184.7 | 0.81 | 0.85 | 12.29 | 0.41 | 4 | 10 | 196.3054 | 279.3286 | 253.1627 | 196305.4351 | 279328.5831 | 9.1384e-06 | 1.1221
19 | 95 | CONCLUIDO | 3.7127 | 26.93 | 24.02 | 120.1 | 1.65 | 12 | 215.5 | 53.44 | 20 | 10 | 47.07 | 26812.71 | 287.28 | 770.49 | 114.93 | 92.92 | 7288.53 | 0.81 | 0.85 | 12.28 | 0.41 | 4 | 10 | 195.4462 | 278.1059 | 252.0545 | 195446.15 | 278105.882 | 9.1376e-06 | 1.1221
20 | 95 | CONCLUIDO | 3.7233 | 26.86 | 23.98 | 130.8 | 1.72 | 11 | 217.14 | 53.44 | 21 | 9 | 47.7 | 27014.3 | 284.78 | 770.43 | 113.43 | 92.92 | 6542.14 | 0.82 | 0.85 | 12.29 | 0.37 | 4 | 10 | 193.777 | 275.7309 | 249.902 | 193777.0446 | 275730.8644 | 9.1637e-06 | 1.1192
21 | 95 | CONCLUIDO | 3.7216 | 26.87 | 23.99 | 130.87 | 1.79 | 11 | 218.78 | 53.44 | 22 | 9 | 48.34 | 27216.79 | 281.08 | 770.42 | 113.9 | 92.92 | 6777.21 | 0.82 | 0.85 | 12.29 | 0.38 | 4 | 10 | 192.3979 | 273.7684 | 248.1233 | 192397.8576 | 273768.3801 | 9.1595e-06 | 1.1196
22 | 95 | CONCLUIDO | 3.7334 | 26.79 | 23.94 | 143.67 | 1.85 | 10 | 220.43 | 53.44 | 23 | 7 | 48.99 | 27420.16 | 277.77 | 770.53 | 112.1 | 92.92 | 5881.1 | 0.83 | 0.85 | 12.29 | 0.33 | 4 | 10 | 190.3263 | 270.8207 | 245.4517 | 190326.2717 | 270820.6617 | 9.1886e-06 | 1.1162
23 | 95 | CONCLUIDO | 3.7332 | 26.79 | 23.95 | 143.68 | 1.92 | 10 | 222.08 | 53.44 | 24 | 5 | 49.65 | 27624.44 | 275.41 | 770.56 | 111.98 | 92.92 | 5822.83 | 0.83 | 0.85 | 12.29 | 0.34 | 4 | 10 | 189.4135 | 269.5218 | 244.2746 | 189413.4977 | 269521.8495 | 9.1881e-06 | 1.1162
24 | 95 | CONCLUIDO | 3.7301 | 26.81 | 23.97 | 143.81 | 1.99 | 10 | 223.75 | 53.44 | 25 | 0 | 50.31 | 27829.77 | 276.15 | 770.65 | 112.69 | 92.92 | 6176.3 | 0.82 | 0.85 | 12.3 | 0.36 | 4 | 10 | 189.922 | 270.2455 | 244.9304 | 189922.0314 | 270245.4567 | 9.1804e-06 | 1.1171

## RESULTADOS_9
Unnamed: 0 | Volume de calda [L] | STATUS | Capacidade operacional [ha/h] | Tempo de missao [h] | Tempo util [h] | Tempo por voo [min] | Autonomia Projetada [h] | N° Voos | MTOW [kg] | Massa Estrutura [kg] | Combustível [kg] | Abastecimentos | Massa gerador | Potência gerador [W] | Combustível consumido [L] | Calda cons [L] | Distância percorrida [km] | Distância Pulverizando [km] | RTL ACUMULADO[m] | EOC [km/km] | EOC [h/h] | Tempo de manobra [h] | Tempo rtl_rtw [h] | V pulv [m/s] | V desloc [m/s] | Preço Total por ha Simples [R$/ha] | Preço Total por ha Presumido [R$/ha] | Preço Total por ha Real [R$/ha] | Preço Total Simples [R$] | Preço Total Presumido [R$] | Prod CAPEX [ha/R$] | Dias Trabalhados
0 | 55 | CONCLUIDO | 2.4329 | 41.1 | 33.17 | 8.12 | 0.15 | 245 | 116.05 | 43.4 | 1 | 243 | 16.65 | 14546.17 | 336.09 | 773.7 | 418.83 | 92.92 | 158073.78 | 0.22 | 0.62 | 12.69 | 9.51 | 4 | 10 | 338.2994 | 481.3758 | 436.2833 | 338299.3707 | 481375.79 | 7.4647e-06 | 1.7125
1 | 55 | CONCLUIDO | 3.1366 | 31.88 | 27.41 | 16.45 | 0.3 | 100 | 117.34 | 43.4 | 2 | 98 | 16.94 | 14705.49 | 274.2 | 771.68 | 227.4 | 92.92 | 63080.59 | 0.41 | 0.75 | 12.43 | 3.78 | 4 | 10 | 217.826 | 309.9509 | 280.9164 | 217826.0432 | 309950.8681 | 9.6238e-06 | 1.3283
2 | 55 | CONCLUIDO | 3.3949 | 29.46 | 25.89 | 25.06 | 0.45 | 62 | 118.63 | 43.4 | 3 | 60 | 17.23 | 14865.24 | 254.62 | 771.15 | 176.91 | 92.92 | 38025.3 | 0.53 | 0.79 | 12.37 | 2.27 | 4 | 10 | 188.9986 | 268.9314 | 243.7395 | 188998.5524 | 268931.4121 | 1.0416e-05 | 1.2275
3 | 55 | CONCLUIDO | 3.519 | 28.42 | 25.26 | 33.68 | 0.59 | 45 | 119.93 | 43.4 | 4 | 43 | 17.53 | 15025.44 | 243.96 | 771.14 | 155.83 | 92.92 | 27574.33 | 0.6 | 0.81 | 12.34 | 1.64 | 4 | 10 | 176.3519 | 250.9361 | 227.4299 | 176351.9055 | 250936.1388 | 1.0797e-05 | 1.1842
4 | 55 | CONCLUIDO | 3.5946 | 27.82 | 24.9 | 42.68 | 0.73 | 35 | 121.23 | 43.4 | 5 | 33 | 17.83 | 15186.08 | 235.9 | 770.78 | 143.79 | 92.92 | 21600.6 | 0.65 | 0.82 | 12.33 | 1.28 | 4 | 10 | 168.475 | 239.7279 | 217.2716 | 168475.0191 | 239727.8932 | 1.1029e-05 | 1.1592
5 | 55 | CONCLUIDO | 3.6409 | 27.47 | 24.69 | 51.08 | 0.86 | 29 | 122.54 | 43.4 | 6 | 27 | 18.14 | 15347.16 | 229.07 | 770.8 | 137.03 | 92.92 | 18253.55 | 0.68 | 0.83 | 12.32 | 1.07 | 4 | 10 | 163.0568 | 232.0182 | 210.284 | 163056.8044 | 232018.1615 | 1.1171e-05 | 1.1446
6 | 55 | CONCLUIDO | 3.6864 | 27.13 | 24.47 | 61.17 | 1 | 24 | 123.85 | 43.4 | 7 | 22 | 18.45 | 15508.69 | 222.14 | 770.61 | 129.81 | 92.92 | 14666.54 | 0.72 | 0.84 | 12.3 | 0.85 | 4 | 10 | 157.7436 | 224.4578 | 203.4319 | 157743.5759 | 224457.8176 | 1.1311e-05 | 1.1304
7 | 55 | CONCLUIDO | 3.7102 | 26.95 | 24.37 | 69.62 | 1.13 | 21 | 125.16 | 43.4 | 8 | 19 | 18.76 | 15670.68 | 216.45 | 770.66 | 126.22 | 92.92 | 12886.6 | 0.74 | 0.84 | 12.3 | 0.75 | 4 | 10 | 154.2112 | 219.4315 | 198.8764 | 154211.2182 | 219431.5254 | 1.1384e-05 | 1.1229
8 | 55 | CONCLUIDO | 3.7353 | 26.77 | 24.26 | 80.86 | 1.26 | 18 | 126.48 | 43.4 | 9 | 16 | 19.08 | 15833.12 | 209.95 | 770.51 | 122.68 | 92.92 | 11132.41 | 0.76 | 0.84 | 12.3 | 0.65 | 4 | 10 | 150.3269 | 213.9044 | 193.8671 | 150326.9114 | 213904.435 | 1.1461e-05 | 1.1154
9 | 55 | CONCLUIDO | 3.7529 | 26.65 | 24.18 | 90.67 | 1.38 | 16 | 127.8 | 43.4 | 10 | 11 | 19.4 | 15996.02 | 203.94 | 770.72 | 119.87 | 92.92 | 9735.74 | 0.78 | 0.85 | 12.3 | 0.57 | 4 | 10 | 147.0485 | 209.2395 | 189.6392 | 147048.5177 | 209239.5153 | 1.1515e-05 | 1.1104
10 | 55 | CONCLUIDO | 3.7508 | 26.66 | 24.19 | 90.73 | 1.5 | 16 | 129.13 | 43.4 | 11 | 0 | 19.73 | 16159.39 | 202.83 | 770.63 | 120.01 | 92.92 | 9807.76 | 0.77 | 0.85 | 12.31 | 0.58 | 4 | 10 | 146.7054 | 208.7513 | 189.1967 | 146705.4228 | 208751.3159 | 1.1508e-05 | 1.1108

## resultados
Unnamed: 0 | Volume de calda [L] | STATUS | Capacidade operacional [ha/h] | Tempo de missao [h] | Tempo util [h] | Tempo por voo [min] | Autonomia Projetada [h] | N° Voos | MTOW [kg] | Massa Estrutura [kg] | Combustível [kg] | Abastecimentos | Massa gerador | Potência gerador [W] | Combustível consumido [L] | Calda cons [L] | Distância percorrida [km] | Distância Pulverizando [km] | RTL ACUMULADO[m] | EOC [km/km] | EOC [h/h] | Tempo de manobra [h] | Tempo rtl_rtw [h] | V pulv [m/s] | V desloc [m/s]
0 | 100 | CONCLUIDO | 1.6838 | 59.39 | 40.54 | 5.79 | 0.09 | 420 | 194.77 | 54.38 | 1 | 418 | 39.4 | 24256.19 | 574.48 | 775.93 | 665.7 | 92.92 | 280633.22 | 0.14 | 0.51 | 12.97 | 16.85 | 4 | 10
1 | 100 | CONCLUIDO | 2.649 | 37.75 | 29.36 | 11.67 | 0.18 | 151 | 196.32 | 54.38 | 2 | 149 | 39.95 | 24447.22 | 415.71 | 772.26 | 292.34 | 92.92 | 95299.61 | 0.32 | 0.7 | 12.51 | 5.72 | 4 | 10
2 | 100 | CONCLUIDO | 3.0071 | 33.25 | 27.12 | 17.5 | 0.27 | 93 | 197.88 | 54.38 | 3 | 91 | 40.5 | 24639 | 382.27 | 771.79 | 218.1 | 92.92 | 58469.3 | 0.43 | 0.76 | 12.42 | 3.5 | 4 | 10
3 | 100 | CONCLUIDO | 3.2007 | 31.24 | 26.12 | 23.39 | 0.36 | 67 | 199.44 | 54.38 | 4 | 65 | 41.06 | 24831.54 | 366.12 | 771.44 | 184.88 | 92.92 | 41986.14 | 0.5 | 0.78 | 12.37 | 2.5 | 4 | 10
4 | 100 | CONCLUIDO | 3.3162 | 30.16 | 25.58 | 28.96 | 0.44 | 53 | 201.01 | 54.38 | 5 | 51 | 41.63 | 25024.84 | 356.33 | 770.93 | 166.66 | 92.92 | 32947.71 | 0.56 | 0.8 | 12.35 | 1.96 | 4 | 10
5 | 100 | CONCLUIDO | 3.4021 | 29.39 | 25.2 | 35.17 | 0.53 | 43 | 202.58 | 54.38 | 6 | 41 | 42.2 | 25218.93 | 349.13 | 771.01 | 154.36 | 92.92 | 26849.35 | 0.6 | 0.81 | 12.33 | 1.59 | 4 | 10
6 | 100 | CONCLUIDO | 3.4572 | 28.92 | 24.97 | 40.49 | 0.61 | 37 | 204.16 | 54.38 | 7 | 35 | 42.78 | 25413.94 | 343.63 | 770.9 | 146.47 | 92.92 | 22931.17 | 0.63 | 0.82 | 12.33 | 1.35 | 4 | 10
7 | 100 | CONCLUIDO | 3.5059 | 28.52 | 24.76 | 46.43 | 0.69 | 32 | 205.75 | 54.38 | 8 | 30 | 43.37 | 25609.61 | 338.54 | 770.78 | 139.26 | 92.92 | 19352.57 | 0.67 | 0.83 | 12.32 | 1.15 | 4 | 10
8 | 100 | CONCLUIDO | 3.5402 | 28.25 | 24.64 | 52.8 | 0.77 | 28 | 207.34 | 54.38 | 9 | 26 | 43.96 | 25806.1 | 334.77 | 771.05 | 135.45 | 92.92 | 17469.62 | 0.69 | 0.83 | 12.31 | 1.03 | 4 | 10
9 | 100 | CONCLUIDO | 3.5692 | 28.02 | 24.53 | 58.87 | 0.85 | 25 | 208.94 | 54.38 | 10 | 23 | 44.56 | 26003.41 | 331.29 | 770.69 | 131.69 | 92.92 | 15600.71 | 0.71 | 0.83 | 12.31 | 0.91 | 4 | 10
10 | 100 | CONCLUIDO | 3.592 | 27.84 | 24.43 | 63.73 | 0.93 | 23 | 210.55 | 54.38 | 11 | 21 | 45.17 | 26201.54 | 327.74 | 770.64 | 128.3 | 92.92 | 13916.62 | 0.72 | 0.84 | 12.31 | 0.81 | 4 | 10
11 | 100 | CONCLUIDO | 3.6107 | 27.7 | 24.36 | 69.61 | 1 | 21 | 212.16 | 54.38 | 12 | 19 | 45.78 | 26400.51 | 324.69 | 770.75 | 126.11 | 92.92 | 12833.16 | 0.74 | 0.84 | 12.3 | 0.75 | 4 | 10
12 | 100 | CONCLUIDO | 3.6311 | 27.54 | 24.28 | 76.69 | 1.08 | 19 | 213.78 | 54.38 | 13 | 17 | 46.4 | 26600.32 | 321.26 | 770.54 | 123.54 | 92.92 | 11555.53 | 0.75 | 0.84 | 12.3 | 0.67 | 4 | 10
13 | 100 | CONCLUIDO | 3.639 | 27.48 | 24.26 | 80.88 | 1.15 | 18 | 215.41 | 54.38 | 14 | 16 | 47.03 | 26801 | 318.87 | 770.55 | 122.9 | 92.92 | 11243.21 | 0.76 | 0.84 | 12.3 | 0.65 | 4 | 10
14 | 100 | CONCLUIDO | 3.6631 | 27.3 | 24.16 | 90.6 | 1.23 | 16 | 217.04 | 54.38 | 15 | 14 | 47.66 | 27002.55 | 314.2 | 770.53 | 119.47 | 92.92 | 9540 | 0.78 | 0.85 | 12.29 | 0.55 | 4 | 10
15 | 100 | CONCLUIDO | 3.6722 | 27.23 | 24.13 | 96.53 | 1.3 | 15 | 218.68 | 54.38 | 16 | 13 | 48.31 | 27204.98 | 311.74 | 770.54 | 118.39 | 92.92 | 9000.16 | 0.78 | 0.85 | 12.3 | 0.52 | 4 | 10
16 | 100 | CONCLUIDO | 3.6831 | 27.15 | 24.09 | 103.24 | 1.37 | 14 | 220.33 | 54.38 | 17 | 12 | 48.95 | 27408.3 | 308.62 | 770.59 | 116.84 | 92.92 | 8233.8 | 0.8 | 0.85 | 12.3 | 0.48 | 4 | 10
17 | 100 | CONCLUIDO | 3.6841 | 27.14 | 24.08 | 103.21 | 1.44 | 14 | 221.99 | 54.38 | 18 | 12 | 49.61 | 27612.53 | 306.41 | 770.46 | 116.97 | 92.92 | 8297.19 | 0.79 | 0.85 | 12.29 | 0.47 | 4 | 10
18 | 100 | CONCLUIDO | 3.6914 | 27.09 | 24.07 | 111.08 | 1.51 | 13 | 223.65 | 54.38 | 19 | 11 | 50.27 | 27817.81 | 305.66 | 770.64 | 116.37 | 92.92 | 8002.77 | 0.8 | 0.85 | 12.29 | 0.46 | 4 | 10
19 | 100 | CONCLUIDO | 3.7033 | 27 | 24.02 | 120.1 | 1.58 | 12 | 225.32 | 54.38 | 20 | 10 | 50.95 | 28023.89 | 301.6 | 770.44 | 114.74 | 92.92 | 7190.36 | 0.81 | 0.85 | 12.29 | 0.41 | 4 | 10
20 | 100 | CONCLUIDO | 3.7018 | 27.01 | 24.03 | 120.15 | 1.64 | 12 | 227 | 54.38 | 21 | 10 | 51.62 | 28230.92 | 299.05 | 770.45 | 115.01 | 92.92 | 7328.27 | 0.81 | 0.85 | 12.29 | 0.42 | 4 | 10
21 | 100 | CONCLUIDO | 3.7133 | 26.93 | 23.99 | 130.83 | 1.71 | 11 | 228.69 | 54.38 | 22 | 9 | 52.31 | 28438.91 | 296.99 | 770.42 | 113.52 | 92.92 | 6589.21 | 0.82 | 0.85 | 12.29 | 0.38 | 4 | 10
22 | 100 | CONCLUIDO | 3.7121 | 26.94 | 23.99 | 130.88 | 1.77 | 11 | 230.38 | 54.38 | 23 | 9 | 53 | 28647.87 | 293.64 | 770.49 | 114.01 | 92.92 | 6830.76 | 0.82 | 0.85 | 12.29 | 0.38 | 4 | 10
23 | 100 | CONCLUIDO | 3.7244 | 26.85 | 23.94 | 143.67 | 1.84 | 10 | 232.08 | 54.38 | 24 | 8 | 53.71 | 28857.81 | 290.44 | 770.48 | 112.14 | 92.92 | 5902.67 | 0.83 | 0.85 | 12.29 | 0.33 | 4 | 10
24 | 100 | CONCLUIDO | 3.7225 | 26.86 | 23.96 | 143.75 | 1.9 | 10 | 233.79 | 54.38 | 25 | 7 | 54.42 | 29068.74 | 288.54 | 770.46 | 112.64 | 92.92 | 6152.42 | 0.82 | 0.85 | 12.29 | 0.35 | 4 | 10
25 | 100 | CONCLUIDO | 3.7325 | 26.79 | 23.92 | 159.5 | 1.96 | 9 | 235.51 | 54.38 | 26 | 5 | 55.14 | 29280.69 | 285.86 | 770.45 | 111.64 | 92.92 | 5655.44 | 0.83 | 0.86 | 12.29 | 0.31 | 4 | 10
26 | 100 | CONCLUIDO | 3.7319 | 26.8 | 23.93 | 159.53 | 2.02 | 9 | 237.24 | 54.38 | 27 | 0 | 55.86 | 29493.67 | 287.21 | 770.4 | 111.41 | 92.92 | 5544.56 | 0.83 | 0.86 | 12.3 | 0.32 | 4 | 10
0 | 40 | CONCLUIDO | 2.7328 | 36.59 | 31.03 | 9.7 | 0.2 | 192 | 89.87 | 37.55 | 1 | 190 | 11.32 | 11317.98 | 263.68 | 772.61 | 347.03 | 92.92 | 122436.92 | 0.27 | 0.66 | 12.61 | 7.38 | 4 | 10
1 | 40 | CONCLUIDO | 3.3199 | 30.12 | 26.65 | 19.74 | 0.39 | 81 | 91.1 | 37.55 | 2 | 79 | 11.54 | 11468.97 | 221.01 | 771.27 | 202.56 | 92.92 | 50756.54 | 0.46 | 0.77 | 12.4 | 3.03 | 4 | 10
2 | 40 | CONCLUIDO | 3.5287 | 28.34 | 25.45 | 30.55 | 0.57 | 50 | 92.32 | 37.55 | 3 | 48 | 11.77 | 11620.34 | 204.95 | 770.94 | 162.46 | 92.92 | 30860.14 | 0.57 | 0.8 | 12.35 | 1.84 | 4 | 10
3 | 40 | CONCLUIDO | 3.6286 | 27.56 | 24.94 | 41.56 | 0.75 | 36 | 93.55 | 37.55 | 4 | 34 | 12 | 11772.07 | 194.36 | 770.92 | 145.1 | 92.92 | 22251.59 | 0.64 | 0.82 | 12.33 | 1.32 | 4 | 10
4 | 40 | CONCLUIDO | 3.6917 | 27.09 | 24.62 | 52.75 | 0.93 | 28 | 94.79 | 37.55 | 5 | 26 | 12.23 | 11924.18 | 185.1 | 770.7 | 134.55 | 92.92 | 17019.69 | 0.69 | 0.83 | 12.32 | 1 | 4 | 10
5 | 40 | CONCLUIDO | 3.7372 | 26.76 | 24.4 | 66.55 | 1.1 | 22 | 96.02 | 37.55 | 6 | 18 | 12.47 | 12076.67 | 175.74 | 770.68 | 127.07 | 92.92 | 13306.63 | 0.73 | 0.84 | 12.32 | 0.79 | 4 | 10
6 | 40 | CONCLUIDO | 3.7406 | 26.73 | 24.4 | 69.7 | 1.27 | 21 | 97.26 | 37.55 | 7 | 0 | 12.71 | 12229.54 | 174.63 | 770.98 | 126.09 | 92.92 | 12824.2 | 0.74 | 0.84 | 12.34 | 0.78 | 4 | 10
0 | 30 | CONCLUIDO | 2.9554 | 33.84 | 29.58 | 11.45 | 0.24 | 155 | 71.52 | 32.27 | 1 | 153 | 8.25 | 9054.6 | 212.78 | 772.3 | 299.22 | 92.92 | 98717.14 | 0.31 | 0.69 | 12.54 | 5.94 | 4 | 10
1 | 30 | CONCLUIDO | 3.4529 | 28.96 | 26.09 | 23.72 | 0.48 | 66 | 72.7 | 32.27 | 2 | 64 | 8.43 | 9200.25 | 180.2 | 771.11 | 183.51 | 92.92 | 41309.08 | 0.51 | 0.78 | 12.38 | 2.47 | 4 | 10
2 | 30 | CONCLUIDO | 3.625 | 27.59 | 25.1 | 36.74 | 0.71 | 41 | 73.88 | 32.27 | 3 | 39 | 8.61 | 9346.23 | 164.96 | 770.94 | 150.62 | 92.92 | 24985.73 | 0.62 | 0.82 | 12.34 | 1.49 | 4 | 10
3 | 30 | CONCLUIDO | 3.7097 | 26.96 | 24.66 | 51.02 | 0.93 | 29 | 75.07 | 32.27 | 4 | 22 | 8.8 | 9492.55 | 152.99 | 770.88 | 135.84 | 92.92 | 17659.01 | 0.68 | 0.83 | 12.32 | 1.05 | 4 | 10
4 | 30 | CONCLUIDO | 3.7209 | 26.88 | 24.61 | 54.69 | 1.15 | 27 | 76.26 | 32.27 | 5 | 0 | 8.99 | 9639.2 | 152.69 | 771.14 | 133.21 | 92.92 | 16350.34 | 0.7 | 0.83 | 12.35 | 1 | 4 | 10
0 | 15 | CONCLUIDO | 3.3952 | 29.45 | 26.81 | 18.92 | 0.43 | 85 | 39.78 | 19.54 | 1 | 83 | 4.24 | 5140 | 116.5 | 771.38 | 207.03 | 92.92 | 52972.16 | 0.45 | 0.76 | 12.42 | 3.18 | 4 | 10
1 | 15 | CONCLUIDO | 3.5844 | 27.9 | 25.61 | 28.99 | 0.84 | 53 | 40.89 | 19.54 | 2 | 0 | 4.35 | 5277.26 | 105.08 | 771.66 | 165.13 | 92.92 | 32184.79 | 0.56 | 0.8 | 12.43 | 1.99 | 4 | 10
0 | 70 | CONCLUIDO | 2.1654 | 46.18 | 35.34 | 7.12 | 0.12 | 298 | 141.81 | 47.83 | 1 | 296 | 22.98 | 17723.39 | 408.89 | 774.44 | 492.21 | 92.92 | 194499.55 | 0.19 | 0.58 | 12.76 | 11.68 | 4 | 10
1 | 70 | CONCLUIDO | 2.9714 | 33.65 | 28.05 | 14.38 | 0.25 | 117 | 143.17 | 47.83 | 2 | 115 | 23.34 | 17891.86 | 322.2 | 771.93 | 248.79 | 92.92 | 73693.96 | 0.37 | 0.73 | 12.45 | 4.41 | 4 | 10
2 | 70 | CONCLUIDO | 3.2585 | 30.69 | 26.35 | 21.66 | 0.37 | 73 | 144.54 | 47.83 | 3 | 71 | 23.71 | 18060.85 | 299.56 | 771.37 | 192.3 | 92.92 | 45665.39 | 0.48 | 0.78 | 12.39 | 2.73 | 4 | 10
3 | 70 | CONCLUIDO | 3.4062 | 29.36 | 25.6 | 28.98 | 0.49 | 53 | 145.92 | 47.83 | 4 | 51 | 24.09 | 18230.35 | 287.73 | 771.06 | 167.24 | 92.92 | 33237.4 | 0.56 | 0.8 | 12.36 | 1.98 | 4 | 10
4 | 70 | CONCLUIDO | 3.5057 | 28.53 | 25.11 | 36.75 | 0.6 | 41 | 147.3 | 47.83 | 5 | 39 | 24.47 | 18400.38 | 278.7 | 770.86 | 151.1 | 92.92 | 25227.82 | 0.61 | 0.82 | 12.33 | 1.5 | 4 | 10
5 | 70 | CONCLUIDO | 3.5644 | 28.06 | 24.84 | 43.84 | 0.71 | 34 | 148.68 | 47.83 | 6 | 32 | 24.85 | 18570.94 | 272.1 | 770.74 | 142.16 | 92.92 | 20790.38 | 0.65 | 0.82 | 12.32 | 1.23 | 4 | 10
6 | 70 | CONCLUIDO | 3.6018 | 27.76 | 24.7 | 51.1 | 0.83 | 29 | 150.07 | 47.83 | 7 | 27 | 25.24 | 18742.03 | 266.92 | 770.74 | 137.15 | 92.92 | 18312.25 | 0.68 | 0.83 | 12.32 | 1.08 | 4 | 10
7 | 70 | CONCLUIDO | 3.6414 | 27.46 | 24.51 | 58.83 | 0.94 | 25 | 151.46 | 47.83 | 8 | 23 | 25.63 | 18913.66 | 261.24 | 770.57 | 131.03 | 92.92 | 15271.73 | 0.71 | 0.84 | 12.31 | 0.9 | 4 | 10
8 | 70 | CONCLUIDO | 3.6685 | 27.26 | 24.4 | 66.53 | 1.04 | 22 | 152.85 | 47.83 | 9 | 20 | 26.03 | 19085.83 | 256.42 | 770.55 | 127.1 | 92.92 | 13324.64 | 0.73 | 0.84 | 12.31 | 0.78 | 4 | 10
9 | 70 | CONCLUIDO | 3.6945 | 27.07 | 24.29 | 76.7 | 1.15 | 19 | 154.25 | 47.83 | 10 | 17 | 26.43 | 19258.55 | 251.19 | 770.57 | 123.74 | 92.92 | 11656.94 | 0.75 | 0.84 | 12.3 | 0.68 | 4 | 10
10 | 70 | CONCLUIDO | 3.7015 | 27.02 | 24.27 | 80.89 | 1.25 | 18 | 155.66 | 47.83 | 11 | 16 | 26.83 | 19431.82 | 246.72 | 770.5 | 123.05 | 92.92 | 11318.3 | 0.76 | 0.84 | 12.3 | 0.66 | 4 | 10
11 | 70 | CONCLUIDO | 3.723 | 26.86 | 24.17 | 90.64 | 1.35 | 16 | 157.07 | 47.83 | 12 | 14 | 27.24 | 19605.66 | 242.24 | 770.47 | 119.75 | 92.92 | 9678.03 | 0.78 | 0.85 | 12.3 | 0.56 | 4 | 10
12 | 70 | CONCLUIDO | 3.7431 | 26.72 | 24.08 | 103.21 | 1.45 | 14 | 158.48 | 47.83 | 13 | 12 | 27.65 | 19780.06 | 236.09 | 770.51 | 116.79 | 92.92 | 8205.84 | 0.8 | 0.85 | 12.29 | 0.47 | 4 | 10
13 | 70 | CONCLUIDO | 3.7516 | 26.66 | 24.05 | 111.01 | 1.55 | 13 | 159.9 | 47.83 | 14 | 10 | 28.07 | 19955.16 | 231.96 | 770.49 | 115.7 | 92.92 | 7669.69 | 0.8 | 0.85 | 12.29 | 0.44 | 4 | 10
14 | 70 | CONCLUIDO | 3.7484 | 26.68 | 24.07 | 111.11 | 1.65 | 13 | 161.32 | 47.83 | 15 | 4 | 28.5 | 20130.71 | 229.38 | 770.54 | 116.17 | 92.92 | 7900.37 | 0.8 | 0.85 | 12.3 | 0.46 | 4 | 10
15 | 70 | CONCLUIDO | 3.7466 | 26.69 | 24.09 | 111.17 | 1.74 | 13 | 162.75 | 47.83 | 16 | 0 | 28.92 | 20306.85 | 230.51 | 770.79 | 116.39 | 92.92 | 8011.21 | 0.8 | 0.85 | 12.31 | 0.47 | 4 | 10
0 | 90 | CONCLUIDO | 1.8379 | 54.41 | 38.62 | 6.16 | 0.1 | 376 | 176.73 | 52.44 | 1 | 374 | 33.29 | 22031.19 | 514.69 | 775.52 | 601.48 | 92.92 | 248740.84 | 0.15 | 0.53 | 12.9 | 14.94 | 4 | 10
1 | 90 | CONCLUIDO | 2.751 | 36.35 | 28.95 | 12.41 | 0.2 | 140 | 178.21 | 52.44 | 2 | 138 | 33.77 | 22213.89 | 384.95 | 772.32 | 278.61 | 92.92 | 88489.78 | 0.33 | 0.71 | 12.5 | 5.32 | 4 | 10
2 | 90 | CONCLUIDO | 3.0974 | 32.29 | 26.81 | 18.7 | 0.3 | 86 | 179.7 | 52.44 | 3 | 84 | 34.26 | 22397.24 | 354.26 | 771.42 | 207.85 | 92.92 | 53375.21 | 0.45 | 0.76 | 12.4 | 3.18 | 4 | 10
3 | 90 | CONCLUIDO | 3.2754 | 30.53 | 25.91 | 25.07 | 0.39 | 62 | 181.19 | 52.44 | 4 | 60 | 34.75 | 22581.25 | 339.85 | 771.55 | 177.08 | 92.92 | 38113.77 | 0.52 | 0.79 | 12.38 | 2.28 | 4 | 10
4 | 90 | CONCLUIDO | 3.3794 | 29.59 | 25.43 | 31.14 | 0.49 | 49 | 182.69 | 52.44 | 5 | 47 | 35.25 | 22766.06 | 331.23 | 771.08 | 162.1 | 92.92 | 30686.21 | 0.57 | 0.81 | 12.33 | 1.81 | 4 | 10
5 | 90 | CONCLUIDO | 3.457 | 28.93 | 25.08 | 37.63 | 0.58 | 40 | 184.19 | 52.44 | 6 | 38 | 35.75 | 22951.43 | 324.21 | 770.96 | 150.2 | 92.92 | 24783.64 | 0.62 | 0.82 | 12.33 | 1.47 | 4 | 10
6 | 90 | CONCLUIDO | 3.5097 | 28.49 | 24.86 | 43.88 | 0.67 | 34 | 185.7 | 52.44 | 7 | 32 | 36.26 | 23137.49 | 318.75 | 770.84 | 142.75 | 92.92 | 21085.97 | 0.65 | 0.82 | 12.33 | 1.25 | 4 | 10
7 | 90 | CONCLUIDO | 3.5451 | 28.21 | 24.72 | 49.44 | 0.76 | 30 | 187.22 | 52.44 | 8 | 28 | 36.78 | 23324.24 | 314.24 | 770.73 | 137.97 | 92.92 | 18715.51 | 0.67 | 0.83 | 12.32 | 1.11 | 4 | 10
8 | 90 | CONCLUIDO | 3.5842 | 27.9 | 24.56 | 56.67 | 0.85 | 26 | 188.74 | 52.44 | 9 | 24 | 37.3 | 23511.69 | 310.05 | 770.75 | 132.54 | 92.92 | 16020.08 | 0.7 | 0.83 | 12.31 | 0.94 | 4 | 10
9 | 90 | CONCLUIDO | 3.613 | 27.68 | 24.44 | 63.75 | 0.93 | 23 | 190.26 | 52.44 | 10 | 21 | 37.82 | 23699.85 | 305.35 | 770.71 | 128.62 | 92.92 | 14075.84 | 0.72 | 0.84 | 12.31 | 0.82 | 4 | 10
10 | 90 | CONCLUIDO | 3.6346 | 27.51 | 24.35 | 69.56 | 1.02 | 21 | 191.79 | 52.44 | 11 | 19 | 38.35 | 23888.73 | 302.21 | 770.72 | 125.59 | 92.92 | 12572.83 | 0.74 | 0.84 | 12.3 | 0.73 | 4 | 10
11 | 90 | CONCLUIDO | 3.6514 | 27.39 | 24.29 | 76.71 | 1.1 | 19 | 193.33 | 52.44 | 12 | 17 | 38.89 | 24078.33 | 298.4 | 770.65 | 123.49 | 92.92 | 11532.82 | 0.75 | 0.84 | 12.31 | 0.68 | 4 | 10
12 | 90 | CONCLUIDO | 3.661 | 27.31 | 24.25 | 80.85 | 1.18 | 18 | 194.88 | 52.44 | 13 | 16 | 39.43 | 24268.67 | 295.41 | 770.62 | 122.54 | 92.92 | 11061.12 | 0.76 | 0.84 | 12.3 | 0.64 | 4 | 10
13 | 90 | CONCLUIDO | 3.6834 | 27.15 | 24.16 | 90.6 | 1.27 | 16 | 196.42 | 52.44 | 14 | 14 | 39.98 | 24459.75 | 290.91 | 770.5 | 119.47 | 92.92 | 9537.26 | 0.78 | 0.85 | 12.29 | 0.55 | 4 | 10
14 | 90 | CONCLUIDO | 3.6922 | 27.08 | 24.13 | 96.52 | 1.35 | 15 | 197.98 | 52.44 | 15 | 13 | 40.54 | 24651.58 | 288.21 | 770.43 | 118.49 | 92.92 | 9054.34 | 0.78 | 0.85 | 12.29 | 0.52 | 4 | 10
15 | 90 | CONCLUIDO | 3.7031 | 27 | 24.09 | 103.22 | 1.42 | 14 | 199.54 | 52.44 | 16 | 12 | 41.1 | 24844.17 | 284.89 | 770.61 | 116.75 | 92.92 | 8185.12 | 0.8 | 0.85 | 12.3 | 0.47 | 4 | 10
16 | 90 | CONCLUIDO | 3.7118 | 26.94 | 24.06 | 111.04 | 1.5 | 13 | 201.11 | 52.44 | 17 | 11 | 41.67 | 25037.53 | 281.43 | 770.47 | 116.11 | 92.92 | 7870.82 | 0.8 | 0.85 | 12.29 | 0.45 | 4 | 10
17 | 90 | CONCLUIDO | 3.7121 | 26.94 | 24.06 | 111.03 | 1.58 | 13 | 202.68 | 52.44 | 18 | 11 | 42.24 | 25231.66 | 277.48 | 770.52 | 115.94 | 92.92 | 7789.23 | 0.8 | 0.85 | 12.29 | 0.45 | 4 | 10
18 | 90 | CONCLUIDO | 3.7217 | 26.87 | 24.02 | 120.11 | 1.65 | 12 | 204.26 | 52.44 | 19 | 10 | 42.82 | 25426.72 | 276.12 | 770.58 | 114.83 | 92.92 | 7236.84 | 0.81 | 0.85 | 12.29 | 0.41 | 4 | 10
19 | 90 | CONCLUIDO | 3.7311 | 26.8 | 23.99 | 130.86 | 1.73 | 11 | 205.85 | 52.44 | 20 | 9 | 43.41 | 25622.45 | 272.55 | 770.45 | 113.71 | 92.92 | 6684.72 | 0.82 | 0.85 | 12.29 | 0.38 | 4 | 10
20 | 90 | CONCLUIDO | 3.7326 | 26.79 | 23.98 | 130.8 | 1.8 | 11 | 207.45 | 52.44 | 21 | 8 | 44 | 25818.99 | 268.8 | 770.52 | 113.39 | 92.92 | 6523.64 | 0.82 | 0.85 | 12.29 | 0.37 | 4 | 10
21 | 90 | CONCLUIDO | 3.7418 | 26.72 | 23.95 | 143.69 | 1.87 | 10 | 209.05 | 52.44 | 22 | 4 | 44.6 | 26016.35 | 266.77 | 770.46 | 112.26 | 92.92 | 5963.57 | 0.83 | 0.85 | 12.29 | 0.34 | 4 | 10
22 | 90 | CONCLUIDO | 3.742 | 26.72 | 23.95 | 143.68 | 1.94 | 10 | 210.65 | 52.44 | 23 | 0 | 45.21 | 26214.54 | 267.51 | 770.6 | 111.85 | 92.92 | 5756.85 | 0.83 | 0.85 | 12.3 | 0.34 | 4 | 10
0 | 10 | CONCLUIDO | 3.4281 | 29.17 | 26.65 | 20.24 | 0.64 | 79 | 26.11 | 12.1 | 1 | 0 | 3.01 | 3454.41 | 77.48 | 772.43 | 198.38 | 92.92 | 48679.56 | 0.47 | 0.77 | 12.5 | 3.02 | 4 | 10
0 | 45 | CONCLUIDO | 2.6264 | 38.07 | 31.77 | 9.08 | 0.18 | 210 | 98.71 | 39.72 | 1 | 208 | 12.99 | 12407.75 | 288.28 | 772.76 | 372.58 | 92.92 | 135122.29 | 0.25 | 0.65 | 12.62 | 8.12 | 4 | 10
1 | 45 | CONCLUIDO | 3.2609 | 30.67 | 26.89 | 18.54 | 0.35 | 87 | 99.95 | 39.72 | 2 | 85 | 13.24 | 12561.45 | 239.25 | 771.45 | 210.16 | 92.92 | 54529.46 | 0.44 | 0.76 | 12.41 | 3.27 | 4 | 10
2 | 45 | CONCLUIDO | 3.4755 | 28.77 | 25.65 | 27.99 | 0.52 | 55 | 101.2 | 39.72 | 3 | 53 | 13.49 | 12715.54 | 222.97 | 771.15 | 169.12 | 92.92 | 34167.57 | 0.55 | 0.8 | 12.36 | 2.04 | 4 | 10
3 | 45 | CONCLUIDO | 3.5944 | 27.82 | 25.03 | 38.51 | 0.69 | 39 | 102.45 | 39.72 | 4 | 37 | 13.74 | 12870.03 | 211.75 | 770.64 | 148.11 | 92.92 | 23741.89 | 0.63 | 0.82 | 12.34 | 1.42 | 4 | 10
4 | 45 | CONCLUIDO | 3.6535 | 27.37 | 24.75 | 47.9 | 0.85 | 31 | 103.71 | 39.72 | 5 | 29 | 14 | 13024.91 | 203.54 | 770.62 | 138.66 | 92.92 | 19058.46 | 0.67 | 0.83 | 12.33 | 1.13 | 4 | 10
5 | 45 | CONCLUIDO | 3.7023 | 27.01 | 24.51 | 58.82 | 1.01 | 25 | 104.97 | 39.72 | 6 | 23 | 14.25 | 13180.19 | 195.45 | 770.67 | 130.94 | 92.92 | 15227.6 | 0.71 | 0.84 | 12.31 | 0.89 | 4 | 10
6 | 45 | CONCLUIDO | 3.7306 | 26.8 | 24.39 | 69.67 | 1.16 | 21 | 106.23 | 39.72 | 7 | 18 | 14.52 | 13335.87 | 188.43 | 770.5 | 126.62 | 92.92 | 13089.29 | 0.73 | 0.84 | 12.31 | 0.77 | 4 | 10
7 | 45 | CONCLUIDO | 3.7481 | 26.68 | 24.3 | 76.74 | 1.31 | 19 | 107.5 | 39.72 | 8 | 0 | 14.78 | 13491.96 | 183.7 | 770.97 | 123.03 | 92.92 | 11302.43 | 0.76 | 0.84 | 12.33 | 0.69 | 4 | 10
0 | 60 | CONCLUIDO | 2.3371 | 42.79 | 33.94 | 7.74 | 0.14 | 263 | 124.63 | 45 | 1 | 261 | 18.64 | 15605.44 | 360.64 | 773.9 | 445.07 | 92.92 | 171101.59 | 0.21 | 0.6 | 12.7 | 10.27 | 4 | 10
1 | 60 | CONCLUIDO | 3.082 | 32.45 | 27.61 | 15.63 | 0.28 | 106 | 125.95 | 45 | 2 | 104 | 18.95 | 15767.7 | 290.31 | 772.09 | 234.07 | 92.92 | 66389.7 | 0.4 | 0.74 | 12.44 | 3.97 | 4 | 10
2 | 60 | CONCLUIDO | 3.3436 | 29.91 | 26.09 | 23.72 | 0.42 | 66 | 127.27 | 45 | 3 | 64 | 19.27 | 15930.42 | 270.66 | 771.13 | 183.37 | 92.92 | 41236.73 | 0.51 | 0.78 | 12.38 | 2.47 | 4 | 10
3 | 60 | CONCLUIDO | 3.4782 | 28.75 | 25.39 | 31.74 | 0.55 | 48 | 128.59 | 45 | 4 | 46 | 19.59 | 16093.6 | 259.18 | 770.94 | 160.07 | 92.92 | 29679.85 | 0.58 | 0.81 | 12.35 | 1.77 | 4 | 10
4 | 60 | CONCLUIDO | 3.5663 | 28.04 | 24.96 | 40.48 | 0.68 | 37 | 129.92 | 45 | 5 | 35 | 19.92 | 16257.24 | 250.56 | 770.91 | 146.09 | 92.92 | 22743.98 | 0.64 | 0.82 | 12.33 | 1.35 | 4 | 10
5 | 60 | CONCLUIDO | 3.6147 | 27.66 | 24.74 | 47.88 | 0.81 | 31 | 131.25 | 45 | 6 | 29 | 20.25 | 16421.36 | 243.97 | 770.78 | 138.71 | 92.92 | 19080.56 | 0.67 | 0.83 | 12.32 | 1.13 | 4 | 10
6 | 60 | CONCLUIDO | 3.6562 | 27.35 | 24.55 | 56.66 | 0.93 | 26 | 132.58 | 45 | 7 | 24 | 20.59 | 16585.95 | 238.01 | 770.65 | 132.59 | 92.92 | 16049.69 | 0.7 | 0.83 | 12.31 | 0.94 | 4 | 10
7 | 60 | CONCLUIDO | 3.6897 | 27.1 | 24.41 | 66.57 | 1.06 | 22 | 133.92 | 45 | 8 | 20 | 20.93 | 16751.02 | 232 | 770.6 | 127.51 | 92.92 | 13528.18 | 0.73 | 0.84 | 12.31 | 0.8 | 4 | 10
8 | 60 | CONCLUIDO | 3.7158 | 26.91 | 24.29 | 76.72 | 1.18 | 19 | 135.27 | 45 | 9 | 17 | 21.27 | 16916.71 | 226.03 | 770.67 | 123.79 | 92.92 | 11680.62 | 0.75 | 0.84 | 12.3 | 0.68 | 4 | 10
9 | 60 | CONCLUIDO | 3.7344 | 26.78 | 24.21 | 85.45 | 1.29 | 17 | 136.61 | 45 | 10 | 15 | 21.61 | 17082.76 | 220.47 | 770.64 | 121.17 | 92.92 | 10380.15 | 0.77 | 0.85 | 12.3 | 0.6 | 4 | 10
10 | 60 | CONCLUIDO | 3.7529 | 26.65 | 24.13 | 96.52 | 1.41 | 15 | 137.96 | 45 | 11 | 11 | 21.96 | 17249.3 | 214.23 | 770.57 | 118.21 | 92.92 | 8911.2 | 0.79 | 0.85 | 12.3 | 0.52 | 4 | 10
11 | 60 | CONCLUIDO | 3.7601 | 26.59 | 24.1 | 103.31 | 1.52 | 14 | 139.32 | 45 | 12 | 2 | 22.32 | 17416.34 | 211.33 | 770.55 | 117.19 | 92.92 | 8406.16 | 0.79 | 0.85 | 12.3 | 0.49 | 4 | 10
12 | 60 | CONCLUIDO | 3.7599 | 26.6 | 24.11 | 103.31 | 1.63 | 14 | 140.67 | 45 | 13 | 0 | 22.68 | 17583.88 | 213.18 | 770.52 | 117.12 | 92.92 | 8372.44 | 0.79 | 0.85 | 12.31 | 0.49 | 4 | 10
0 | 80 | CONCLUIDO | 1.9961 | 50.1 | 36.95 | 6.6 | 0.11 | 336 | 159.12 | 50.28 | 1 | 334 | 27.84 | 19859.16 | 460.5 | 775.19 | 545.47 | 92.92 | 220936.55 | 0.17 | 0.56 | 12.83 | 13.28 | 4 | 10
1 | 80 | CONCLUIDO | 2.8572 | 35 | 28.52 | 13.26 | 0.22 | 129 | 160.54 | 50.28 | 2 | 127 | 28.26 | 20034.4 | 353.85 | 772.14 | 264.17 | 92.92 | 81321.49 | 0.35 | 0.72 | 12.49 | 4.89 | 4 | 10
2 | 80 | CONCLUIDO | 3.1728 | 31.52 | 26.62 | 19.96 | 0.33 | 80 | 161.97 | 50.28 | 3 | 78 | 28.69 | 20210.21 | 327.67 | 771.27 | 200.94 | 92.92 | 49955 | 0.46 | 0.77 | 12.4 | 2.99 | 4 | 10
3 | 80 | CONCLUIDO | 3.3374 | 29.96 | 25.77 | 26.66 | 0.43 | 58 | 163.4 | 50.28 | 4 | 56 | 29.12 | 20386.62 | 314.41 | 771.31 | 172.88 | 92.92 | 36032.82 | 0.54 | 0.79 | 12.36 | 2.15 | 4 | 10
4 | 80 | CONCLUIDO | 3.4442 | 29.03 | 25.26 | 33.68 | 0.54 | 45 | 164.83 | 50.28 | 5 | 43 | 29.55 | 20563.61 | 305.22 | 770.79 | 155.77 | 92.92 | 27543.24 | 0.6 | 0.81 | 12.35 | 1.64 | 4 | 10
5 | 80 | CONCLUIDO | 3.5116 | 28.48 | 24.96 | 40.48 | 0.64 | 37 | 166.27 | 50.28 | 6 | 35 | 29.99 | 20741.2 | 298.67 | 770.77 | 145.89 | 92.92 | 22644.77 | 0.64 | 0.82 | 12.34 | 1.35 | 4 | 10
6 | 80 | CONCLUIDO | 3.5641 | 28.06 | 24.73 | 47.87 | 0.74 | 31 | 167.72 | 50.28 | 7 | 29 | 30.44 | 20919.39 | 292.8 | 770.8 | 138.39 | 92.92 | 18921.86 | 0.67 | 0.83 | 12.32 | 1.12 | 4 | 10
7 | 80 | CONCLUIDO | 3.5998 | 27.78 | 24.58 | 54.63 | 0.84 | 27 | 169.17 | 50.28 | 8 | 25 | 30.89 | 21098.19 | 288.23 | 770.78 | 133.36 | 92.92 | 16427.96 | 0.7 | 0.83 | 12.32 | 0.97 | 4 | 10
8 | 80 | CONCLUIDO | 3.6271 | 27.57 | 24.47 | 61.18 | 0.94 | 24 | 170.62 | 50.28 | 9 | 22 | 31.34 | 21277.6 | 283.6 | 770.73 | 129.8 | 92.92 | 14661.01 | 0.72 | 0.84 | 12.31 | 0.86 | 4 | 10
9 | 80 | CONCLUIDO | 3.6541 | 27.37 | 24.37 | 69.62 | 1.03 | 21 | 172.08 | 50.28 | 10 | 19 | 31.8 | 21457.64 | 279 | 770.61 | 126.09 | 92.92 | 12823.8 | 0.74 | 0.84 | 12.31 | 0.75 | 4 | 10
10 | 80 | CONCLUIDO | 3.6732 | 27.22 | 24.29 | 76.7 | 1.12 | 19 | 173.55 | 50.28 | 11 | 17 | 32.27 | 21638.31 | 275.21 | 770.54 | 123.55 | 92.92 | 11560.44 | 0.75 | 0.84 | 12.3 | 0.68 | 4 | 10
11 | 80 | CONCLUIDO | 3.6791 | 27.18 | 24.28 | 80.92 | 1.22 | 18 | 175.02 | 50.28 | 12 | 16 | 32.74 | 21819.6 | 271.9 | 770.49 | 123.07 | 92.92 | 11325.08 | 0.76 | 0.84 | 12.31 | 0.66 | 4 | 10
12 | 80 | CONCLUIDO | 3.7025 | 27.01 | 24.17 | 90.63 | 1.31 | 16 | 176.49 | 50.28 | 13 | 14 | 33.21 | 22001.54 | 266.92 | 770.47 | 119.67 | 92.92 | 9636.69 | 0.78 | 0.85 | 12.3 | 0.56 | 4 | 10
13 | 80 | CONCLUIDO | 3.7114 | 26.94 | 24.14 | 96.54 | 1.4 | 15 | 177.97 | 50.28 | 14 | 13 | 33.69 | 22184.13 | 263.76 | 770.45 | 118.69 | 92.92 | 9154.73 | 0.78 | 0.85 | 12.29 | 0.53 | 4 | 10
14 | 80 | CONCLUIDO | 3.7227 | 26.86 | 24.09 | 103.23 | 1.48 | 14 | 179.46 | 50.28 | 15 | 12 | 34.18 | 22367.38 | 259.97 | 770.48 | 116.95 | 92.92 | 8289.76 | 0.79 | 0.85 | 12.29 | 0.48 | 4 | 10
15 | 80 | CONCLUIDO | 3.7283 | 26.82 | 24.08 | 111.13 | 1.57 | 13 | 180.95 | 50.28 | 16 | 11 | 34.67 | 22551.28 | 257 | 770.51 | 116.62 | 92.92 | 8125.52 | 0.8 | 0.85 | 12.3 | 0.47 | 4 | 10
16 | 80 | CONCLUIDO | 3.74 | 26.74 | 24.03 | 120.13 | 1.65 | 12 | 182.45 | 50.28 | 17 | 9 | 35.17 | 22735.98 | 252.15 | 770.56 | 114.95 | 92.92 | 7297.02 | 0.81 | 0.85 | 12.29 | 0.41 | 4 | 10
17 | 80 | CONCLUIDO | 3.7506 | 26.66 | 23.98 | 130.82 | 1.74 | 11 | 183.95 | 50.28 | 18 | 6 | 35.67 | 22921.24 | 247.87 | 770.46 | 113.23 | 92.92 | 6441.14 | 0.82 | 0.85 | 12.3 | 0.37 | 4 | 10
18 | 80 | CONCLUIDO | 3.7492 | 26.67 | 23.99 | 130.87 | 1.82 | 11 | 185.46 | 50.28 | 19 | 1 | 36.18 | 23107.19 | 249.09 | 770.6 | 113.41 | 92.92 | 6533.12 | 0.82 | 0.85 | 12.3 | 0.38 | 4 | 10
19 | 80 | CONCLUIDO | 3.7489 | 26.67 | 24 | 130.89 | 1.9 | 11 | 186.97 | 50.28 | 20 | 0 | 36.69 | 23293.82 | 250.89 | 770.48 | 113.44 | 92.92 | 6547.29 | 0.82 | 0.85 | 12.3 | 0.39 | 4 | 10
0 | 35 | CONCLUIDO | 2.8411 | 35.2 | 30.31 | 10.45 | 0.22 | 174 | 80.84 | 35.1 | 1 | 172 | 9.74 | 10204.21 | 238.72 | 772.81 | 323.79 | 92.92 | 110907.48 | 0.29 | 0.68 | 12.56 | 6.67 | 4 | 10
1 | 35 | CONCLUIDO | 3.3848 | 29.54 | 26.38 | 21.39 | 0.43 | 74 | 82.04 | 35.1 | 2 | 72 | 9.94 | 10352.53 | 201.43 | 771.23 | 193.11 | 92.92 | 46069.7 | 0.48 | 0.78 | 12.39 | 2.76 | 4 | 10
2 | 35 | CONCLUIDO | 3.5717 | 28 | 25.31 | 33.02 | 0.63 | 46 | 83.25 | 35.1 | 3 | 44 | 10.15 | 10501.19 | 186 | 770.83 | 157.62 | 92.92 | 28461.18 | 0.59 | 0.81 | 12.35 | 1.7 | 4 | 10
3 | 35 | CONCLUIDO | 3.6666 | 27.27 | 24.81 | 45.11 | 0.83 | 33 | 84.46 | 35.1 | 4 | 31 | 10.36 | 10650.22 | 175.04 | 770.75 | 141.17 | 92.92 | 20300.32 | 0.66 | 0.82 | 12.32 | 1.2 | 4 | 10
4 | 35 | CONCLUIDO | 3.7241 | 26.85 | 24.53 | 58.87 | 1.02 | 25 | 85.67 | 35.1 | 5 | 19 | 10.57 | 10799.59 | 165.31 | 770.76 | 131.31 | 92.92 | 15413.53 | 0.71 | 0.83 | 12.32 | 0.92 | 4 | 10
5 | 35 | CONCLUIDO | 3.7298 | 26.81 | 24.51 | 61.26 | 1.21 | 24 | 86.88 | 35.1 | 6 | 0 | 10.78 | 10949.33 | 163.46 | 771.09 | 129.73 | 92.92 | 14627.19 | 0.72 | 0.84 | 12.34 | 0.89 | 4 | 10
0 | 50 | CONCLUIDO | 2.5295 | 39.53 | 32.45 | 8.58 | 0.16 | 227 | 107.41 | 41.65 | 1 | 225 | 14.77 | 13481.73 | 312.12 | 773.07 | 395.58 | 92.92 | 146537.57 | 0.23 | 0.63 | 12.64 | 8.8 | 4 | 10
1 | 50 | CONCLUIDO | 3.1946 | 31.3 | 27.18 | 17.35 | 0.32 | 94 | 108.68 | 41.65 | 2 | 92 | 15.03 | 13638.32 | 257.26 | 771.24 | 219.77 | 92.92 | 59298.36 | 0.42 | 0.75 | 12.43 | 3.55 | 4 | 10
2 | 50 | CONCLUIDO | 3.4311 | 29.15 | 25.8 | 26.24 | 0.48 | 59 | 109.96 | 41.65 | 3 | 57 | 15.31 | 13795.21 | 239.57 | 771.32 | 174.01 | 92.92 | 36593.42 | 0.53 | 0.79 | 12.36 | 2.18 | 4 | 10
3 | 50 | CONCLUIDO | 3.5547 | 28.13 | 25.16 | 35.95 | 0.63 | 42 | 111.23 | 41.65 | 4 | 40 | 15.58 | 13952.52 | 228.38 | 770.85 | 152.51 | 92.92 | 25929.12 | 0.61 | 0.81 | 12.34 | 1.55 | 4 | 10
4 | 50 | CONCLUIDO | 3.6232 | 27.6 | 24.83 | 45.15 | 0.78 | 33 | 112.51 | 41.65 | 5 | 31 | 15.86 | 14110.24 | 220.36 | 770.77 | 141.53 | 92.92 | 20480.22 | 0.66 | 0.82 | 12.33 | 1.22 | 4 | 10
5 | 50 | CONCLUIDO | 3.6758 | 27.2 | 24.57 | 54.6 | 0.93 | 27 | 113.79 | 41.65 | 6 | 25 | 16.14 | 14268.39 | 212.54 | 770.63 | 133.1 | 92.92 | 16299.22 | 0.7 | 0.83 | 12.31 | 0.96 | 4 | 10
6 | 50 | CONCLUIDO | 3.7152 | 26.92 | 24.39 | 66.52 | 1.07 | 22 | 115.08 | 41.65 | 7 | 20 | 16.43 | 14426.96 | 205.11 | 770.71 | 127.09 | 92.92 | 13317.46 | 0.73 | 0.84 | 12.3 | 0.78 | 4 | 10
7 | 50 | CONCLUIDO | 3.7379 | 26.75 | 24.29 | 76.72 | 1.21 | 19 | 116.37 | 41.65 | 8 | 17 | 16.72 | 14585.96 | 198.93 | 770.54 | 123.65 | 92.92 | 11612.86 | 0.75 | 0.84 | 12.31 | 0.68 | 4 | 10
8 | 50 | CONCLUIDO | 3.7531 | 26.64 | 24.23 | 85.52 | 1.35 | 17 | 117.66 | 41.65 | 9 | 5 | 17.01 | 14745.39 | 193.81 | 770.79 | 121.18 | 92.92 | 10385.98 | 0.77 | 0.84 | 12.31 | 0.62 | 4 | 10
9 | 50 | CONCLUIDO | 3.7527 | 26.65 | 24.23 | 85.53 | 1.48 | 17 | 118.96 | 41.65 | 10 | 0 | 17.31 | 14905.25 | 195.18 | 770.53 | 120.99 | 92.92 | 10294.81 | 0.77 | 0.84 | 12.32 | 0.62 | 4 | 10
0 | 25 | CONCLUIDO | 3.0865 | 32.4 | 28.74 | 12.87 | 0.28 | 134 | 61.76 | 28.92 | 1 | 132 | 6.84 | 7851.41 | 184.55 | 772.21 | 271.27 | 92.92 | 84847.87 | 0.34 | 0.71 | 12.51 | 5.11 | 4 | 10
1 | 25 | CONCLUIDO | 3.5328 | 28.31 | 25.72 | 27.07 | 0.55 | 57 | 62.92 | 28.92 | 2 | 55 | 7 | 7994.37 | 155.91 | 771.01 | 171.11 | 92.92 | 35151.24 | 0.54 | 0.8 | 12.36 | 2.1 | 4 | 10
2 | 25 | CONCLUIDO | 3.6776 | 27.19 | 24.91 | 42.7 | 0.81 | 35 | 64.08 | 28.92 | 3 | 28 | 7.16 | 8137.65 | 140.28 | 770.97 | 144.06 | 92.92 | 21735.01 | 0.65 | 0.82 | 12.34 | 1.29 | 4 | 10
3 | 25 | CONCLUIDO | 3.6972 | 27.05 | 24.81 | 46.51 | 1.07 | 32 | 65.25 | 28.92 | 4 | 0 | 7.33 | 8281.25 | 139.37 | 771.07 | 139.21 | 92.92 | 19326.5 | 0.67 | 0.83 | 12.37 | 1.19 | 4 | 10
0 | 85 | CONCLUIDO | 1.915 | 52.22 | 37.78 | 6.37 | 0.11 | 356 | 167.88 | 51.39 | 1 | 354 | 30.49 | 20939.59 | 487.31 | 775.59 | 573.42 | 92.92 | 234812.72 | 0.16 | 0.54 | 12.86 | 14.1 | 4 | 10
1 | 85 | CONCLUIDO | 2.8073 | 35.62 | 28.71 | 12.85 | 0.21 | 134 | 169.33 | 51.39 | 2 | 132 | 30.94 | 21118.46 | 369.04 | 772.14 | 270.79 | 92.92 | 84606.28 | 0.34 | 0.71 | 12.48 | 5.07 | 4 | 10
2 | 85 | CONCLUIDO | 3.1353 | 31.9 | 26.71 | 19.31 | 0.31 | 83 | 170.79 | 51.39 | 3 | 81 | 31.4 | 21297.94 | 341 | 771.4 | 204.34 | 92.92 | 51638.28 | 0.45 | 0.77 | 12.4 | 3.09 | 4 | 10
3 | 85 | CONCLUIDO | 3.3035 | 30.27 | 25.87 | 25.87 | 0.41 | 60 | 172.25 | 51.39 | 4 | 58 | 31.86 | 21478.05 | 327.66 | 771.09 | 175.7 | 92.92 | 37434.44 | 0.53 | 0.79 | 12.38 | 2.25 | 4 | 10
4 | 85 | CONCLUIDO | 3.4107 | 29.32 | 25.35 | 32.37 | 0.51 | 47 | 173.71 | 51.39 | 5 | 45 | 32.32 | 21658.78 | 318.34 | 771.05 | 158.97 | 92.92 | 29132.13 | 0.58 | 0.81 | 12.35 | 1.74 | 4 | 10
5 | 85 | CONCLUIDO | 3.4814 | 28.72 | 25.03 | 38.51 | 0.61 | 39 | 175.18 | 51.39 | 6 | 37 | 32.79 | 21840.16 | 311.6 | 770.94 | 148.44 | 92.92 | 23906.88 | 0.63 | 0.82 | 12.33 | 1.41 | 4 | 10
6 | 85 | CONCLUIDO | 3.5321 | 28.31 | 24.82 | 45.13 | 0.7 | 33 | 176.66 | 51.39 | 7 | 31 | 33.27 | 22022.17 | 306.24 | 770.74 | 141.23 | 92.92 | 20334.99 | 0.66 | 0.82 | 12.33 | 1.21 | 4 | 10
7 | 85 | CONCLUIDO | 3.5798 | 27.93 | 24.61 | 52.74 | 0.8 | 28 | 178.14 | 51.39 | 8 | 26 | 33.75 | 22204.83 | 300.84 | 770.7 | 134.47 | 92.92 | 16975.93 | 0.69 | 0.83 | 12.31 | 1 | 4 | 10
8 | 85 | CONCLUIDO | 3.6079 | 27.72 | 24.5 | 58.79 | 0.89 | 25 | 179.63 | 51.39 | 9 | 23 | 34.24 | 22388.15 | 296.87 | 770.67 | 130.58 | 92.92 | 15047.06 | 0.71 | 0.84 | 12.31 | 0.88 | 4 | 10
9 | 85 | CONCLUIDO | 3.6357 | 27.5 | 24.39 | 66.51 | 0.98 | 22 | 181.12 | 51.39 | 10 | 20 | 34.73 | 22572.13 | 292.14 | 770.63 | 126.76 | 92.92 | 13154.18 | 0.73 | 0.84 | 12.31 | 0.77 | 4 | 10
10 | 85 | CONCLUIDO | 3.6538 | 27.37 | 24.32 | 72.96 | 1.07 | 20 | 182.62 | 51.39 | 11 | 18 | 35.22 | 22756.91 | 288.52 | 770.7 | 124.6 | 92.92 | 12082.78 | 0.75 | 0.84 | 12.3 | 0.71 | 4 | 10
11 | 85 | CONCLUIDO | 3.6722 | 27.23 | 24.25 | 80.83 | 1.16 | 18 | 184.12 | 51.39 | 12 | 16 | 35.73 | 22942.24 | 284.24 | 770.62 | 122.19 | 92.92 | 10886.68 | 0.76 | 0.84 | 12.3 | 0.64 | 4 | 10
12 | 85 | CONCLUIDO | 3.6835 | 27.15 | 24.2 | 85.41 | 1.24 | 17 | 185.63 | 51.39 | 13 | 15 | 36.24 | 23128.27 | 281.42 | 770.63 | 120.6 | 92.92 | 10095.83 | 0.77 | 0.85 | 12.3 | 0.59 | 4 | 10
13 | 85 | CONCLUIDO | 3.6928 | 27.08 | 24.17 | 90.62 | 1.33 | 16 | 187.14 | 51.39 | 14 | 14 | 36.75 | 23314.98 | 277.65 | 770.55 | 119.57 | 92.92 | 9588.93 | 0.78 | 0.85 | 12.3 | 0.55 | 4 | 10
14 | 85 | CONCLUIDO | 3.7027 | 27.01 | 24.13 | 96.51 | 1.41 | 15 | 188.66 | 51.39 | 15 | 13 | 37.27 | 23502.4 | 273.46 | 770.57 | 118.36 | 92.92 | 8985.84 | 0.79 | 0.85 | 12.29 | 0.51 | 4 | 10
15 | 85 | CONCLUIDO | 3.7113 | 26.94 | 24.1 | 103.28 | 1.49 | 14 | 190.19 | 51.39 | 16 | 12 | 37.79 | 23690.52 | 269.84 | 770.54 | 117.23 | 92.92 | 8426.68 | 0.79 | 0.85 | 12.29 | 0.49 | 4 | 10
16 | 85 | CONCLUIDO | 3.72 | 26.88 | 24.07 | 111.09 | 1.57 | 13 | 191.72 | 51.39 | 17 | 11 | 38.33 | 23879.37 | 267.52 | 770.53 | 116.36 | 92.92 | 7997.29 | 0.8 | 0.85 | 12.29 | 0.46 | 4 | 10
17 | 85 | CONCLUIDO | 3.7315 | 26.8 | 24.02 | 120.1 | 1.65 | 12 | 193.26 | 51.39 | 18 | 10 | 38.86 | 24068.93 | 263.71 | 770.55 | 114.61 | 92.92 | 7125.64 | 0.81 | 0.85 | 12.29 | 0.41 | 4 | 10
18 | 85 | CONCLUIDO | 3.7418 | 26.73 | 23.98 | 130.8 | 1.73 | 11 | 194.8 | 51.39 | 19 | 8 | 39.41 | 24259.23 | 260.21 | 770.43 | 113.3 | 92.92 | 6479.79 | 0.82 | 0.85 | 12.29 | 0.37 | 4 | 10
19 | 85 | CONCLUIDO | 3.7391 | 26.74 | 24 | 130.9 | 1.81 | 11 | 196.35 | 51.39 | 20 | 6 | 39.96 | 24450.27 | 258.65 | 770.47 | 113.97 | 92.92 | 6811.39 | 0.82 | 0.85 | 12.29 | 0.39 | 4 | 10
20 | 85 | CONCLUIDO | 3.7395 | 26.74 | 24 | 130.89 | 1.88 | 11 | 197.9 | 51.39 | 21 | 1 | 40.51 | 24642.07 | 257.44 | 770.66 | 113.53 | 92.92 | 6591.4 | 0.82 | 0.85 | 12.3 | 0.38 | 4 | 10
21 | 85 | CONCLUIDO | 3.7391 | 26.74 | 24 | 130.9 | 1.96 | 11 | 199.46 | 51.39 | 22 | 0 | 41.07 | 24834.62 | 259.13 | 770.63 | 113.68 | 92.92 | 6668.63 | 0.82 | 0.85 | 12.3 | 0.39 | 4 | 10
0 | 20 | CONCLUIDO | 3.2289 | 30.97 | 27.85 | 14.92 | 0.34 | 112 | 51.33 | 24.83 | 1 | 110 | 5.51 | 6564.78 | 153.52 | 771.94 | 242.52 | 92.92 | 70580.9 | 0.38 | 0.74 | 12.45 | 4.22 | 4 | 10
1 | 20 | CONCLUIDO | 3.6129 | 27.68 | 25.36 | 32.37 | 0.66 | 47 | 52.47 | 24.83 | 2 | 43 | 5.64 | 6705.1 | 127.22 | 770.99 | 159.04 | 92.92 | 29165.13 | 0.58 | 0.81 | 12.35 | 1.74 | 4 | 10
2 | 20 | CONCLUIDO | 3.6541 | 27.37 | 25.13 | 37.7 | 0.97 | 40 | 53.61 | 24.83 | 3 | 0 | 5.78 | 6845.59 | 124.34 | 771.33 | 149.95 | 92.92 | 24655.87 | 0.62 | 0.81 | 12.39 | 1.51 | 4 | 10
0 | 65 | CONCLUIDO | 2.2497 | 44.45 | 34.65 | 7.42 | 0.13 | 280 | 133.21 | 46.47 | 1 | 278 | 20.75 | 16663.42 | 384.79 | 773.94 | 468.26 | 92.92 | 182612.84 | 0.2 | 0.59 | 12.75 | 10.99 | 4 | 10
1 | 65 | CONCLUIDO | 3.0204 | 33.11 | 27.88 | 14.94 | 0.26 | 112 | 134.55 | 46.47 | 2 | 110 | 21.09 | 16828.84 | 306.98 | 771.76 | 242.57 | 92.92 | 70605.49 | 0.38 | 0.73 | 12.47 | 4.25 | 4 | 10
2 | 65 | CONCLUIDO | 3.299 | 30.31 | 26.23 | 22.48 | 0.39 | 70 | 135.9 | 46.47 | 3 | 68 | 21.43 | 16994.64 | 285.17 | 771.51 | 188.02 | 92.92 | 43544.49 | 0.49 | 0.78 | 12.38 | 2.6 | 4 | 10
3 | 65 | CONCLUIDO | 3.4485 | 29 | 25.46 | 30.55 | 0.52 | 50 | 137.25 | 46.47 | 4 | 48 | 21.78 | 17160.92 | 273.12 | 770.96 | 162.19 | 92.92 | 30726.13 | 0.57 | 0.8 | 12.36 | 1.84 | 4 | 10
4 | 65 | CONCLUIDO | 3.5378 | 28.27 | 25.02 | 38.5 | 0.64 | 39 | 138.6 | 46.47 | 5 | 37 | 22.13 | 17327.69 | 264.58 | 770.93 | 148.16 | 92.92 | 23765.88 | 0.63 | 0.82 | 12.33 | 1.41 | 4 | 10
5 | 65 | CONCLUIDO | 3.5932 | 27.83 | 24.78 | 46.46 | 0.76 | 32 | 139.95 | 46.47 | 6 | 30 | 22.49 | 17494.97 | 258.16 | 770.8 | 139.73 | 92.92 | 19585.87 | 0.67 | 0.83 | 12.33 | 1.16 | 4 | 10
6 | 65 | CONCLUIDO | 3.6365 | 27.5 | 24.58 | 54.63 | 0.88 | 27 | 141.31 | 46.47 | 7 | 25 | 22.85 | 17662.75 | 252.37 | 770.69 | 133.29 | 92.92 | 16390.96 | 0.7 | 0.83 | 12.32 | 0.97 | 4 | 10
7 | 65 | CONCLUIDO | 3.6721 | 27.23 | 24.43 | 63.72 | 0.99 | 23 | 142.68 | 46.47 | 8 | 21 | 23.21 | 17831.04 | 245.84 | 770.72 | 128.13 | 92.92 | 13831.22 | 0.73 | 0.84 | 12.31 | 0.81 | 4 | 10
8 | 65 | CONCLUIDO | 3.6862 | 27.13 | 24.38 | 69.65 | 1.11 | 21 | 144.05 | 46.47 | 9 | 19 | 23.58 | 17999.83 | 242.23 | 770.62 | 126.75 | 92.92 | 13153.73 | 0.73 | 0.84 | 12.3 | 0.76 | 4 | 10
9 | 65 | CONCLUIDO | 3.7158 | 26.91 | 24.24 | 80.81 | 1.22 | 18 | 145.42 | 46.47 | 10 | 16 | 23.95 | 18169.15 | 235.85 | 770.56 | 122.25 | 92.92 | 10918.18 | 0.76 | 0.84 | 12.3 | 0.63 | 4 | 10
10 | 65 | CONCLUIDO | 3.7346 | 26.78 | 24.16 | 90.6 | 1.33 | 16 | 146.8 | 46.47 | 11 | 14 | 24.33 | 18338.99 | 230.27 | 770.62 | 119.5 | 92.92 | 9554.73 | 0.78 | 0.85 | 12.29 | 0.55 | 4 | 10
11 | 65 | CONCLUIDO | 3.7424 | 26.72 | 24.13 | 96.53 | 1.43 | 15 | 148.18 | 46.47 | 12 | 13 | 24.71 | 18509.36 | 226.62 | 770.45 | 118.53 | 92.92 | 9074.28 | 0.78 | 0.85 | 12.29 | 0.52 | 4 | 10
12 | 65 | CONCLUIDO | 3.7512 | 26.66 | 24.1 | 103.27 | 1.54 | 14 | 149.56 | 46.47 | 13 | 9 | 25.1 | 18680.25 | 221.92 | 770.64 | 116.99 | 92.92 | 8309.36 | 0.79 | 0.85 | 12.3 | 0.49 | 4 | 10
13 | 65 | CONCLUIDO | 3.7605 | 26.59 | 24.06 | 111.04 | 1.64 | 13 | 150.95 | 46.47 | 14 | 0 | 25.49 | 18851.69 | 220.64 | 770.78 | 115.41 | 92.92 | 7524.05 | 0.81 | 0.85 | 12.31 | 0.45 | 4 | 10
0 | 75 | CONCLUIDO | 2.0777 | 48.13 | 36.17 | 6.85 | 0.12 | 317 | 150.44 | 49.1 | 1 | 315 | 25.34 | 18787.76 | 434.79 | 775.17 | 518.63 | 92.92 | 207614.38 | 0.18 | 0.57 | 12.82 | 12.5 | 4 | 10
1 | 75 | CONCLUIDO | 2.9159 | 34.3 | 28.26 | 13.79 | 0.23 | 123 | 151.83 | 49.1 | 2 | 121 | 25.73 | 18959.54 | 337.8 | 772.31 | 255.89 | 92.92 | 77212.9 | 0.36 | 0.72 | 12.47 | 4.63 | 4 | 10
2 | 75 | CONCLUIDO | 3.2218 | 31.04 | 26.44 | 20.87 | 0.35 | 76 | 153.23 | 49.1 | 3 | 74 | 26.13 | 19131.85 | 313.07 | 771.22 | 195.12 | 92.92 | 47062.17 | 0.48 | 0.77 | 12.4 | 2.82 | 4 | 10
3 | 75 | CONCLUIDO | 3.3788 | 29.6 | 25.64 | 27.97 | 0.46 | 55 | 154.63 | 49.1 | 4 | 53 | 26.53 | 19304.72 | 300.69 | 771.02 | 168.53 | 92.92 | 33873.35 | 0.55 | 0.8 | 12.36 | 2.02 | 4 | 10
4 | 75 | CONCLUIDO | 3.4744 | 28.78 | 25.19 | 35.15 | 0.57 | 43 | 156.03 | 49.1 | 5 | 41 | 26.94 | 19478.15 | 292.18 | 770.85 | 153.43 | 92.92 | 26381.39 | 0.61 | 0.81 | 12.35 | 1.57 | 4 | 10
5 | 75 | CONCLUIDO | 3.5344 | 28.29 | 24.92 | 41.53 | 0.67 | 36 | 157.44 | 49.1 | 6 | 34 | 27.35 | 19652.13 | 285.56 | 770.98 | 144.62 | 92.92 | 22014.19 | 0.64 | 0.82 | 12.32 | 1.3 | 4 | 10
6 | 75 | CONCLUIDO | 3.5828 | 27.91 | 24.72 | 49.44 | 0.78 | 30 | 158.86 | 49.1 | 7 | 28 | 27.77 | 19826.68 | 280.42 | 770.74 | 137.91 | 92.92 | 18688.98 | 0.67 | 0.83 | 12.32 | 1.1 | 4 | 10
7 | 75 | CONCLUIDO | 3.6194 | 27.63 | 24.56 | 56.67 | 0.88 | 26 | 160.28 | 49.1 | 8 | 24 | 28.19 | 20001.93 | 275.41 | 770.72 | 132.55 | 92.92 | 16027.46 | 0.7 | 0.83 | 12.31 | 0.94 | 4 | 10
8 | 75 | CONCLUIDO | 3.6454 | 27.43 | 24.45 | 63.79 | 0.99 | 23 | 161.71 | 49.1 | 9 | 21 | 28.61 | 20177.64 | 270.68 | 770.62 | 129.04 | 92.92 | 14288.67 | 0.72 | 0.84 | 12.31 | 0.84 | 4 | 10
9 | 75 | CONCLUIDO | 3.6757 | 27.21 | 24.32 | 72.95 | 1.09 | 20 | 163.13 | 49.1 | 10 | 18 | 29.04 | 20353.94 | 265 | 770.74 | 124.65 | 92.92 | 12106.08 | 0.75 | 0.84 | 12.3 | 0.71 | 4 | 10
10 | 75 | CONCLUIDO | 3.6943 | 27.07 | 24.24 | 80.81 | 1.18 | 18 | 164.57 | 49.1 | 11 | 16 | 29.47 | 20530.82 | 260.37 | 770.64 | 122.11 | 92.92 | 10845.44 | 0.76 | 0.84 | 12.3 | 0.63 | 4 | 10
11 | 75 | CONCLUIDO | 3.7029 | 27.01 | 24.21 | 85.45 | 1.28 | 17 | 166.01 | 49.1 | 12 | 15 | 29.91 | 20708.3 | 257.02 | 770.49 | 120.93 | 92.92 | 10260.21 | 0.77 | 0.85 | 12.3 | 0.6 | 4 | 10
12 | 75 | CONCLUIDO | 3.7232 | 26.86 | 24.12 | 96.49 | 1.38 | 15 | 167.45 | 49.1 | 13 | 13 | 30.36 | 20886.38 | 251.97 | 770.57 | 118.24 | 92.92 | 8929.36 | 0.79 | 0.85 | 12.29 | 0.51 | 4 | 10
13 | 75 | CONCLUIDO | 3.733 | 26.79 | 24.08 | 103.22 | 1.47 | 14 | 168.9 | 49.1 | 14 | 12 | 30.81 | 21065.06 | 248.31 | 770.51 | 116.82 | 92.92 | 8221.72 | 0.8 | 0.85 | 12.29 | 0.47 | 4 | 10
14 | 75 | CONCLUIDO | 3.7413 | 26.73 | 24.06 | 111.02 | 1.56 | 13 | 170.35 | 49.1 | 15 | 11 | 31.26 | 21244.37 | 244.79 | 770.52 | 115.92 | 92.92 | 7775.62 | 0.8 | 0.85 | 12.29 | 0.44 | 4 | 10
15 | 75 | CONCLUIDO | 3.7504 | 26.66 | 24.02 | 120.1 | 1.65 | 12 | 171.81 | 49.1 | 16 | 9 | 31.72 | 21424.29 | 240.11 | 770.51 | 114.82 | 92.92 | 7232.19 | 0.81 | 0.85 | 12.29 | 0.41 | 4 | 10
16 | 75 | CONCLUIDO | 3.7489 | 26.67 | 24.03 | 120.16 | 1.74 | 12 | 173.28 | 49.1 | 17 | 2 | 32.18 | 21604.83 | 239.49 | 770.62 | 114.75 | 92.92 | 7198.43 | 0.81 | 0.85 | 12.3 | 0.42 | 4 | 10
17 | 75 | CONCLUIDO | 3.7508 | 26.66 | 24.02 | 120.09 | 1.83 | 12 | 174.75 | 49.1 | 18 | 0 | 32.65 | 21786.02 | 240.93 | 770.47 | 114.33 | 92.92 | 6988.21 | 0.81 | 0.85 | 12.3 | 0.41 | 4 | 10
0 | 95 | CONCLUIDO | 1.7609 | 56.79 | 39.54 | 5.98 | 0.1 | 397 | 185.69 | 53.44 | 1 | 395 | 36.26 | 23136.14 | 543.73 | 776.46 | 631.5 | 92.92 | 263647.61 | 0.15 | 0.52 | 12.95 | 15.85 | 4 | 10
1 | 95 | CONCLUIDO | 2.6971 | 37.08 | 29.17 | 11.99 | 0.19 | 146 | 187.21 | 53.44 | 2 | 144 | 36.77 | 23322.88 | 400.5 | 772.36 | 286.49 | 92.92 | 92399.76 | 0.32 | 0.7 | 12.5 | 5.54 | 4 | 10
2 | 95 | CONCLUIDO | 3.0461 | 32.83 | 27.01 | 18.01 | 0.28 | 90 | 188.73 | 53.44 | 3 | 88 | 37.29 | 23510.33 | 368.79 | 771.57 | 213.87 | 92.92 | 56366.12 | 0.43 | 0.76 | 12.42 | 3.38 | 4 | 10
3 | 95 | CONCLUIDO | 3.2322 | 30.94 | 26.05 | 24.05 | 0.37 | 65 | 190.25 | 53.44 | 4 | 63 | 37.82 | 23698.48 | 353.54 | 771.45 | 182.06 | 92.92 | 40587.59 | 0.51 | 0.79 | 12.38 | 2.43 | 4 | 10
4 | 95 | CONCLUIDO | 3.3472 | 29.88 | 25.51 | 30.01 | 0.46 | 51 | 191.78 | 53.44 | 5 | 49 | 38.35 | 23887.36 | 344.1 | 771.26 | 163.95 | 92.92 | 31602.58 | 0.57 | 0.8 | 12.36 | 1.89 | 4 | 10
5 | 95 | CONCLUIDO | 3.4245 | 29.2 | 25.17 | 35.96 | 0.55 | 42 | 193.32 | 53.44 | 6 | 40 | 38.89 | 24076.95 | 337.09 | 771 | 152.66 | 92.92 | 26004.14 | 0.61 | 0.81 | 12.34 | 1.55 | 4 | 10
6 | 95 | CONCLUIDO | 3.4896 | 28.66 | 24.89 | 42.66 | 0.64 | 35 | 194.86 | 53.44 | 7 | 33 | 39.43 | 24267.28 | 330.68 | 771 | 143.26 | 92.92 | 21336.71 | 0.65 | 0.82 | 12.33 | 1.27 | 4 | 10
7 | 95 | CONCLUIDO | 3.5271 | 28.35 | 24.73 | 47.86 | 0.72 | 31 | 196.41 | 53.44 | 8 | 29 | 39.98 | 24458.36 | 326.35 | 770.92 | 138.36 | 92.92 | 18907.84 | 0.67 | 0.83 | 12.32 | 1.11 | 4 | 10
8 | 95 | CONCLUIDO | 3.5638 | 28.06 | 24.59 | 54.64 | 0.81 | 27 | 197.97 | 53.44 | 9 | 25 | 40.53 | 24650.18 | 322.33 | 770.92 | 133.35 | 92.92 | 16423.1 | 0.7 | 0.83 | 12.32 | 0.97 | 4 | 10
9 | 95 | CONCLUIDO | 3.5916 | 27.84 | 24.48 | 61.2 | 0.89 | 24 | 199.53 | 53.44 | 10 | 22 | 41.1 | 24842.77 | 318.36 | 770.57 | 130.06 | 92.92 | 14794.82 | 0.71 | 0.84 | 12.31 | 0.87 | 4 | 10
10 | 95 | CONCLUIDO | 3.612 | 27.69 | 24.4 | 66.54 | 0.97 | 22 | 201.1 | 53.44 | 11 | 20 | 41.66 | 25036.12 | 315.03 | 770.6 | 127.41 | 92.92 | 13476.04 | 0.73 | 0.84 | 12.3 | 0.79 | 4 | 10
11 | 95 | CONCLUIDO | 3.6323 | 27.53 | 24.32 | 72.95 | 1.05 | 20 | 202.67 | 53.44 | 12 | 18 | 42.24 | 25230.25 | 311.71 | 770.58 | 124.63 | 92.92 | 12098.61 | 0.75 | 0.84 | 12.3 | 0.7 | 4 | 10
12 | 95 | CONCLUIDO | 3.6517 | 27.38 | 24.25 | 80.82 | 1.13 | 18 | 204.25 | 53.44 | 13 | 16 | 42.82 | 25425.3 | 307.47 | 770.51 | 122.12 | 92.92 | 10853.07 | 0.76 | 0.84 | 12.3 | 0.63 | 4 | 10
13 | 95 | CONCLUIDO | 3.6618 | 27.31 | 24.21 | 85.44 | 1.21 | 17 | 205.84 | 53.44 | 14 | 15 | 43.4 | 25621.03 | 305.14 | 770.63 | 120.88 | 92.92 | 10239.66 | 0.77 | 0.85 | 12.3 | 0.6 | 4 | 10
14 | 95 | CONCLUIDO | 3.6717 | 27.24 | 24.17 | 90.64 | 1.28 | 16 | 207.43 | 53.44 | 15 | 14 | 44 | 25817.56 | 302.25 | 770.48 | 119.72 | 92.92 | 9660.3 | 0.78 | 0.85 | 12.3 | 0.56 | 4 | 10
15 | 95 | CONCLUIDO | 3.68 | 27.17 | 24.15 | 96.59 | 1.36 | 15 | 209.03 | 53.44 | 16 | 13 | 44.6 | 26014.91 | 299.31 | 770.41 | 118.83 | 92.92 | 9221.74 | 0.78 | 0.85 | 12.3 | 0.54 | 4 | 10
16 | 95 | CONCLUIDO | 3.6904 | 27.1 | 24.11 | 103.32 | 1.43 | 14 | 210.64 | 53.44 | 17 | 12 | 45.21 | 26213.09 | 296.81 | 770.57 | 117.55 | 92.92 | 8588.24 | 0.79 | 0.85 | 12.3 | 0.5 | 4 | 10
17 | 95 | CONCLUIDO | 3.7018 | 27.01 | 24.06 | 111.05 | 1.51 | 13 | 212.25 | 53.44 | 18 | 11 | 45.82 | 26412.11 | 293.62 | 770.5 | 115.95 | 92.92 | 7792.97 | 0.8 | 0.85 | 12.3 | 0.45 | 4 | 10
18 | 95 | CONCLUIDO | 3.713 | 26.93 | 24.02 | 120.09 | 1.58 | 12 | 213.87 | 53.44 | 19 | 10 | 46.44 | 26611.98 | 289.44 | 770.47 | 114.72 | 92.92 | 7184.7 | 0.81 | 0.85 | 12.29 | 0.41 | 4 | 10
19 | 95 | CONCLUIDO | 3.7127 | 26.93 | 24.02 | 120.1 | 1.65 | 12 | 215.5 | 53.44 | 20 | 10 | 47.07 | 26812.71 | 287.28 | 770.49 | 114.93 | 92.92 | 7288.53 | 0.81 | 0.85 | 12.28 | 0.41 | 4 | 10
20 | 95 | CONCLUIDO | 3.7233 | 26.86 | 23.98 | 130.8 | 1.72 | 11 | 217.14 | 53.44 | 21 | 9 | 47.7 | 27014.3 | 284.78 | 770.43 | 113.43 | 92.92 | 6542.14 | 0.82 | 0.85 | 12.29 | 0.37 | 4 | 10
21 | 95 | CONCLUIDO | 3.7216 | 26.87 | 23.99 | 130.87 | 1.79 | 11 | 218.78 | 53.44 | 22 | 9 | 48.34 | 27216.79 | 281.08 | 770.42 | 113.9 | 92.92 | 6777.21 | 0.82 | 0.85 | 12.29 | 0.38 | 4 | 10
22 | 95 | CONCLUIDO | 3.7334 | 26.79 | 23.94 | 143.67 | 1.85 | 10 | 220.43 | 53.44 | 23 | 7 | 48.99 | 27420.16 | 277.77 | 770.53 | 112.1 | 92.92 | 5881.1 | 0.83 | 0.85 | 12.29 | 0.33 | 4 | 10
23 | 95 | CONCLUIDO | 3.7332 | 26.79 | 23.95 | 143.68 | 1.92 | 10 | 222.08 | 53.44 | 24 | 5 | 49.65 | 27624.44 | 275.41 | 770.56 | 111.98 | 92.92 | 5822.83 | 0.83 | 0.85 | 12.29 | 0.34 | 4 | 10
24 | 95 | CONCLUIDO | 3.7301 | 26.81 | 23.97 | 143.81 | 1.99 | 10 | 223.75 | 53.44 | 25 | 0 | 50.31 | 27829.77 | 276.15 | 770.65 | 112.69 | 92.92 | 6176.3 | 0.82 | 0.85 | 12.3 | 0.36 | 4 | 10
0 | 55 | CONCLUIDO | 2.4329 | 41.1 | 33.17 | 8.12 | 0.15 | 245 | 116.05 | 43.4 | 1 | 243 | 16.65 | 14546.17 | 336.09 | 773.7 | 418.83 | 92.92 | 158073.78 | 0.22 | 0.62 | 12.69 | 9.51 | 4 | 10
1 | 55 | CONCLUIDO | 3.1366 | 31.88 | 27.41 | 16.45 | 0.3 | 100 | 117.34 | 43.4 | 2 | 98 | 16.94 | 14705.49 | 274.2 | 771.68 | 227.4 | 92.92 | 63080.59 | 0.41 | 0.75 | 12.43 | 3.78 | 4 | 10
2 | 55 | CONCLUIDO | 3.3949 | 29.46 | 25.89 | 25.06 | 0.45 | 62 | 118.63 | 43.4 | 3 | 60 | 17.23 | 14865.24 | 254.62 | 771.15 | 176.91 | 92.92 | 38025.3 | 0.53 | 0.79 | 12.37 | 2.27 | 4 | 10
3 | 55 | CONCLUIDO | 3.519 | 28.42 | 25.26 | 33.68 | 0.59 | 45 | 119.93 | 43.4 | 4 | 43 | 17.53 | 15025.44 | 243.96 | 771.14 | 155.83 | 92.92 | 27574.33 | 0.6 | 0.81 | 12.34 | 1.64 | 4 | 10
4 | 55 | CONCLUIDO | 3.5946 | 27.82 | 24.9 | 42.68 | 0.73 | 35 | 121.23 | 43.4 | 5 | 33 | 17.83 | 15186.08 | 235.9 | 770.78 | 143.79 | 92.92 | 21600.6 | 0.65 | 0.82 | 12.33 | 1.28 | 4 | 10
5 | 55 | CONCLUIDO | 3.6409 | 27.47 | 24.69 | 51.08 | 0.86 | 29 | 122.54 | 43.4 | 6 | 27 | 18.14 | 15347.16 | 229.07 | 770.8 | 137.03 | 92.92 | 18253.55 | 0.68 | 0.83 | 12.32 | 1.07 | 4 | 10
6 | 55 | CONCLUIDO | 3.6864 | 27.13 | 24.47 | 61.17 | 1 | 24 | 123.85 | 43.4 | 7 | 22 | 18.45 | 15508.69 | 222.14 | 770.61 | 129.81 | 92.92 | 14666.54 | 0.72 | 0.84 | 12.3 | 0.85 | 4 | 10
7 | 55 | CONCLUIDO | 3.7102 | 26.95 | 24.37 | 69.62 | 1.13 | 21 | 125.16 | 43.4 | 8 | 19 | 18.76 | 15670.68 | 216.45 | 770.66 | 126.22 | 92.92 | 12886.6 | 0.74 | 0.84 | 12.3 | 0.75 | 4 | 10
8 | 55 | CONCLUIDO | 3.7353 | 26.77 | 24.26 | 80.86 | 1.26 | 18 | 126.48 | 43.4 | 9 | 16 | 19.08 | 15833.12 | 209.95 | 770.51 | 122.68 | 92.92 | 11132.41 | 0.76 | 0.84 | 12.3 | 0.65 | 4 | 10
9 | 55 | CONCLUIDO | 3.7529 | 26.65 | 24.18 | 90.67 | 1.38 | 16 | 127.8 | 43.4 | 10 | 11 | 19.4 | 15996.02 | 203.94 | 770.72 | 119.87 | 92.92 | 9735.74 | 0.78 | 0.85 | 12.3 | 0.57 | 4 | 10
10 | 55 | CONCLUIDO | 3.7508 | 26.66 | 24.19 | 90.73 | 1.5 | 16 | 129.13 | 43.4 | 11 | 0 | 19.73 | 16159.39 | 202.83 | 770.63 | 120.01 | 92.92 | 9807.76 | 0.77 | 0.85 | 12.31 | 0.58 | 4 | 10

## gráficos
Selecione o eixo X:
Selecione o eixo Y:
Selecione o eixo Z:
Eixo X | Eixo Y | Eixo Z

## hidden (hidden)
Unnamed: 0
Volume de calda [L]
STATUS
Capacidade operacional [ha/h]
Tempo de missao [h]
Tempo util [h]
Tempo por voo [min]
Autonomia Projetada [h]
N° Voos
MTOW [kg]
Massa Estrutura [kg]
Combustível [kg]
Abastecimentos
Massa gerador
Potência gerador [W]
Combustível consumido [L]
Calda cons [L]
Distância percorrida [km]
Distância Pulverizando [km]
RTL ACUMULADO[m]
EOC [km/km]
EOC [h/h]
Tempo de manobra [h]
Tempo rtl_rtw [h]
V pulv [m/s]
V desloc [m/s]