## RESULTADOS_18
Unnamed: 0 | Volume de calda [L] | STATUS | Capacidade operacional [ha/h] | Tempo de missao [h] | Tempo util [h] | Tempo por voo [min] | Autonomia Projetada [h] | N° Voos | MTOW [kg] | Massa Estrutura [kg] | Combustível [kg] | Abastecimentos | Massa gerador | Potência gerador [W] | Combustível consumido [L] | Calda cons [L] | Distância percorrida [km] | Distância Pulverizando [km] | RTL ACUMULADO[m] | EOC [km/km] | EOC [h/h] | Tempo de manobra [h] | Tempo rtl_rtw [h] | V pulv [m/s] | V desloc [m/s] | Preço Total por ha Simples [R$/ha] | Preço Total por ha Presumido [R$/ha] | Preço Total por ha Real [R$/ha] | Preço Total Simples [R$] | Preço Total Presumido [R$] | Prod CAPEX [ha/R$] | Dias Trabalhados
0 | 100 | CONCLUIDO | 3.5653 | 28.05 | 18.41 | 6.04 | 0.09 | 183 | 194.77 | 54.38 | 1 | 181 | 39.4 | 24256.19 | 249.91 | 2799.36 | 329.48 | 78.67 | 120752.24 | 0.24 | 0.51 | 4.28 | 7.24 | 4 | 10 | 172.7039 | 245.7454 | 222.7253 | 172703.9474 | 245745.3554 | 8.5952e-06 | 1.1687
1 | 100 | CONCLUIDO | 5.4339 | 18.4 | 13.48 | 13.04 | 0.18 | 62 | 196.32 | 54.38 | 2 | 60 | 39.95 | 24447.22 | 167.87 | 2795.91 | 164.23 | 78.67 | 38732.32 | 0.48 | 0.69 | 4.08 | 2.31 | 4 | 10 | 81.447 | 115.8933 | 105.0371 | 81447.0403 | 115893.3086 | 1.31e-05 | 0.76667
2 | 100 | CONCLUIDO | 6.1236 | 16.33 | 12.45 | 21.35 | 0.27 | 35 | 197.88 | 54.38 | 3 | 29 | 40.5 | 24639 | 139.22 | 2796.2 | 129.83 | 78.67 | 21667.46 | 0.61 | 0.75 | 4.04 | 1.29 | 4 | 10 | 63.6145 | 90.5188 | 82.0395 | 63614.4592 | 90518.822 | 1.4763e-05 | 0.68042
3 | 100 | CONCLUIDO | 6.3002 | 15.87 | 12.23 | 25.3 | 0.36 | 29 | 199.44 | 54.38 | 4 | 0 | 41.06 | 24831.54 | 130.26 | 2795.9 | 121.37 | 78.67 | 17468.82 | 0.65 | 0.76 | 4.06 | 1.07 | 4 | 10 | 59.3605 | 84.4658 | 76.5535 | 59360.5083 | 84465.7544 | 1.5188e-05 | 0.66125

## RESULTADOS_6
Unnamed: 0 | Volume de calda [L] | STATUS | Capacidade operacional [ha/h] | Tempo de missao [h] | Tempo util [h] | Tempo por voo [min] | Autonomia Projetada [h] | N° Voos | MTOW [kg] | Massa Estrutura [kg] | Combustível [kg] | Abastecimentos | Massa gerador | Potência gerador [W] | Combustível consumido [L] | Calda cons [L] | Distância percorrida [km] | Distância Pulverizando [km] | RTL ACUMULADO[m] | EOC [km/km] | EOC [h/h] | Tempo de manobra [h] | Tempo rtl_rtw [h] | V pulv [m/s] | V desloc [m/s] | Preço Total por ha Simples [R$/ha] | Preço Total por ha Presumido [R$/ha] | Preço Total por ha Real [R$/ha] | Preço Total Simples [R$] | Preço Total Presumido [R$] | Prod CAPEX [ha/R$] | Dias Trabalhados
0 | 40 | CONCLUIDO | 5.7811 | 17.3 | 13.96 | 11.32 | 0.2 | 74 | 89.87 | 37.55 | 1 | 28 | 11.32 | 11317.98 | 94.79 | 2798.51 | 177.84 | 78.67 | 45479.57 | 0.44 | 0.67 | 4.17 | 2.79 | 4 | 10 | 50.3722 | 71.6761 | 64.9619 | 50372.2199 | 71676.0634 | 2.0169e-05 | 0.72083
1 | 40 | CONCLUIDO | 5.8473 | 17.1 | 13.82 | 11.68 | 0.39 | 71 | 91.1 | 37.55 | 2 | 0 | 11.54 | 11468.97 | 94.28 | 2797.79 | 172.58 | 78.67 | 42866.37 | 0.46 | 0.67 | 4.18 | 2.65 | 4 | 10 | 49.5091 | 70.4479 | 63.8487 | 49509.0872 | 70447.8874 | 2.04e-05 | 0.7125

## RESULTADOS_4
Unnamed: 0 | Volume de calda [L] | STATUS | Capacidade operacional [ha/h] | Tempo de missao [h] | Tempo util [h] | Tempo por voo [min] | Autonomia Projetada [h] | N° Voos | MTOW [kg] | Massa Estrutura [kg] | Combustível [kg] | Abastecimentos | Massa gerador | Potência gerador [W] | Combustível consumido [L] | Calda cons [L] | Distância percorrida [km] | Distância Pulverizando [km] | RTL ACUMULADO[m] | EOC [km/km] | EOC [h/h] | Tempo de manobra [h] | Tempo rtl_rtw [h] | V pulv [m/s] | V desloc [m/s] | Preço Total por ha Simples [R$/ha] | Preço Total por ha Presumido [R$/ha] | Preço Total por ha Real [R$/ha] | Preço Total Simples [R$] | Preço Total Presumido [R$] | Prod CAPEX [ha/R$] | Dias Trabalhados
0 | 30 | CONCLUIDO | 5.5444 | 18.04 | 14.73 | 9.4 | 0.24 | 94 | 71.52 | 32.27 | 1 | 0 | 8.25 | 9054.6 | 86.28 | 2799.75 | 201.24 | 78.67 | 57077.84 | 0.39 | 0.63 | 4.26 | 3.56 | 4 | 10 | 48.9847 | 69.7017 | 63.1724 | 48984.6754 | 69701.6869 | 2.1723e-05 | 0.75167

## RESULTADOS_1
Unnamed: 0 | Volume de calda [L] | STATUS | Capacidade operacional [ha/h] | Tempo de missao [h] | Tempo util [h] | Tempo por voo [min] | Autonomia Projetada [h] | N° Voos | MTOW [kg] | Massa Estrutura [kg] | Combustível [kg] | Abastecimentos | Massa gerador | Potência gerador [W] | Combustível consumido [L] | Calda cons [L] | Distância percorrida [km] | Distância Pulverizando [km] | RTL ACUMULADO[m] | EOC [km/km] | EOC [h/h] | Tempo de manobra [h] | Tempo rtl_rtw [h] | V pulv [m/s] | V desloc [m/s] | Preço Total por ha Simples [R$/ha] | Preço Total por ha Presumido [R$/ha] | Preço Total por ha Real [R$/ha] | Preço Total Simples [R$] | Preço Total Presumido [R$] | Prod CAPEX [ha/R$] | Dias Trabalhados
0 | 15 | CONCLUIDO | 4.5266 | 22.09 | 18.32 | 5.88 | 0.43 | 187 | 39.78 | 19.54 | 1 | 0 | 4.24 | 5140 | 72.71 | 2806 | 316.25 | 78.67 | 114117.47 | 0.25 | 0.51 | 4.54 | 7.14 | 4 | 10 | 53.782 | 76.528 | 69.3593 | 53782.0188 | 76527.9632 | 2.3457e-05 | 0.92042

## RESULTADOS_12
Unnamed: 0 | Volume de calda [L] | STATUS | Capacidade operacional [ha/h] | Tempo de missao [h] | Tempo util [h] | Tempo por voo [min] | Autonomia Projetada [h] | N° Voos | MTOW [kg] | Massa Estrutura [kg] | Combustível [kg] | Abastecimentos | Massa gerador | Potência gerador [W] | Combustível consumido [L] | Calda cons [L] | Distância percorrida [km] | Distância Pulverizando [km] | RTL ACUMULADO[m] | EOC [km/km] | EOC [h/h] | Tempo de manobra [h] | Tempo rtl_rtw [h] | V pulv [m/s] | V desloc [m/s] | Preço Total por ha Simples [R$/ha] | Preço Total por ha Presumido [R$/ha] | Preço Total por ha Real [R$/ha] | Preço Total Simples [R$] | Preço Total Presumido [R$] | Prod CAPEX [ha/R$] | Dias Trabalhados
0 | 70 | CONCLUIDO | 4.5935 | 21.77 | 15.96 | 7.72 | 0.12 | 124 | 141.81 | 47.83 | 1 | 122 | 22.98 | 17723.39 | 169.49 | 2796.78 | 247.41 | 78.67 | 80015.93 | 0.32 | 0.58 | 4.18 | 4.79 | 4 | 10 | 97.2738 | 138.4137 | 125.4479 | 97273.8075 | 138413.6655 | 1.2787e-05 | 0.90708
1 | 70 | CONCLUIDO | 6.1344 | 16.3 | 12.8 | 17.46 | 0.25 | 44 | 143.17 | 47.83 | 2 | 24 | 23.34 | 17891.86 | 114.52 | 2795.96 | 140.93 | 78.67 | 27172.86 | 0.56 | 0.73 | 4.07 | 1.64 | 4 | 10 | 54.9941 | 78.2526 | 70.9224 | 54994.0738 | 78252.6307 | 1.7077e-05 | 0.67917
2 | 70 | CONCLUIDO | 6.2088 | 16.11 | 12.69 | 18.58 | 0.37 | 41 | 144.54 | 47.83 | 3 | 0 | 23.71 | 18060.85 | 112.58 | 2796.49 | 136.15 | 78.67 | 24801.78 | 0.58 | 0.73 | 4.1 | 1.53 | 4 | 10 | 53.7211 | 76.4413 | 69.2807 | 53721.1173 | 76441.3047 | 1.7284e-05 | 0.67125

## RESULTADOS_16
Unnamed: 0 | Volume de calda [L] | STATUS | Capacidade operacional [ha/h] | Tempo de missao [h] | Tempo util [h] | Tempo por voo [min] | Autonomia Projetada [h] | N° Voos | MTOW [kg] | Massa Estrutura [kg] | Combustível [kg] | Abastecimentos | Massa gerador | Potência gerador [W] | Combustível consumido [L] | Calda cons [L] | Distância percorrida [km] | Distância Pulverizando [km] | RTL ACUMULADO[m] | EOC [km/km] | EOC [h/h] | Tempo de manobra [h] | Tempo rtl_rtw [h] | V pulv [m/s] | V desloc [m/s] | Preço Total por ha Simples [R$/ha] | Preço Total por ha Presumido [R$/ha] | Preço Total por ha Real [R$/ha] | Preço Total Simples [R$] | Preço Total Presumido [R$] | Prod CAPEX [ha/R$] | Dias Trabalhados
0 | 90 | CONCLUIDO | 3.8749 | 25.81 | 17.59 | 6.48 | 0.1 | 163 | 176.73 | 52.44 | 1 | 161 | 33.29 | 22031.19 | 222.3 | 2797.78 | 302.51 | 78.67 | 107371.41 | 0.26 | 0.53 | 4.24 | 6.42 | 4 | 10 | 144.041 | 204.96 | 185.7605 | 144040.974 | 204959.996 | 9.7471e-06 | 1.0754
1 | 90 | CONCLUIDO | 5.659 | 17.67 | 13.26 | 14.21 | 0.2 | 56 | 178.21 | 52.44 | 2 | 54 | 33.77 | 22213.89 | 151.21 | 2794.96 | 157.12 | 78.67 | 35211.06 | 0.5 | 0.7 | 4.07 | 2.1 | 4 | 10 | 72.3592 | 102.962 | 93.3171 | 72359.2063 | 102961.9713 | 1.4235e-05 | 0.73625
2 | 90 | CONCLUIDO | 6.2577 | 15.98 | 12.39 | 22.52 | 0.3 | 33 | 179.7 | 52.44 | 3 | 4 | 34.26 | 22397.24 | 125.14 | 2794.89 | 126.41 | 78.67 | 19967.38 | 0.62 | 0.75 | 4.08 | 1.22 | 4 | 10 | 57.893 | 82.3776 | 74.6609 | 57892.9692 | 82377.5513 | 1.5741e-05 | 0.66583
3 | 90 | CONCLUIDO | 6.2548 | 15.99 | 12.39 | 22.53 | 0.39 | 33 | 181.19 | 52.44 | 4 | 0 | 34.75 | 22581.25 | 125.38 | 2795.04 | 126.53 | 78.67 | 20029.48 | 0.62 | 0.75 | 4.08 | 1.23 | 4 | 10 | 57.978 | 82.4986 | 74.7706 | 57978.0082 | 82498.5558 | 1.5734e-05 | 0.66625

## RESULTADOS_0
Unnamed: 0 | Volume de calda [L] | STATUS | Capacidade operacional [ha/h] | Tempo de missao [h] | Tempo util [h] | Tempo por voo [min] | Autonomia Projetada [h] | N° Voos | MTOW [kg] | Massa Estrutura [kg] | Combustível [kg] | Abastecimentos | Massa gerador | Potência gerador [W] | Combustível consumido [L] | Calda cons [L] | Distância percorrida [km] | Distância Pulverizando [km] | RTL ACUMULADO[m] | EOC [km/km] | EOC [h/h] | Tempo de manobra [h] | Tempo rtl_rtw [h] | V pulv [m/s] | V desloc [m/s] | Preço Total por ha Simples [R$/ha] | Preço Total por ha Presumido [R$/ha] | Preço Total por ha Real [R$/ha] | Preço Total Simples [R$] | Preço Total Presumido [R$] | Prod CAPEX [ha/R$] | Dias Trabalhados
0 | 10 | CONCLUIDO | 3.7507 | 26.66 | 21.9 | 4.69 | 0.64 | 280 | 26.11 | 12.1 | 1 | 0 | 3.01 | 3454.41 | 63.52 | 2812.73 | 431.48 | 78.67 | 171268.21 | 0.18 | 0.43 | 4.82 | 10.71 | 4 | 10 | 61.3443 | 87.2885 | 79.1118 | 61344.2867 | 87288.5291 | 2.289e-05 | 1.1108

## RESULTADOS_7
Unnamed: 0 | Volume de calda [L] | STATUS | Capacidade operacional [ha/h] | Tempo de missao [h] | Tempo util [h] | Tempo por voo [min] | Autonomia Projetada [h] | N° Voos | MTOW [kg] | Massa Estrutura [kg] | Combustível [kg] | Abastecimentos | Massa gerador | Potência gerador [W] | Combustível consumido [L] | Calda cons [L] | Distância percorrida [km] | Distância Pulverizando [km] | RTL ACUMULADO[m] | EOC [km/km] | EOC [h/h] | Tempo de manobra [h] | Tempo rtl_rtw [h] | V pulv [m/s] | V desloc [m/s] | Preço Total por ha Simples [R$/ha] | Preço Total por ha Presumido [R$/ha] | Preço Total por ha Real [R$/ha] | Preço Total Simples [R$] | Preço Total Presumido [R$] | Prod CAPEX [ha/R$] | Dias Trabalhados
0 | 45 | CONCLUIDO | 5.6711 | 17.63 | 14.06 | 10.96 | 0.18 | 77 | 98.71 | 39.72 | 1 | 67 | 12.99 | 12407.75 | 104.53 | 2796.52 | 183.56 | 78.67 | 48325.77 | 0.43 | 0.66 | 4.11 | 2.9 | 4 | 10 | 54.9408 | 78.1768 | 70.8537 | 54940.7895 | 78176.811 | 1.8867e-05 | 0.73458
1 | 45 | CONCLUIDO | 5.9251 | 16.88 | 13.57 | 12.73 | 0.35 | 64 | 99.95 | 39.72 | 2 | 0 | 13.24 | 12561.45 | 97.55 | 2798.12 | 164.51 | 78.67 | 38862.39 | 0.48 | 0.69 | 4.16 | 2.41 | 4 | 10 | 50.2402 | 71.4882 | 64.7916 | 50240.2102 | 71488.223 | 1.9712e-05 | 0.70333

## RESULTADOS_10
Unnamed: 0 | Volume de calda [L] | STATUS | Capacidade operacional [ha/h] | Tempo de missao [h] | Tempo util [h] | Tempo por voo [min] | Autonomia Projetada [h] | N° Voos | MTOW [kg] | Massa Estrutura [kg] | Combustível [kg] | Abastecimentos | Massa gerador | Potência gerador [W] | Combustível consumido [L] | Calda cons [L] | Distância percorrida [km] | Distância Pulverizando [km] | RTL ACUMULADO[m] | EOC [km/km] | EOC [h/h] | Tempo de manobra [h] | Tempo rtl_rtw [h] | V pulv [m/s] | V desloc [m/s] | Preço Total por ha Simples [R$/ha] | Preço Total por ha Presumido [R$/ha] | Preço Total por ha Real [R$/ha] | Preço Total Simples [R$] | Preço Total Presumido [R$] | Prod CAPEX [ha/R$] | Dias Trabalhados
0 | 60 | CONCLUIDO | 5.0032 | 19.99 | 15.17 | 8.67 | 0.14 | 105 | 124.63 | 45 | 1 | 103 | 18.64 | 15605.44 | 143.79 | 2796.34 | 220.4 | 78.67 | 66604.82 | 0.36 | 0.61 | 4.16 | 4 | 4 | 10 | 78.534 | 111.7482 | 101.2803 | 78533.953 | 111748.1939 | 1.4822e-05 | 0.83292
1 | 60 | CONCLUIDO | 6.1205 | 16.34 | 12.98 | 16.22 | 0.28 | 48 | 125.95 | 45 | 2 | 0 | 18.95 | 15767.7 | 106.38 | 2797.59 | 145.14 | 78.67 | 29257.56 | 0.54 | 0.72 | 4.13 | 1.81 | 4 | 10 | 52.1759 | 74.2426 | 67.288 | 52175.9204 | 74242.6002 | 1.8131e-05 | 0.68083

## RESULTADOS_14
Unnamed: 0 | Volume de calda [L] | STATUS | Capacidade operacional [ha/h] | Tempo de missao [h] | Tempo util [h] | Tempo por voo [min] | Autonomia Projetada [h] | N° Voos | MTOW [kg] | Massa Estrutura [kg] | Combustível [kg] | Abastecimentos | Massa gerador | Potência gerador [W] | Combustível consumido [L] | Calda cons [L] | Distância percorrida [km] | Distância Pulverizando [km] | RTL ACUMULADO[m] | EOC [km/km] | EOC [h/h] | Tempo de manobra [h] | Tempo rtl_rtw [h] | V pulv [m/s] | V desloc [m/s] | Preço Total por ha Simples [R$/ha] | Preço Total por ha Presumido [R$/ha] | Preço Total por ha Real [R$/ha] | Preço Total Simples [R$] | Preço Total Presumido [R$] | Prod CAPEX [ha/R$] | Dias Trabalhados
0 | 80 | CONCLUIDO | 4.2218 | 23.69 | 16.75 | 7.03 | 0.11 | 143 | 159.12 | 50.28 | 1 | 141 | 27.84 | 19859.16 | 195.48 | 2796.6 | 273.55 | 78.67 | 92988.93 | 0.29 | 0.56 | 4.23 | 5.58 | 4 | 10 | 118.744 | 168.9642 | 153.1366 | 118744.0116 | 168964.2292 | 1.1136e-05 | 0.98708
1 | 80 | CONCLUIDO | 5.9214 | 16.89 | 12.98 | 15.9 | 0.22 | 49 | 160.54 | 50.28 | 2 | 47 | 28.26 | 20034.4 | 132.16 | 2796.26 | 147.82 | 78.67 | 30592.08 | 0.53 | 0.72 | 4.06 | 1.82 | 4 | 10 | 62.8317 | 89.4051 | 81.0301 | 62831.7476 | 89405.0795 | 1.562e-05 | 0.70375
2 | 80 | CONCLUIDO | 6.2616 | 15.97 | 12.49 | 20.81 | 0.33 | 36 | 161.97 | 50.28 | 3 | 0 | 28.69 | 20210.21 | 118.67 | 2796.21 | 129.76 | 78.67 | 21628.59 | 0.61 | 0.75 | 4.08 | 1.32 | 4 | 10 | 55.4944 | 78.9645 | 71.5676 | 55494.3595 | 78964.5014 | 1.6517e-05 | 0.66542

## RESULTADOS_5
Unnamed: 0 | Volume de calda [L] | STATUS | Capacidade operacional [ha/h] | Tempo de missao [h] | Tempo util [h] | Tempo por voo [min] | Autonomia Projetada [h] | N° Voos | MTOW [kg] | Massa Estrutura [kg] | Combustível [kg] | Abastecimentos | Massa gerador | Potência gerador [W] | Combustível consumido [L] | Calda cons [L] | Distância percorrida [km] | Distância Pulverizando [km] | RTL ACUMULADO[m] | EOC [km/km] | EOC [h/h] | Tempo de manobra [h] | Tempo rtl_rtw [h] | V pulv [m/s] | V desloc [m/s] | Preço Total por ha Simples [R$/ha] | Preço Total por ha Presumido [R$/ha] | Preço Total por ha Real [R$/ha] | Preço Total Simples [R$] | Preço Total Presumido [R$] | Prod CAPEX [ha/R$] | Dias Trabalhados
0 | 35 | CONCLUIDO | 5.7083 | 17.52 | 14.23 | 10.54 | 0.22 | 81 | 80.84 | 35.1 | 1 | 0 | 9.74 | 10204.21 | 89.73 | 2798.18 | 185.46 | 78.67 | 49255.59 | 0.42 | 0.65 | 4.22 | 3.06 | 4 | 10 | 49.0262 | 69.7608 | 63.226 | 49026.1962 | 69760.768 | 2.1017e-05 | 0.73

## RESULTADOS_8
Unnamed: 0 | Volume de calda [L] | STATUS | Capacidade operacional [ha/h] | Tempo de missao [h] | Tempo util [h] | Tempo por voo [min] | Autonomia Projetada [h] | N° Voos | MTOW [kg] | Massa Estrutura [kg] | Combustível [kg] | Abastecimentos | Massa gerador | Potência gerador [W] | Combustível consumido [L] | Calda cons [L] | Distância percorrida [km] | Distância Pulverizando [km] | RTL ACUMULADO[m] | EOC [km/km] | EOC [h/h] | Tempo de manobra [h] | Tempo rtl_rtw [h] | V pulv [m/s] | V desloc [m/s] | Preço Total por ha Simples [R$/ha] | Preço Total por ha Presumido [R$/ha] | Preço Total por ha Real [R$/ha] | Preço Total Simples [R$] | Preço Total Presumido [R$] | Prod CAPEX [ha/R$] | Dias Trabalhados
0 | 50 | CONCLUIDO | 5.4168 | 18.46 | 14.49 | 9.99 | 0.16 | 87 | 107.41 | 41.65 | 1 | 85 | 14.77 | 13481.73 | 118.63 | 2796.27 | 197.93 | 78.67 | 55459.63 | 0.4 | 0.64 | 4.13 | 3.33 | 4 | 10 | 62.8959 | 89.4963 | 81.1128 | 62895.8693 | 89496.3201 | 1.7271e-05 | 0.76917
1 | 50 | CONCLUIDO | 6.0259 | 16.6 | 13.29 | 13.99 | 0.32 | 57 | 108.68 | 41.65 | 2 | 0 | 15.03 | 13638.32 | 99.85 | 2797.88 | 155.47 | 78.67 | 34381.71 | 0.51 | 0.7 | 4.14 | 2.13 | 4 | 10 | 50.3988 | 71.7139 | 64.9961 | 50398.7842 | 71713.8625 | 1.9213e-05 | 0.69167

## RESULTADOS_3
Unnamed: 0 | Volume de calda [L] | STATUS | Capacidade operacional [ha/h] | Tempo de missao [h] | Tempo util [h] | Tempo por voo [min] | Autonomia Projetada [h] | N° Voos | MTOW [kg] | Massa Estrutura [kg] | Combustível [kg] | Abastecimentos | Massa gerador | Potência gerador [W] | Combustível consumido [L] | Calda cons [L] | Distância percorrida [km] | Distância Pulverizando [km] | RTL ACUMULADO[m] | EOC [km/km] | EOC [h/h] | Tempo de manobra [h] | Tempo rtl_rtw [h] | V pulv [m/s] | V desloc [m/s] | Preço Total por ha Simples [R$/ha] | Preço Total por ha Presumido [R$/ha] | Preço Total por ha Real [R$/ha] | Preço Total Simples [R$] | Preço Total Presumido [R$] | Prod CAPEX [ha/R$] | Dias Trabalhados
0 | 25 | CONCLUIDO | 5.3107 | 18.83 | 15.46 | 8.21 | 0.28 | 113 | 61.76 | 28.92 | 1 | 0 | 6.84 | 7851.41 | 82.79 | 2802.32 | 225.01 | 78.67 | 68870.08 | 0.35 | 0.6 | 4.31 | 4.29 | 4 | 10 | 49.6068 | 70.587 | 63.9748 | 49606.8222 | 70586.9573 | 2.2396e-05 | 0.78458

## RESULTADOS_15
Unnamed: 0 | Volume de calda [L] | STATUS | Capacidade operacional [ha/h] | Tempo de missao [h] | Tempo util [h] | Tempo por voo [min] | Autonomia Projetada [h] | N° Voos | MTOW [kg] | Massa Estrutura [kg] | Combustível [kg] | Abastecimentos | Massa gerador | Potência gerador [W] | Combustível consumido [L] | Calda cons [L] | Distância percorrida [km] | Distância Pulverizando [km] | RTL ACUMULADO[m] | EOC [km/km] | EOC [h/h] | Tempo de manobra [h] | Tempo rtl_rtw [h] | V pulv [m/s] | V desloc [m/s] | Preço Total por ha Simples [R$/ha] | Preço Total por ha Presumido [R$/ha] | Preço Total por ha Real [R$/ha] | Preço Total Simples [R$] | Preço Total Presumido [R$] | Prod CAPEX [ha/R$] | Dias Trabalhados
0 | 85 | CONCLUIDO | 4.0589 | 24.64 | 17.11 | 6.76 | 0.11 | 152 | 167.88 | 51.39 | 1 | 150 | 30.49 | 20939.59 | 207.96 | 2796.86 | 285.84 | 78.67 | 99091.02 | 0.28 | 0.54 | 4.23 | 5.94 | 4 | 10 | 130.0763 | 185.0892 | 167.7511 | 130076.2501 | 185089.1934 | 1.0448e-05 | 1.0267
1 | 85 | CONCLUIDO | 5.802 | 17.24 | 13.1 | 15.12 | 0.21 | 52 | 169.33 | 51.39 | 2 | 50 | 30.94 | 21118.46 | 141.21 | 2795.42 | 152.12 | 78.67 | 32727.4 | 0.52 | 0.71 | 4.05 | 1.94 | 4 | 10 | 67.2015 | 95.623 | 86.6655 | 67201.5193 | 95622.9518 | 1.4935e-05 | 0.71833
2 | 85 | CONCLUIDO | 6.271 | 15.95 | 12.42 | 21.92 | 0.31 | 34 | 170.79 | 51.39 | 3 | 0 | 31.4 | 21297.94 | 121.54 | 2796.68 | 127.44 | 78.67 | 20480.38 | 0.62 | 0.75 | 4.08 | 1.26 | 4 | 10 | 56.486 | 80.3756 | 72.8465 | 56486.0391 | 80375.5905 | 1.6142e-05 | 0.66458

## RESULTADOS_2
Unnamed: 0 | Volume de calda [L] | STATUS | Capacidade operacional [ha/h] | Tempo de missao [h] | Tempo util [h] | Tempo por voo [min] | Autonomia Projetada [h] | N° Voos | MTOW [kg] | Massa Estrutura [kg] | Combustível [kg] | Abastecimentos | Massa gerador | Potência gerador [W] | Combustível consumido [L] | Calda cons [L] | Distância percorrida [km] | Distância Pulverizando [km] | RTL ACUMULADO[m] | EOC [km/km] | EOC [h/h] | Tempo de manobra [h] | Tempo rtl_rtw [h] | V pulv [m/s] | V desloc [m/s] | Preço Total por ha Simples [R$/ha] | Preço Total por ha Presumido [R$/ha] | Preço Total por ha Real [R$/ha] | Preço Total Simples [R$] | Preço Total Presumido [R$] | Prod CAPEX [ha/R$] | Dias Trabalhados
0 | 20 | CONCLUIDO | 4.9967 | 20.01 | 16.54 | 7.04 | 0.34 | 141 | 51.33 | 24.83 | 1 | 0 | 5.51 | 6564.78 | 78.46 | 2802.64 | 259.61 | 78.67 | 86027.82 | 0.3 | 0.56 | 4.4 | 5.37 | 4 | 10 | 50.8771 | 72.3945 | 65.613 | 50877.1222 | 72394.5033 | 2.3056e-05 | 0.83375

## RESULTADOS_11
Unnamed: 0 | Volume de calda [L] | STATUS | Capacidade operacional [ha/h] | Tempo de missao [h] | Tempo util [h] | Tempo por voo [min] | Autonomia Projetada [h] | N° Voos | MTOW [kg] | Massa Estrutura [kg] | Combustível [kg] | Abastecimentos | Massa gerador | Potência gerador [W] | Combustível consumido [L] | Calda cons [L] | Distância percorrida [km] | Distância Pulverizando [km] | RTL ACUMULADO[m] | EOC [km/km] | EOC [h/h] | Tempo de manobra [h] | Tempo rtl_rtw [h] | V pulv [m/s] | V desloc [m/s] | Preço Total por ha Simples [R$/ha] | Preço Total por ha Presumido [R$/ha] | Preço Total por ha Real [R$/ha] | Preço Total Simples [R$] | Preço Total Presumido [R$] | Prod CAPEX [ha/R$] | Dias Trabalhados
0 | 65 | CONCLUIDO | 4.7761 | 20.94 | 15.63 | 8.15 | 0.13 | 115 | 133.21 | 46.47 | 1 | 113 | 20.75 | 16663.42 | 157.43 | 2797.53 | 235.51 | 78.67 | 74109.29 | 0.33 | 0.6 | 4.19 | 4.46 | 4 | 10 | 88.2734 | 125.6068 | 113.8407 | 88273.438 | 125606.784 | 1.3699e-05 | 0.8725
1 | 65 | CONCLUIDO | 6.1442 | 16.28 | 12.87 | 17.16 | 0.26 | 45 | 134.55 | 46.47 | 2 | 3 | 21.09 | 16828.84 | 109.82 | 2797.73 | 141.88 | 78.67 | 27643.58 | 0.55 | 0.72 | 4.11 | 1.7 | 4 | 10 | 53.2806 | 75.8145 | 68.7127 | 53280.6374 | 75814.5333 | 1.7623e-05 | 0.67833
2 | 65 | CONCLUIDO | 6.1704 | 16.21 | 12.83 | 17.49 | 0.39 | 44 | 135.9 | 46.47 | 3 | 0 | 21.43 | 16994.64 | 110.07 | 2797.85 | 140.5 | 78.67 | 26957.31 | 0.56 | 0.73 | 4.11 | 1.66 | 4 | 10 | 53.0628 | 75.5046 | 68.4317 | 53062.7981 | 75504.5636 | 1.7698e-05 | 0.67542

## RESULTADOS_13
Unnamed: 0 | Volume de calda [L] | STATUS | Capacidade operacional [ha/h] | Tempo de missao [h] | Tempo util [h] | Tempo por voo [min] | Autonomia Projetada [h] | N° Voos | MTOW [kg] | Massa Estrutura [kg] | Combustível [kg] | Abastecimentos | Massa gerador | Potência gerador [W] | Combustível consumido [L] | Calda cons [L] | Distância percorrida [km] | Distância Pulverizando [km] | RTL ACUMULADO[m] | EOC [km/km] | EOC [h/h] | Tempo de manobra [h] | Tempo rtl_rtw [h] | V pulv [m/s] | V desloc [m/s] | Preço Total por ha Simples [R$/ha] | Preço Total por ha Presumido [R$/ha] | Preço Total por ha Real [R$/ha] | Preço Total Simples [R$] | Preço Total Presumido [R$] | Prod CAPEX [ha/R$] | Dias Trabalhados
0 | 75 | CONCLUIDO | 4.3898 | 22.78 | 16.41 | 7.35 | 0.12 | 134 | 150.44 | 49.1 | 1 | 132 | 25.34 | 18787.76 | 183.01 | 2796.95 | 261.91 | 78.67 | 87213.68 | 0.3 | 0.57 | 4.22 | 5.24 | 4 | 10 | 108.2814 | 154.0767 | 139.6437 | 108281.3953 | 154076.675 | 1.1885e-05 | 0.94917
1 | 75 | CONCLUIDO | 6.0386 | 16.56 | 12.88 | 16.8 | 0.23 | 46 | 151.83 | 49.1 | 2 | 41 | 25.73 | 18959.54 | 123.01 | 2795.3 | 144.1 | 78.67 | 28750.08 | 0.55 | 0.72 | 4.06 | 1.72 | 4 | 10 | 58.6512 | 83.4564 | 75.6387 | 58651.1533 | 83456.393 | 1.6349e-05 | 0.69
2 | 75 | CONCLUIDO | 6.2115 | 16.1 | 12.63 | 19.43 | 0.35 | 39 | 153.23 | 49.1 | 3 | 0 | 26.13 | 19131.85 | 116.05 | 2796.7 | 134.43 | 78.67 | 23947.04 | 0.59 | 0.74 | 4.09 | 1.47 | 4 | 10 | 54.9925 | 78.2504 | 70.9204 | 54992.5385 | 78250.4461 | 1.6817e-05 | 0.67083

## RESULTADOS_17
Unnamed: 0 | Volume de calda [L] | STATUS | Capacidade operacional [ha/h] | Tempo de missao [h] | Tempo util [h] | Tempo por voo [min] | Autonomia Projetada [h] | N° Voos | MTOW [kg] | Massa Estrutura [kg] | Combustível [kg] | Abastecimentos | Massa gerador | Potência gerador [W] | Combustível consumido [L] | Calda cons [L] | Distância percorrida [km] | Distância Pulverizando [km] | RTL ACUMULADO[m] | EOC [km/km] | EOC [h/h] | Tempo de manobra [h] | Tempo rtl_rtw [h] | V pulv [m/s] | V desloc [m/s] | Preço Total por ha Simples [R$/ha] | Preço Total por ha Presumido [R$/ha] | Preço Total por ha Real [R$/ha] | Preço Total Simples [R$] | Preço Total Presumido [R$] | Prod CAPEX [ha/R$] | Dias Trabalhados
0 | 95 | CONCLUIDO | 3.7175 | 26.9 | 17.99 | 6.24 | 0.1 | 173 | 185.69 | 53.44 | 1 | 171 | 36.26 | 23136.14 | 235.86 | 2797.94 | 315.04 | 78.67 | 113584.67 | 0.25 | 0.52 | 4.27 | 6.82 | 4 | 10 | 157.751 | 224.4684 | 203.4415 | 157750.9948 | 224468.3742 | 9.1494e-06 | 1.1208
1 | 95 | CONCLUIDO | 5.5361 | 18.06 | 13.4 | 13.63 | 0.19 | 59 | 187.21 | 53.44 | 2 | 57 | 36.77 | 23322.88 | 160.4 | 2795.12 | 161.78 | 78.67 | 37522.19 | 0.49 | 0.69 | 4.07 | 2.23 | 4 | 10 | 77.2451 | 109.9143 | 99.6181 | 77245.1109 | 109914.2639 | 1.3625e-05 | 0.7525
2 | 95 | CONCLUIDO | 6.2219 | 16.07 | 12.38 | 22.5 | 0.28 | 33 | 188.73 | 53.44 | 3 | 21 | 37.29 | 23510.33 | 130.67 | 2795.64 | 126.8 | 78.67 | 20161.88 | 0.62 | 0.75 | 4.05 | 1.21 | 4 | 10 | 59.9983 | 85.3732 | 77.376 | 59998.2663 | 85373.2385 | 1.5313e-05 | 0.66958
3 | 95 | CONCLUIDO | 6.2671 | 15.96 | 12.33 | 23.87 | 0.37 | 31 | 190.25 | 53.44 | 4 | 0 | 37.82 | 23698.48 | 128.86 | 2797.85 | 124.69 | 78.67 | 19120.29 | 0.63 | 0.75 | 4.07 | 1.17 | 4 | 10 | 59.0607 | 84.0391 | 76.1668 | 59060.6972 | 84039.1447 | 1.5424e-05 | 0.665

## RESULTADOS_9
Unnamed: 0 | Volume de calda [L] | STATUS | Capacidade operacional [ha/h] | Tempo de missao [h] | Tempo util [h] | Tempo por voo [min] | Autonomia Projetada [h] | N° Voos | MTOW [kg] | Massa Estrutura [kg] | Combustível [kg] | Abastecimentos | Massa gerador | Potência gerador [W] | Combustível consumido [L] | Calda cons [L] | Distância percorrida [km] | Distância Pulverizando [km] | RTL ACUMULADO[m] | EOC [km/km] | EOC [h/h] | Tempo de manobra [h] | Tempo rtl_rtw [h] | V pulv [m/s] | V desloc [m/s] | Preço Total por ha Simples [R$/ha] | Preço Total por ha Presumido [R$/ha] | Preço Total por ha Real [R$/ha] | Preço Total Simples [R$] | Preço Total Presumido [R$] | Prod CAPEX [ha/R$] | Dias Trabalhados
0 | 55 | CONCLUIDO | 5.1822 | 19.3 | 14.9 | 9.21 | 0.15 | 97 | 116.05 | 43.4 | 1 | 95 | 16.65 | 14546.17 | 132.14 | 2795.81 | 211.65 | 78.67 | 62271.24 | 0.37 | 0.62 | 4.14 | 3.73 | 4 | 10 | 71.1624 | 101.2589 | 91.7736 | 71162.36 | 101258.9447 | 1.59e-05 | 0.80417
1 | 55 | CONCLUIDO | 6.0823 | 16.44 | 13.11 | 15.13 | 0.3 | 52 | 117.34 | 43.4 | 2 | 0 | 16.94 | 14705.49 | 103.03 | 2797.86 | 149.95 | 78.67 | 31643.13 | 0.52 | 0.71 | 4.12 | 1.95 | 4 | 10 | 51.1888 | 72.8381 | 66.015 | 51188.8433 | 72838.06 | 1.8662e-05 | 0.685

## resultados
Unnamed: 0 | Volume de calda [L] | STATUS | Capacidade operacional [ha/h] | Tempo de missao [h] | Tempo util [h] | Tempo por voo [min] | Autonomia Projetada [h] | N° Voos | MTOW [kg] | Massa Estrutura [kg] | Combustível [kg] | Abastecimentos | Massa gerador | Potência gerador [W] | Combustível consumido [L] | Calda cons [L] | Distância percorrida [km] | Distância Pulverizando [km] | RTL ACUMULADO[m] | EOC [km/km] | EOC [h/h] | Tempo de manobra [h] | Tempo rtl_rtw [h] | V pulv [m/s] | V desloc [m/s]
0 | 100 | CONCLUIDO | 3.5653 | 28.05 | 18.41 | 6.04 | 0.09 | 183 | 194.77 | 54.38 | 1 | 181 | 39.4 | 24256.19 | 249.91 | 2799.36 | 329.48 | 78.67 | 120752.24 | 0.24 | 0.51 | 4.28 | 7.24 | 4 | 10
1 | 100 | CONCLUIDO | 5.4339 | 18.4 | 13.48 | 13.04 | 0.18 | 62 | 196.32 | 54.38 | 2 | 60 | 39.95 | 24447.22 | 167.87 | 2795.91 | 164.23 | 78.67 | 38732.32 | 0.48 | 0.69 | 4.08 | 2.31 | 4 | 10
2 | 100 | CONCLUIDO | 6.1236 | 16.33 | 12.45 | 21.35 | 0.27 | 35 | 197.88 | 54.38 | 3 | 29 | 40.5 | 24639 | 139.22 | 2796.2 | 129.83 | 78.67 | 21667.46 | 0.61 | 0.75 | 4.04 | 1.29 | 4 | 10
3 | 100 | CONCLUIDO | 6.3002 | 15.87 | 12.23 | 25.3 | 0.36 | 29 | 199.44 | 54.38 | 4 | 0 | 41.06 | 24831.54 | 130.26 | 2795.9 | 121.37 | 78.67 | 17468.82 | 0.65 | 0.76 | 4.06 | 1.07 | 4 | 10
0 | 40 | CONCLUIDO | 5.7811 | 17.3 | 13.96 | 11.32 | 0.2 | 74 | 89.87 | 37.55 | 1 | 28 | 11.32 | 11317.98 | 94.79 | 2798.51 | 177.84 | 78.67 | 45479.57 | 0.44 | 0.67 | 4.17 | 2.79 | 4 | 10
1 | 40 | CONCLUIDO | 5.8473 | 17.1 | 13.82 | 11.68 | 0.39 | 71 | 91.1 | 37.55 | 2 | 0 | 11.54 | 11468.97 | 94.28 | 2797.79 | 172.58 | 78.67 | 42866.37 | 0.46 | 0.67 | 4.18 | 2.65 | 4 | 10
0 | 30 | CONCLUIDO | 5.5444 | 18.04 | 14.73 | 9.4 | 0.24 | 94 | 71.52 | 32.27 | 1 | 0 | 8.25 | 9054.6 | 86.28 | 2799.75 | 201.24 | 78.67 | 57077.84 | 0.39 | 0.63 | 4.26 | 3.56 | 4 | 10
0 | 15 | CONCLUIDO | 4.5266 | 22.09 | 18.32 | 5.88 | 0.43 | 187 | 39.78 | 19.54 | 1 | 0 | 4.24 | 5140 | 72.71 | 2806 | 316.25 | 78.67 | 114117.47 | 0.25 | 0.51 | 4.54 | 7.14 | 4 | 10
0 | 70 | CONCLUIDO | 4.5935 | 21.77 | 15.96 | 7.72 | 0.12 | 124 | 141.81 | 47.83 | 1 | 122 | 22.98 | 17723.39 | 169.49 | 2796.78 | 247.41 | 78.67 | 80015.93 | 0.32 | 0.58 | 4.18 | 4.79 | 4 | 10
1 | 70 | CONCLUIDO | 6.1344 | 16.3 | 12.8 | 17.46 | 0.25 | 44 | 143.17 | 47.83 | 2 | 24 | 23.34 | 17891.86 | 114.52 | 2795.96 | 140.93 | 78.67 | 27172.86 | 0.56 | 0.73 | 4.07 | 1.64 | 4 | 10
2 | 70 | CONCLUIDO | 6.2088 | 16.11 | 12.69 | 18.58 | 0.37 | 41 | 144.54 | 47.83 | 3 | 0 | 23.71 | 18060.85 | 112.58 | 2796.49 | 136.15 | 78.67 | 24801.78 | 0.58 | 0.73 | 4.1 | 1.53 | 4 | 10
0 | 90 | CONCLUIDO | 3.8749 | 25.81 | 17.59 | 6.48 | 0.1 | 163 | 176.73 | 52.44 | 1 | 161 | 33.29 | 22031.19 | 222.3 | 2797.78 | 302.51 | 78.67 | 107371.41 | 0.26 | 0.53 | 4.24 | 6.42 | 4 | 10
1 | 90 | CONCLUIDO | 5.659 | 17.67 | 13.26 | 14.21 | 0.2 | 56 | 178.21 | 52.44 | 2 | 54 | 33.77 | 22213.89 | 151.21 | 2794.96 | 157.12 | 78.67 | 35211.06 | 0.5 | 0.7 | 4.07 | 2.1 | 4 | 10
2 | 90 | CONCLUIDO | 6.2577 | 15.98 | 12.39 | 22.52 | 0.3 | 33 | 179.7 | 52.44 | 3 | 4 | 34.26 | 22397.24 | 125.14 | 2794.89 | 126.41 | 78.67 | 19967.38 | 0.62 | 0.75 | 4.08 | 1.22 | 4 | 10
3 | 90 | CONCLUIDO | 6.2548 | 15.99 | 12.39 | 22.53 | 0.39 | 33 | 181.19 | 52.44 | 4 | 0 | 34.75 | 22581.25 | 125.38 | 2795.04 | 126.53 | 78.67 | 20029.48 | 0.62 | 0.75 | 4.08 | 1.23 | 4 | 10
0 | 10 | CONCLUIDO | 3.7507 | 26.66 | 21.9 | 4.69 | 0.64 | 280 | 26.11 | 12.1 | 1 | 0 | 3.01 | 3454.41 | 63.52 | 2812.73 | 431.48 | 78.67 | 171268.21 | 0.18 | 0.43 | 4.82 | 10.71 | 4 | 10
0 | 45 | CONCLUIDO | 5.6711 | 17.63 | 14.06 | 10.96 | 0.18 | 77 | 98.71 | 39.72 | 1 | 67 | 12.99 | 12407.75 | 104.53 | 2796.52 | 183.56 | 78.67 | 48325.77 | 0.43 | 0.66 | 4.11 | 2.9 | 4 | 10
1 | 45 | CONCLUIDO | 5.9251 | 16.88 | 13.57 | 12.73 | 0.35 | 64 | 99.95 | 39.72 | 2 | 0 | 13.24 | 12561.45 | 97.55 | 2798.12 | 164.51 | 78.67 | 38862.39 | 0.48 | 0.69 | 4.16 | 2.41 | 4 | 10
0 | 60 | CONCLUIDO | 5.0032 | 19.99 | 15.17 | 8.67 | 0.14 | 105 | 124.63 | 45 | 1 | 103 | 18.64 | 15605.44 | 143.79 | 2796.34 | 220.4 | 78.67 | 66604.82 | 0.36 | 0.61 | 4.16 | 4 | 4 | 10
1 | 60 | CONCLUIDO | 6.1205 | 16.34 | 12.98 | 16.22 | 0.28 | 48 | 125.95 | 45 | 2 | 0 | 18.95 | 15767.7 | 106.38 | 2797.59 | 145.14 | 78.67 | 29257.56 | 0.54 | 0.72 | 4.13 | 1.81 | 4 | 10
0 | 80 | CONCLUIDO | 4.2218 | 23.69 | 16.75 | 7.03 | 0.11 | 143 | 159.12 | 50.28 | 1 | 141 | 27.84 | 19859.16 | 195.48 | 2796.6 | 273.55 | 78.67 | 92988.93 | 0.29 | 0.56 | 4.23 | 5.58 | 4 | 10
1 | 80 | CONCLUIDO | 5.9214 | 16.89 | 12.98 | 15.9 | 0.22 | 49 | 160.54 | 50.28 | 2 | 47 | 28.26 | 20034.4 | 132.16 | 2796.26 | 147.82 | 78.67 | 30592.08 | 0.53 | 0.72 | 4.06 | 1.82 | 4 | 10
2 | 80 | CONCLUIDO | 6.2616 | 15.97 | 12.49 | 20.81 | 0.33 | 36 | 161.97 | 50.28 | 3 | 0 | 28.69 | 20210.21 | 118.67 | 2796.21 | 129.76 | 78.67 | 21628.59 | 0.61 | 0.75 | 4.08 | 1.32 | 4 | 10
0 | 35 | CONCLUIDO | 5.7083 | 17.52 | 14.23 | 10.54 | 0.22 | 81 | 80.84 | 35.1 | 1 | 0 | 9.74 | 10204.21 | 89.73 | 2798.18 | 185.46 | 78.67 | 49255.59 | 0.42 | 0.65 | 4.22 | 3.06 | 4 | 10
0 | 50 | CONCLUIDO | 5.4168 | 18.46 | 14.49 | 9.99 | 0.16 | 87 | 107.41 | 41.65 | 1 | 85 | 14.77 | 13481.73 | 118.63 | 2796.27 | 197.93 | 78.67 | 55459.63 | 0.4 | 0.64 | 4.13 | 3.33 | 4 | 10
1 | 50 | CONCLUIDO | 6.0259 | 16.6 | 13.29 | 13.99 | 0.32 | 57 | 108.68 | 41.65 | 2 | 0 | 15.03 | 13638.32 | 99.85 | 2797.88 | 155.47 | 78.67 | 34381.71 | 0.51 | 0.7 | 4.14 | 2.13 | 4 | 10
0 | 25 | CONCLUIDO | 5.3107 | 18.83 | 15.46 | 8.21 | 0.28 | 113 | 61.76 | 28.92 | 1 | 0 | 6.84 | 7851.41 | 82.79 | 2802.32 | 225.01 | 78.67 | 68870.08 | 0.35 | 0.6 | 4.31 | 4.29 | 4 | 10
0 | 85 | CONCLUIDO | 4.0589 | 24.64 | 17.11 | 6.76 | 0.11 | 152 | 167.88 | 51.39 | 1 | 150 | 30.49 | 20939.59 | 207.96 | 2796.86 | 285.84 | 78.67 | 99091.02 | 0.28 | 0.54 | 4.23 | 5.94 | 4 | 10
1 | 85 | CONCLUIDO | 5.802 | 17.24 | 13.1 | 15.12 | 0.21 | 52 | 169.33 | 51.39 | 2 | 50 | 30.94 | 21118.46 | 141.21 | 2795.42 | 152.12 | 78.67 | 32727.4 | 0.52 | 0.71 | 4.05 | 1.94 | 4 | 10
2 | 85 | CONCLUIDO | 6.271 | 15.95 | 12.42 | 21.92 | 0.31 | 34 | 170.79 | 51.39 | 3 | 0 | 31.4 | 21297.94 | 121.54 | 2796.68 | 127.44 | 78.67 | 20480.38 | 0.62 | 0.75 | 4.08 | 1.26 | 4 | 10
0 | 20 | CONCLUIDO | 4.9967 | 20.01 | 16.54 | 7.04 | 0.34 | 141 | 51.33 | 24.83 | 1 | 0 | 5.51 | 6564.78 | 78.46 | 2802.64 | 259.61 | 78.67 | 86027.82 | 0.3 | 0.56 | 4.4 | 5.37 | 4 | 10
0 | 65 | CONCLUIDO | 4.7761 | 20.94 | 15.63 | 8.15 | 0.13 | 115 | 133.21 | 46.47 | 1 | 113 | 20.75 | 16663.42 | 157.43 | 2797.53 | 235.51 | 78.67 | 74109.29 | 0.33 | 0.6 | 4.19 | 4.46 | 4 | 10
1 | 65 | CONCLUIDO | 6.1442 | 16.28 | 12.87 | 17.16 | 0.26 | 45 | 134.55 | 46.47 | 2 | 3 | 21.09 | 16828.84 | 109.82 | 2797.73 | 141.88 | 78.67 | 27643.58 | 0.55 | 0.72 | 4.11 | 1.7 | 4 | 10
2 | 65 | CONCLUIDO | 6.1704 | 16.21 | 12.83 | 17.49 | 0.39 | 44 | 135.9 | 46.47 | 3 | 0 | 21.43 | 16994.64 | 110.07 | 2797.85 | 140.5 | 78.67 | 26957.31 | 0.56 | 0.73 | 4.11 | 1.66 | 4 | 10
0 | 75 | CONCLUIDO | 4.3898 | 22.78 | 16.41 | 7.35 | 0.12 | 134 | 150.44 | 49.1 | 1 | 132 | 25.34 | 18787.76 | 183.01 | 2796.95 | 261.91 | 78.67 | 87213.68 | 0.3 | 0.57 | 4.22 | 5.24 | 4 | 10
1 | 75 | CONCLUIDO | 6.0386 | 16.56 | 12.88 | 16.8 | 0.23 | 46 | 151.83 | 49.1 | 2 | 41 | 25.73 | 18959.54 | 123.01 | 2795.3 | 144.1 | 78.67 | 28750.08 | 0.55 | 0.72 | 4.06 | 1.72 | 4 | 10
2 | 75 | CONCLUIDO | 6.2115 | 16.1 | 12.63 | 19.43 | 0.35 | 39 | 153.23 | 49.1 | 3 | 0 | 26.13 | 19131.85 | 116.05 | 2796.7 | 134.43 | 78.67 | 23947.04 | 0.59 | 0.74 | 4.09 | 1.47 | 4 | 10
0 | 95 | CONCLUIDO | 3.7175 | 26.9 | 17.99 | 6.24 | 0.1 | 173 | 185.69 | 53.44 | 1 | 171 | 36.26 | 23136.14 | 235.86 | 2797.94 | 315.04 | 78.67 | 113584.67 | 0.25 | 0.52 | 4.27 | 6.82 | 4 | 10
1 | 95 | CONCLUIDO | 5.5361 | 18.06 | 13.4 | 13.63 | 0.19 | 59 | 187.21 | 53.44 | 2 | 57 | 36.77 | 23322.88 | 160.4 | 2795.12 | 161.78 | 78.67 | 37522.19 | 0.49 | 0.69 | 4.07 | 2.23 | 4 | 10
2 | 95 | CONCLUIDO | 6.2219 | 16.07 | 12.38 | 22.5 | 0.28 | 33 | 188.73 | 53.44 | 3 | 21 | 37.29 | 23510.33 | 130.67 | 2795.64 | 126.8 | 78.67 | 20161.88 | 0.62 | 0.75 | 4.05 | 1.21 | 4 | 10
3 | 95 | CONCLUIDO | 6.2671 | 15.96 | 12.33 | 23.87 | 0.37 | 31 | 190.25 | 53.44 | 4 | 0 | 37.82 | 23698.48 | 128.86 | 2797.85 | 124.69 | 78.67 | 19120.29 | 0.63 | 0.75 | 4.07 | 1.17 | 4 | 10
0 | 55 | CONCLUIDO | 5.1822 | 19.3 | 14.9 | 9.21 | 0.15 | 97 | 116.05 | 43.4 | 1 | 95 | 16.65 | 14546.17 | 132.14 | 2795.81 | 211.65 | 78.67 | 62271.24 | 0.37 | 0.62 | 4.14 | 3.73 | 4 | 10
1 | 55 | CONCLUIDO | 6.0823 | 16.44 | 13.11 | 15.13 | 0.3 | 52 | 117.34 | 43.4 | 2 | 0 | 16.94 | 14705.49 | 103.03 | 2797.86 | 149.95 | 78.67 | 31643.13 | 0.52 | 0.71 | 4.12 | 1.95 | 4 | 10

## gráficos
Selecione o eixo X:
Selecione o eixo Y:
Selecione o eixo Z:
Eixo X | Eixo Y | Eixo Z

## hidden (hidden)
Unnamed: 0
Volume de calda [L]
STATUS
Capacidade operacional [ha/h]
Tempo de missao [h]
Tempo util [h]
Tempo por voo [min]
Autonomia Projetada [h]
N° Voos
MTOW [kg]
Massa Estrutura [kg]
Combustível [kg]
Abastecimentos
Massa gerador
Potência gerador [W]
Combustível consumido [L]
Calda cons [L]
Distância percorrida [km]
Distância Pulverizando [km]
RTL ACUMULADO[m]
EOC [km/km]
EOC [h/h]
Tempo de manobra [h]
Tempo rtl_rtw [h]
V pulv [m/s]
V desloc [m/s]