## RESULTADOS_18
Unnamed: 0 | Volume de calda [L] | STATUS | Capacidade operacional [ha/h] | Tempo de missao [h] | Tempo util [h] | Tempo por voo [min] | Autonomia Projetada [h] | N° Voos | MTOW [kg] | Massa Estrutura [kg] | Combustível [kg] | Abastecimentos | Massa gerador | Potência gerador [W] | Combustível consumido [L] | Calda cons [L] | Distância percorrida [km] | Distância Pulverizando [km] | RTL ACUMULADO[m] | EOC [km/km] | EOC [h/h] | Tempo de manobra [h] | Tempo rtl_rtw [h] | V pulv [m/s] | V desloc [m/s] | Preço Total por ha Simples [R$/ha] | Preço Total por ha Presumido [R$/ha] | Preço Total por ha Real [R$/ha] | Preço Total Simples [R$] | Preço Total Presumido [R$] | Prod CAPEX [ha/R$] | Dias Trabalhados
0 | 100 | CONCLUIDO | 2.0436 | 48.93 | 33.27 | 5.91 | 0.09 | 338 | 194.77 | 54.38 | 1 | 336 | 39.4 | 24256.19 | 462.3 | 2874.33 | 564.73 | 106.51 | 223352.73 | 0.19 | 0.49 | 9.95 | 13.39 | 4 | 10 | 532.9755 | 758.3861 | 687.3448 | 532975.5476 | 758386.0554 | 4.9267e-06 | 2.0387
1 | 100 | CONCLUIDO | 3.1731 | 31.51 | 24.37 | 12.29 | 0.18 | 119 | 196.32 | 54.38 | 2 | 117 | 39.95 | 24447.22 | 326.81 | 2868.13 | 266.57 | 106.51 | 75363.72 | 0.4 | 0.66 | 9.6 | 4.51 | 4 | 10 | 249.9999 | 355.7319 | 322.409 | 249999.8596 | 355731.9059 | 7.6496e-06 | 1.3129
2 | 100 | CONCLUIDO | 3.597 | 27.8 | 22.52 | 19.03 | 0.27 | 71 | 197.88 | 54.38 | 3 | 69 | 40.5 | 24639 | 289.13 | 2867.3 | 204.96 | 106.51 | 44799.15 | 0.52 | 0.72 | 9.52 | 2.67 | 4 | 10 | 199.5587 | 283.9578 | 257.3582 | 199558.7139 | 283957.7661 | 8.6716e-06 | 1.1583
3 | 100 | CONCLUIDO | 3.8365 | 26.07 | 21.64 | 26.5 | 0.36 | 49 | 199.44 | 54.38 | 4 | 47 | 41.06 | 24831.54 | 263.16 | 2866.74 | 175.55 | 106.51 | 30206.3 | 0.61 | 0.75 | 9.49 | 1.79 | 4 | 10 | 174.6079 | 248.4545 | 225.1807 | 174607.8851 | 248454.5226 | 9.249e-06 | 1.0862
4 | 100 | CONCLUIDO | 3.9866 | 25.08 | 21.17 | 35.28 | 0.44 | 36 | 201.01 | 54.38 | 5 | 34 | 41.63 | 25024.84 | 241.83 | 2866.36 | 159.58 | 106.51 | 22287.75 | 0.67 | 0.76 | 9.47 | 1.32 | 4 | 10 | 158.8035 | 225.9661 | 204.7989 | 158803.5378 | 225966.0677 | 9.6108e-06 | 1.045
5 | 100 | CONCLUIDO | 4.0609 | 24.63 | 20.94 | 41.88 | 0.53 | 30 | 202.58 | 54.38 | 6 | 0 | 42.2 | 25218.93 | 228.38 | 2868.29 | 150.7 | 106.51 | 17875.42 | 0.71 | 0.77 | 9.49 | 1.09 | 4 | 10 | 150.3552 | 213.9446 | 193.9035 | 150355.1588 | 213944.6289 | 9.7899e-06 | 1.0263

## RESULTADOS_6
Unnamed: 0 | Volume de calda [L] | STATUS | Capacidade operacional [ha/h] | Tempo de missao [h] | Tempo util [h] | Tempo por voo [min] | Autonomia Projetada [h] | N° Voos | MTOW [kg] | Massa Estrutura [kg] | Combustível [kg] | Abastecimentos | Massa gerador | Potência gerador [W] | Combustível consumido [L] | Calda cons [L] | Distância percorrida [km] | Distância Pulverizando [km] | RTL ACUMULADO[m] | EOC [km/km] | EOC [h/h] | Tempo de manobra [h] | Tempo rtl_rtw [h] | V pulv [m/s] | V desloc [m/s] | Preço Total por ha Simples [R$/ha] | Preço Total por ha Presumido [R$/ha] | Preço Total por ha Real [R$/ha] | Preço Total Simples [R$] | Preço Total Presumido [R$] | Prod CAPEX [ha/R$] | Dias Trabalhados
0 | 40 | CONCLUIDO | 3.3534 | 29.82 | 25.22 | 10.73 | 0.2 | 141 | 89.87 | 37.55 | 1 | 139 | 11.32 | 11317.98 | 193.74 | 2869.78 | 294.82 | 106.51 | 89379.51 | 0.36 | 0.64 | 9.63 | 5.36 | 4 | 10 | 154.7618 | 220.2149 | 199.5864 | 154761.7711 | 220214.9229 | 1.1699e-05 | 1.2425
1 | 40 | CONCLUIDO | 3.8584 | 25.92 | 22.6 | 18.57 | 0.39 | 73 | 91.1 | 37.55 | 2 | 0 | 11.54 | 11468.97 | 155.72 | 2870.62 | 203.4 | 106.51 | 44012.85 | 0.52 | 0.71 | 9.63 | 2.74 | 4 | 10 | 114.9505 | 163.5663 | 148.2443 | 114950.4734 | 163566.2959 | 1.3461e-05 | 1.08

## RESULTADOS_4
Unnamed: 0 | Volume de calda [L] | STATUS | Capacidade operacional [ha/h] | Tempo de missao [h] | Tempo util [h] | Tempo por voo [min] | Autonomia Projetada [h] | N° Voos | MTOW [kg] | Massa Estrutura [kg] | Combustível [kg] | Abastecimentos | Massa gerador | Potência gerador [W] | Combustível consumido [L] | Calda cons [L] | Distância percorrida [km] | Distância Pulverizando [km] | RTL ACUMULADO[m] | EOC [km/km] | EOC [h/h] | Tempo de manobra [h] | Tempo rtl_rtw [h] | V pulv [m/s] | V desloc [m/s] | Preço Total por ha Simples [R$/ha] | Preço Total por ha Presumido [R$/ha] | Preço Total por ha Real [R$/ha] | Preço Total Simples [R$] | Preço Total Presumido [R$] | Prod CAPEX [ha/R$] | Dias Trabalhados
0 | 30 | CONCLUIDO | 3.6377 | 27.49 | 23.97 | 13.31 | 0.24 | 108 | 71.52 | 32.27 | 1 | 73 | 8.25 | 9054.6 | 145.3 | 2869.75 | 251.11 | 106.51 | 67691.85 | 0.42 | 0.67 | 9.63 | 4.11 | 4 | 10 | 114.9181 | 163.5203 | 148.2026 | 114918.1268 | 163520.269 | 1.4253e-05 | 1.1454
1 | 30 | CONCLUIDO | 3.7231 | 26.86 | 23.51 | 14.54 | 0.48 | 97 | 72.7 | 32.27 | 2 | 0 | 8.43 | 9200.25 | 141.36 | 2870.66 | 233.16 | 106.51 | 58770.32 | 0.46 | 0.69 | 9.69 | 3.65 | 4 | 10 | 109.9248 | 156.4151 | 141.763 | 109924.765 | 156415.0726 | 1.4587e-05 | 1.1192

## RESULTADOS_1
Unnamed: 0 | Volume de calda [L] | STATUS | Capacidade operacional [ha/h] | Tempo de missao [h] | Tempo util [h] | Tempo por voo [min] | Autonomia Projetada [h] | N° Voos | MTOW [kg] | Massa Estrutura [kg] | Combustível [kg] | Abastecimentos | Massa gerador | Potência gerador [W] | Combustível consumido [L] | Calda cons [L] | Distância percorrida [km] | Distância Pulverizando [km] | RTL ACUMULADO[m] | EOC [km/km] | EOC [h/h] | Tempo de manobra [h] | Tempo rtl_rtw [h] | V pulv [m/s] | V desloc [m/s] | Preço Total por ha Simples [R$/ha] | Preço Total por ha Presumido [R$/ha] | Preço Total por ha Real [R$/ha] | Preço Total Simples [R$] | Preço Total Presumido [R$] | Prod CAPEX [ha/R$] | Dias Trabalhados
0 | 15 | CONCLUIDO | 3.2272 | 30.99 | 27.15 | 8.49 | 0.43 | 192 | 39.78 | 19.54 | 1 | 0 | 4.24 | 5140 | 108.82 | 2878.57 | 350.19 | 106.51 | 116812.64 | 0.3 | 0.59 | 9.96 | 7.28 | 4 | 10 | 105.2365 | 149.7439 | 135.7168 | 105236.4509 | 149743.9371 | 1.6723e-05 | 1.2913

## RESULTADOS_12
Unnamed: 0 | Volume de calda [L] | STATUS | Capacidade operacional [ha/h] | Tempo de missao [h] | Tempo util [h] | Tempo por voo [min] | Autonomia Projetada [h] | N° Voos | MTOW [kg] | Massa Estrutura [kg] | Combustível [kg] | Abastecimentos | Massa gerador | Potência gerador [W] | Combustível consumido [L] | Calda cons [L] | Distância percorrida [km] | Distância Pulverizando [km] | RTL ACUMULADO[m] | EOC [km/km] | EOC [h/h] | Tempo de manobra [h] | Tempo rtl_rtw [h] | V pulv [m/s] | V desloc [m/s] | Preço Total por ha Simples [R$/ha] | Preço Total por ha Presumido [R$/ha] | Preço Total por ha Real [R$/ha] | Preço Total Simples [R$] | Preço Total Presumido [R$] | Prod CAPEX [ha/R$] | Dias Trabalhados
0 | 70 | CONCLUIDO | 2.6234 | 38.12 | 29.07 | 7.39 | 0.12 | 236 | 141.81 | 47.83 | 1 | 234 | 22.98 | 17723.39 | 323.84 | 2871.95 | 423.04 | 106.51 | 153016.46 | 0.25 | 0.56 | 9.81 | 9.2 | 4 | 10 | 303.4486 | 431.7857 | 391.3385 | 303448.6428 | 431785.6988 | 7.3031e-06 | 1.5883
1 | 70 | CONCLUIDO | 3.5894 | 27.86 | 23.12 | 15.94 | 0.25 | 87 | 143.17 | 47.83 | 2 | 85 | 23.34 | 17891.86 | 239.28 | 2867.77 | 224.19 | 106.51 | 54333.15 | 0.48 | 0.7 | 9.56 | 3.26 | 4 | 10 | 171.5974 | 244.1708 | 221.2983 | 171597.3914 | 244170.8055 | 9.9922e-06 | 1.1608
2 | 70 | CONCLUIDO | 3.9417 | 25.37 | 21.7 | 26.04 | 0.37 | 50 | 144.54 | 47.83 | 3 | 47 | 23.71 | 18060.85 | 203.08 | 2865.73 | 177.17 | 106.51 | 31011.35 | 0.6 | 0.74 | 9.49 | 1.85 | 4 | 10 | 139.3057 | 198.222 | 179.6537 | 139305.7063 | 198222.049 | 1.0973e-05 | 1.0571
3 | 70 | CONCLUIDO | 4.0202 | 24.87 | 21.43 | 30.62 | 0.49 | 42 | 145.92 | 47.83 | 4 | 0 | 24.09 | 18230.35 | 193 | 2868.04 | 166.54 | 106.51 | 25733.51 | 0.64 | 0.75 | 9.53 | 1.58 | 4 | 10 | 132.2317 | 188.1563 | 170.5309 | 132231.7351 | 188156.2943 | 1.1191e-05 | 1.0362

## RESULTADOS_16
Unnamed: 0 | Volume de calda [L] | STATUS | Capacidade operacional [ha/h] | Tempo de missao [h] | Tempo util [h] | Tempo por voo [min] | Autonomia Projetada [h] | N° Voos | MTOW [kg] | Massa Estrutura [kg] | Combustível [kg] | Abastecimentos | Massa gerador | Potência gerador [W] | Combustível consumido [L] | Calda cons [L] | Distância percorrida [km] | Distância Pulverizando [km] | RTL ACUMULADO[m] | EOC [km/km] | EOC [h/h] | Tempo de manobra [h] | Tempo rtl_rtw [h] | V pulv [m/s] | V desloc [m/s] | Preço Total por ha Simples [R$/ha] | Preço Total por ha Presumido [R$/ha] | Preço Total por ha Real [R$/ha] | Preço Total Simples [R$] | Preço Total Presumido [R$] | Prod CAPEX [ha/R$] | Dias Trabalhados
0 | 90 | CONCLUIDO | 2.2235 | 44.97 | 31.82 | 6.32 | 0.1 | 302 | 176.73 | 52.44 | 1 | 300 | 33.29 | 22031.19 | 413.95 | 2873.66 | 514.73 | 106.51 | 198531.53 | 0.21 | 0.51 | 9.92 | 11.93 | 4 | 10 | 443.9994 | 631.7794 | 572.5979 | 443999.3963 | 631779.3608 | 5.5931e-06 | 1.8738
1 | 90 | CONCLUIDO | 3.3158 | 30.16 | 23.9 | 13.28 | 0.2 | 108 | 178.21 | 52.44 | 2 | 106 | 33.77 | 22213.89 | 297.06 | 2867.32 | 250.87 | 106.51 | 67570.59 | 0.42 | 0.68 | 9.58 | 4.04 | 4 | 10 | 221.114 | 314.6293 | 285.1567 | 221113.9624 | 314629.3419 | 8.3407e-06 | 1.2567
2 | 90 | CONCLUIDO | 3.7076 | 26.97 | 22.28 | 20.88 | 0.3 | 64 | 179.7 | 52.44 | 3 | 62 | 34.26 | 22397.24 | 262.06 | 2866.97 | 196.37 | 106.51 | 40540.15 | 0.54 | 0.72 | 9.52 | 2.43 | 4 | 10 | 179.308 | 255.1425 | 231.2422 | 179308.0364 | 255142.5014 | 9.3263e-06 | 1.1238
3 | 90 | CONCLUIDO | 3.9277 | 25.46 | 21.48 | 29.28 | 0.39 | 44 | 181.19 | 52.44 | 4 | 42 | 34.75 | 22581.25 | 236.24 | 2865.85 | 169.86 | 106.51 | 27386.33 | 0.63 | 0.75 | 9.48 | 1.63 | 4 | 10 | 157.4088 | 223.9815 | 203.0002 | 157408.8301 | 223981.4983 | 9.8799e-06 | 1.0608
4 | 90 | CONCLUIDO | 4.0435 | 24.73 | 21.1 | 37.24 | 0.49 | 34 | 182.69 | 52.44 | 5 | 7 | 35.25 | 22766.06 | 218.37 | 2867.4 | 156.29 | 106.51 | 20649.14 | 0.68 | 0.76 | 9.5 | 1.25 | 4 | 10 | 145.3529 | 206.8268 | 187.4524 | 145352.886 | 206826.7528 | 1.0171e-05 | 1.0304
5 | 90 | CONCLUIDO | 4.0596 | 24.63 | 21.04 | 38.25 | 0.58 | 33 | 184.19 | 52.44 | 6 | 0 | 35.75 | 22951.43 | 217.58 | 2867.56 | 153.84 | 106.51 | 19428.44 | 0.69 | 0.77 | 9.5 | 1.19 | 4 | 10 | 144.3398 | 205.3852 | 186.1459 | 144339.8109 | 205385.2195 | 1.0212e-05 | 1.0263

## RESULTADOS_0
Unnamed: 0 | Volume de calda [L] | STATUS | Capacidade operacional [ha/h] | Tempo de missao [h] | Tempo util [h] | Tempo por voo [min] | Autonomia Projetada [h] | N° Voos | MTOW [kg] | Massa Estrutura [kg] | Combustível [kg] | Abastecimentos | Massa gerador | Potência gerador [W] | Combustível consumido [L] | Calda cons [L] | Distância percorrida [km] | Distância Pulverizando [km] | RTL ACUMULADO[m] | EOC [km/km] | EOC [h/h] | Tempo de manobra [h] | Tempo rtl_rtw [h] | V pulv [m/s] | V desloc [m/s] | Preço Total por ha Simples [R$/ha] | Preço Total por ha Presumido [R$/ha] | Preço Total por ha Real [R$/ha] | Preço Total Simples [R$] | Preço Total Presumido [R$] | Prod CAPEX [ha/R$] | Dias Trabalhados
0 | 10 | CONCLUIDO | 2.8042 | 35.66 | 30.81 | 6.42 | 0.64 | 288 | 26.11 | 12.1 | 1 | 0 | 3.01 | 3454.41 | 89.67 | 2883.97 | 467.25 | 106.51 | 174858.12 | 0.23 | 0.52 | 10.25 | 10.93 | 4 | 10 | 108.7884 | 154.798 | 140.2974 | 108788.3502 | 154798.0356 | 1.7113e-05 | 1.4858

## RESULTADOS_7
Unnamed: 0 | Volume de calda [L] | STATUS | Capacidade operacional [ha/h] | Tempo de missao [h] | Tempo util [h] | Tempo por voo [min] | Autonomia Projetada [h] | N° Voos | MTOW [kg] | Massa Estrutura [kg] | Combustível [kg] | Abastecimentos | Massa gerador | Potência gerador [W] | Combustível consumido [L] | Calda cons [L] | Distância percorrida [km] | Distância Pulverizando [km] | RTL ACUMULADO[m] | EOC [km/km] | EOC [h/h] | Tempo de manobra [h] | Tempo rtl_rtw [h] | V pulv [m/s] | V desloc [m/s] | Preço Total por ha Simples [R$/ha] | Preço Total por ha Presumido [R$/ha] | Preço Total por ha Real [R$/ha] | Preço Total Simples [R$] | Preço Total Presumido [R$] | Prod CAPEX [ha/R$] | Dias Trabalhados
0 | 45 | CONCLUIDO | 3.2106 | 31.15 | 25.91 | 9.84 | 0.18 | 158 | 98.71 | 39.72 | 1 | 156 | 12.99 | 12407.75 | 216.66 | 2870.52 | 317.25 | 106.51 | 100512.98 | 0.34 | 0.62 | 9.68 | 6.05 | 4 | 10 | 176.7789 | 251.5437 | 227.9806 | 176778.908 | 251543.7328 | 1.0681e-05 | 1.2979
1 | 45 | CONCLUIDO | 3.8977 | 25.66 | 22.31 | 20.28 | 0.35 | 66 | 99.95 | 39.72 | 2 | 9 | 13.24 | 12561.45 | 162.35 | 2869.01 | 195.23 | 106.51 | 39959.84 | 0.55 | 0.72 | 9.58 | 2.46 | 4 | 10 | 117.8898 | 167.7488 | 152.035 | 117889.8289 | 167748.7884 | 1.2967e-05 | 1.0692
2 | 45 | CONCLUIDO | 3.9073 | 25.59 | 22.27 | 20.56 | 0.52 | 65 | 101.2 | 39.72 | 3 | 0 | 13.49 | 12715.54 | 163.68 | 2868.41 | 193.38 | 106.51 | 39039.22 | 0.55 | 0.72 | 9.59 | 2.42 | 4 | 10 | 118.0341 | 167.9541 | 152.2211 | 118034.1382 | 167954.1301 | 1.2999e-05 | 1.0662

## RESULTADOS_10
Unnamed: 0 | Volume de calda [L] | STATUS | Capacidade operacional [ha/h] | Tempo de missao [h] | Tempo util [h] | Tempo por voo [min] | Autonomia Projetada [h] | N° Voos | MTOW [kg] | Massa Estrutura [kg] | Combustível [kg] | Abastecimentos | Massa gerador | Potência gerador [W] | Combustível consumido [L] | Calda cons [L] | Distância percorrida [km] | Distância Pulverizando [km] | RTL ACUMULADO[m] | EOC [km/km] | EOC [h/h] | Tempo de manobra [h] | Tempo rtl_rtw [h] | V pulv [m/s] | V desloc [m/s] | Preço Total por ha Simples [R$/ha] | Preço Total por ha Presumido [R$/ha] | Preço Total por ha Real [R$/ha] | Preço Total Simples [R$] | Preço Total Presumido [R$] | Prod CAPEX [ha/R$] | Dias Trabalhados
0 | 60 | CONCLUIDO | 2.8451 | 35.15 | 27.78 | 8.13 | 0.14 | 205 | 124.63 | 45 | 1 | 203 | 18.64 | 15605.44 | 280.97 | 2871.3 | 380.26 | 106.51 | 131778.15 | 0.28 | 0.58 | 9.74 | 7.91 | 4 | 10 | 247.5906 | 352.3038 | 319.302 | 247590.6454 | 352303.7666 | 8.4283e-06 | 1.4646
1 | 60 | CONCLUIDO | 3.7341 | 26.78 | 22.71 | 17.93 | 0.28 | 76 | 125.95 | 45 | 2 | 74 | 18.95 | 15767.7 | 207.98 | 2867.3 | 210.27 | 106.51 | 47429.28 | 0.51 | 0.71 | 9.55 | 2.85 | 4 | 10 | 147.9956 | 210.5872 | 190.8606 | 147995.6417 | 210587.205 | 1.1062e-05 | 1.1158
2 | 60 | CONCLUIDO | 3.9936 | 25.04 | 21.66 | 26.52 | 0.42 | 49 | 127.27 | 45 | 3 | 2 | 19.27 | 15930.42 | 180.82 | 2867.99 | 173.64 | 106.51 | 29252.69 | 0.61 | 0.74 | 9.55 | 1.81 | 4 | 10 | 126.0011 | 179.2905 | 162.4956 | 126001.0867 | 179290.5275 | 1.1831e-05 | 1.0433
3 | 60 | CONCLUIDO | 3.993 | 25.04 | 21.66 | 26.52 | 0.55 | 49 | 128.59 | 45 | 4 | 0 | 19.59 | 16093.6 | 182.42 | 2867.79 | 173.66 | 106.51 | 29261.09 | 0.61 | 0.74 | 9.55 | 1.81 | 4 | 10 | 126.6203 | 180.1716 | 163.2942 | 126620.3079 | 180171.6351 | 1.1829e-05 | 1.0433

## RESULTADOS_14
Unnamed: 0 | Volume de calda [L] | STATUS | Capacidade operacional [ha/h] | Tempo de missao [h] | Tempo util [h] | Tempo por voo [min] | Autonomia Projetada [h] | N° Voos | MTOW [kg] | Massa Estrutura [kg] | Combustível [kg] | Abastecimentos | Massa gerador | Potência gerador [W] | Combustível consumido [L] | Calda cons [L] | Distância percorrida [km] | Distância Pulverizando [km] | RTL ACUMULADO[m] | EOC [km/km] | EOC [h/h] | Tempo de manobra [h] | Tempo rtl_rtw [h] | V pulv [m/s] | V desloc [m/s] | Preço Total por ha Simples [R$/ha] | Preço Total por ha Presumido [R$/ha] | Preço Total por ha Real [R$/ha] | Preço Total Simples [R$] | Preço Total Presumido [R$] | Prod CAPEX [ha/R$] | Dias Trabalhados
0 | 80 | CONCLUIDO | 2.4191 | 41.34 | 30.38 | 6.8 | 0.11 | 268 | 159.12 | 50.28 | 1 | 266 | 27.84 | 19859.16 | 367.43 | 2873.07 | 467.09 | 106.51 | 174881.13 | 0.23 | 0.53 | 9.85 | 10.5 | 4 | 10 | 367.3757 | 522.7493 | 473.7811 | 367375.6749 | 522749.2897 | 6.3812e-06 | 1.7225
1 | 80 | CONCLUIDO | 3.4453 | 29.02 | 23.54 | 14.41 | 0.22 | 98 | 160.54 | 50.28 | 2 | 96 | 28.26 | 20034.4 | 269.05 | 2868.5 | 238.8 | 106.51 | 61586.31 | 0.45 | 0.69 | 9.56 | 3.69 | 4 | 10 | 196.3224 | 279.3527 | 253.1846 | 196322.4011 | 279352.7245 | 9.0881e-06 | 1.2092
2 | 80 | CONCLUIDO | 3.8285 | 26.12 | 21.96 | 23.11 | 0.33 | 57 | 161.97 | 50.28 | 3 | 55 | 28.69 | 20210.21 | 233.46 | 2866.53 | 185.51 | 106.51 | 35144.59 | 0.57 | 0.73 | 9.51 | 2.11 | 4 | 10 | 158.8809 | 226.0762 | 204.8987 | 158880.9477 | 226076.2163 | 1.0099e-05 | 1.0883
3 | 80 | CONCLUIDO | 4.0219 | 24.86 | 21.28 | 32.74 | 0.43 | 39 | 163.4 | 50.28 | 4 | 22 | 29.12 | 20386.62 | 208.47 | 2867.14 | 162.72 | 106.51 | 23840.06 | 0.65 | 0.76 | 9.49 | 1.43 | 4 | 10 | 140.3453 | 199.7013 | 180.9944 | 140345.3015 | 199701.3186 | 1.0609e-05 | 1.0358
4 | 80 | CONCLUIDO | 4.0421 | 24.74 | 21.22 | 34.42 | 0.54 | 37 | 164.83 | 50.28 | 5 | 0 | 29.55 | 20563.61 | 206.28 | 2866.9 | 159.65 | 106.51 | 22316.3 | 0.67 | 0.76 | 9.52 | 1.37 | 4 | 10 | 138.6959 | 197.3543 | 178.8673 | 138695.8781 | 197354.307 | 1.0662e-05 | 1.0308

## RESULTADOS_5
Unnamed: 0 | Volume de calda [L] | STATUS | Capacidade operacional [ha/h] | Tempo de missao [h] | Tempo util [h] | Tempo por voo [min] | Autonomia Projetada [h] | N° Voos | MTOW [kg] | Massa Estrutura [kg] | Combustível [kg] | Abastecimentos | Massa gerador | Potência gerador [W] | Combustível consumido [L] | Calda cons [L] | Distância percorrida [km] | Distância Pulverizando [km] | RTL ACUMULADO[m] | EOC [km/km] | EOC [h/h] | Tempo de manobra [h] | Tempo rtl_rtw [h] | V pulv [m/s] | V desloc [m/s] | Preço Total por ha Simples [R$/ha] | Preço Total por ha Presumido [R$/ha] | Preço Total por ha Real [R$/ha] | Preço Total Simples [R$] | Preço Total Presumido [R$] | Prod CAPEX [ha/R$] | Dias Trabalhados
0 | 35 | CONCLUIDO | 3.4956 | 28.61 | 24.58 | 11.89 | 0.22 | 124 | 80.84 | 35.1 | 1 | 122 | 9.74 | 10204.21 | 169.86 | 2867.77 | 273.02 | 106.51 | 78567.63 | 0.39 | 0.66 | 9.62 | 4.72 | 4 | 10 | 134.1969 | 190.9526 | 173.0652 | 134196.9025 | 190952.5868 | 1.287e-05 | 1.1921
1 | 35 | CONCLUIDO | 3.7967 | 26.34 | 23.02 | 16.64 | 0.43 | 83 | 82.04 | 35.1 | 2 | 0 | 9.94 | 10352.53 | 148.8 | 2870.91 | 217.07 | 106.51 | 50793.37 | 0.49 | 0.7 | 9.66 | 3.16 | 4 | 10 | 112.5009 | 160.0807 | 145.0852 | 112500.8729 | 160080.6896 | 1.3979e-05 | 1.0975

## RESULTADOS_8
Unnamed: 0 | Volume de calda [L] | STATUS | Capacidade operacional [ha/h] | Tempo de missao [h] | Tempo util [h] | Tempo por voo [min] | Autonomia Projetada [h] | N° Voos | MTOW [kg] | Massa Estrutura [kg] | Combustível [kg] | Abastecimentos | Massa gerador | Potência gerador [W] | Combustível consumido [L] | Calda cons [L] | Distância percorrida [km] | Distância Pulverizando [km] | RTL ACUMULADO[m] | EOC [km/km] | EOC [h/h] | Tempo de manobra [h] | Tempo rtl_rtw [h] | V pulv [m/s] | V desloc [m/s] | Preço Total por ha Simples [R$/ha] | Preço Total por ha Presumido [R$/ha] | Preço Total por ha Real [R$/ha] | Preço Total Simples [R$] | Preço Total Presumido [R$] | Prod CAPEX [ha/R$] | Dias Trabalhados
0 | 50 | CONCLUIDO | 3.0894 | 32.37 | 26.49 | 9.19 | 0.16 | 173 | 107.41 | 41.65 | 1 | 171 | 14.77 | 13481.73 | 237.95 | 2869.32 | 336.74 | 106.51 | 110178.85 | 0.32 | 0.61 | 9.7 | 6.63 | 4 | 10 | 198.3313 | 282.2113 | 255.7753 | 198331.3182 | 282211.2698 | 9.8505e-06 | 1.3487
1 | 50 | CONCLUIDO | 3.8867 | 25.73 | 22.27 | 20.88 | 0.32 | 64 | 108.68 | 41.65 | 2 | 45 | 15.03 | 13638.32 | 173.12 | 2867.3 | 195.51 | 106.51 | 40111.83 | 0.54 | 0.72 | 9.54 | 2.42 | 4 | 10 | 124.2412 | 176.7863 | 160.226 | 124241.2071 | 176786.3449 | 1.2393e-05 | 1.0721
2 | 50 | CONCLUIDO | 3.9391 | 25.39 | 22.04 | 22.41 | 0.48 | 59 | 109.96 | 41.65 | 3 | 0 | 15.31 | 13795.21 | 169.39 | 2868.37 | 186.05 | 106.51 | 35405.27 | 0.57 | 0.73 | 9.58 | 2.19 | 4 | 10 | 120.7209 | 171.7772 | 155.6861 | 120720.9175 | 171777.2247 | 1.256e-05 | 1.0579

## RESULTADOS_3
Unnamed: 0 | Volume de calda [L] | STATUS | Capacidade operacional [ha/h] | Tempo de missao [h] | Tempo util [h] | Tempo por voo [min] | Autonomia Projetada [h] | N° Voos | MTOW [kg] | Massa Estrutura [kg] | Combustível [kg] | Abastecimentos | Massa gerador | Potência gerador [W] | Combustível consumido [L] | Calda cons [L] | Distância percorrida [km] | Distância Pulverizando [km] | RTL ACUMULADO[m] | EOC [km/km] | EOC [h/h] | Tempo de manobra [h] | Tempo rtl_rtw [h] | V pulv [m/s] | V desloc [m/s] | Preço Total por ha Simples [R$/ha] | Preço Total por ha Presumido [R$/ha] | Preço Total por ha Real [R$/ha] | Preço Total Simples [R$] | Preço Total Presumido [R$] | Prod CAPEX [ha/R$] | Dias Trabalhados
0 | 25 | CONCLUIDO | 3.6151 | 27.66 | 24.25 | 12.55 | 0.28 | 116 | 61.76 | 28.92 | 1 | 1 | 6.84 | 7851.41 | 130.98 | 2871.74 | 257.11 | 106.51 | 70648.94 | 0.41 | 0.67 | 9.75 | 4.39 | 4 | 10 | 107.0369 | 152.3059 | 138.0387 | 107036.9127 | 152305.8654 | 1.5245e-05 | 1.1525
1 | 25 | CONCLUIDO | 3.6163 | 27.65 | 24.25 | 12.54 | 0.55 | 116 | 62.92 | 28.92 | 2 | 0 | 7 | 7994.37 | 133.29 | 2871.68 | 256.92 | 106.51 | 70555.75 | 0.41 | 0.67 | 9.74 | 4.38 | 4 | 10 | 107.9612 | 153.6211 | 139.2308 | 107961.2374 | 153621.1132 | 1.525e-05 | 1.1521

## RESULTADOS_15
Unnamed: 0 | Volume de calda [L] | STATUS | Capacidade operacional [ha/h] | Tempo de missao [h] | Tempo util [h] | Tempo por voo [min] | Autonomia Projetada [h] | N° Voos | MTOW [kg] | Massa Estrutura [kg] | Combustível [kg] | Abastecimentos | Massa gerador | Potência gerador [W] | Combustível consumido [L] | Calda cons [L] | Distância percorrida [km] | Distância Pulverizando [km] | RTL ACUMULADO[m] | EOC [km/km] | EOC [h/h] | Tempo de manobra [h] | Tempo rtl_rtw [h] | V pulv [m/s] | V desloc [m/s] | Preço Total por ha Simples [R$/ha] | Preço Total por ha Presumido [R$/ha] | Preço Total por ha Real [R$/ha] | Preço Total Simples [R$] | Preço Total Presumido [R$] | Prod CAPEX [ha/R$] | Dias Trabalhados
0 | 85 | CONCLUIDO | 2.3172 | 43.15 | 31.12 | 6.55 | 0.11 | 285 | 167.88 | 51.39 | 1 | 283 | 30.49 | 20939.59 | 390.83 | 2873.92 | 491.39 | 106.51 | 186944.43 | 0.22 | 0.52 | 9.9 | 11.24 | 4 | 10 | 404.9429 | 576.2047 | 522.2292 | 404942.8912 | 576204.7495 | 5.9647e-06 | 1.7979
1 | 85 | CONCLUIDO | 3.3785 | 29.6 | 23.74 | 13.83 | 0.21 | 103 | 169.33 | 51.39 | 2 | 101 | 30.94 | 21118.46 | 283.38 | 2868.83 | 244.99 | 106.51 | 64657.18 | 0.43 | 0.68 | 9.58 | 3.88 | 4 | 10 | 208.8274 | 297.1464 | 269.3115 | 208827.394 | 297146.4345 | 8.6966e-06 | 1.2333
2 | 85 | CONCLUIDO | 3.7686 | 26.54 | 22.1 | 21.73 | 0.31 | 61 | 170.79 | 51.39 | 3 | 59 | 31.4 | 21297.94 | 247.58 | 2867.13 | 190.01 | 106.51 | 37373.99 | 0.56 | 0.73 | 9.52 | 2.24 | 4 | 10 | 168.7994 | 240.1895 | 217.6899 | 168799.4138 | 240189.4837 | 9.7008e-06 | 1.1058
3 | 85 | CONCLUIDO | 3.9846 | 25.1 | 21.33 | 31.22 | 0.41 | 41 | 172.25 | 51.39 | 4 | 38 | 31.86 | 21478.05 | 220.89 | 2865.79 | 164.85 | 106.51 | 24897.18 | 0.65 | 0.76 | 9.48 | 1.49 | 4 | 10 | 147.7565 | 210.247 | 190.5523 | 147756.5491 | 210246.9934 | 1.0257e-05 | 1.0458
4 | 85 | CONCLUIDO | 4.0477 | 24.71 | 21.15 | 36.25 | 0.51 | 35 | 173.71 | 51.39 | 5 | 0 | 32.32 | 21658.78 | 211.21 | 2866.45 | 157.33 | 106.51 | 21163.77 | 0.68 | 0.76 | 9.51 | 1.3 | 4 | 10 | 141.444 | 201.2646 | 182.4113 | 141443.9573 | 201264.6271 | 1.0419e-05 | 1.0296

## RESULTADOS_2
Unnamed: 0 | Volume de calda [L] | STATUS | Capacidade operacional [ha/h] | Tempo de missao [h] | Tempo util [h] | Tempo por voo [min] | Autonomia Projetada [h] | N° Voos | MTOW [kg] | Massa Estrutura [kg] | Combustível [kg] | Abastecimentos | Massa gerador | Potência gerador [W] | Combustível consumido [L] | Calda cons [L] | Distância percorrida [km] | Distância Pulverizando [km] | RTL ACUMULADO[m] | EOC [km/km] | EOC [h/h] | Tempo de manobra [h] | Tempo rtl_rtw [h] | V pulv [m/s] | V desloc [m/s] | Preço Total por ha Simples [R$/ha] | Preço Total por ha Presumido [R$/ha] | Preço Total por ha Real [R$/ha] | Preço Total Simples [R$] | Preço Total Presumido [R$] | Prod CAPEX [ha/R$] | Dias Trabalhados
0 | 20 | CONCLUIDO | 3.4625 | 28.88 | 25.36 | 10.49 | 0.34 | 145 | 51.33 | 24.83 | 1 | 0 | 5.51 | 6564.78 | 121.42 | 2874.61 | 292.47 | 106.51 | 88185.79 | 0.36 | 0.64 | 9.83 | 5.5 | 4 | 10 | 105.6092 | 150.2743 | 136.1975 | 105609.1729 | 150274.2939 | 1.5977e-05 | 1.2033

## RESULTADOS_11
Unnamed: 0 | Volume de calda [L] | STATUS | Capacidade operacional [ha/h] | Tempo de missao [h] | Tempo util [h] | Tempo por voo [min] | Autonomia Projetada [h] | N° Voos | MTOW [kg] | Massa Estrutura [kg] | Combustível [kg] | Abastecimentos | Massa gerador | Potência gerador [W] | Combustível consumido [L] | Calda cons [L] | Distância percorrida [km] | Distância Pulverizando [km] | RTL ACUMULADO[m] | EOC [km/km] | EOC [h/h] | Tempo de manobra [h] | Tempo rtl_rtw [h] | V pulv [m/s] | V desloc [m/s] | Preço Total por ha Simples [R$/ha] | Preço Total por ha Presumido [R$/ha] | Preço Total por ha Real [R$/ha] | Preço Total Simples [R$] | Preço Total Presumido [R$] | Prod CAPEX [ha/R$] | Dias Trabalhados
0 | 65 | CONCLUIDO | 2.7334 | 36.58 | 28.42 | 7.75 | 0.13 | 220 | 133.21 | 46.47 | 1 | 218 | 20.75 | 16663.42 | 302.22 | 2871.63 | 401.61 | 106.51 | 142378.38 | 0.27 | 0.57 | 9.76 | 8.54 | 4 | 10 | 274.4123 | 390.469 | 353.8921 | 274412.2681 | 390469.0159 | 7.8402e-06 | 1.5242
1 | 65 | CONCLUIDO | 3.6602 | 27.32 | 22.91 | 16.76 | 0.26 | 82 | 134.55 | 46.47 | 2 | 80 | 21.09 | 16828.84 | 223.73 | 2866.64 | 217.36 | 106.51 | 50945.82 | 0.49 | 0.7 | 9.55 | 3.06 | 4 | 10 | 159.684 | 227.2189 | 205.9343 | 159683.995 | 227218.8951 | 1.0499e-05 | 1.1383
2 | 65 | CONCLUIDO | 3.9815 | 25.12 | 21.63 | 27.04 | 0.39 | 48 | 135.9 | 46.47 | 3 | 24 | 21.43 | 16994.64 | 189.91 | 2867.12 | 174.01 | 106.51 | 29441.11 | 0.61 | 0.75 | 9.51 | 1.78 | 4 | 10 | 131.3079 | 186.8417 | 169.3394 | 131307.8806 | 186841.7155 | 1.142e-05 | 1.0467
3 | 65 | CONCLUIDO | 3.9989 | 25.01 | 21.57 | 28.14 | 0.52 | 46 | 137.25 | 46.47 | 4 | 0 | 21.78 | 17160.92 | 188.79 | 2869.35 | 170.89 | 106.51 | 27891.77 | 0.62 | 0.75 | 9.55 | 1.72 | 4 | 10 | 130.1888 | 185.2494 | 167.8963 | 130188.8099 | 185249.3579 | 1.147e-05 | 1.0421

## RESULTADOS_13
Unnamed: 0 | Volume de calda [L] | STATUS | Capacidade operacional [ha/h] | Tempo de missao [h] | Tempo util [h] | Tempo por voo [min] | Autonomia Projetada [h] | N° Voos | MTOW [kg] | Massa Estrutura [kg] | Combustível [kg] | Abastecimentos | Massa gerador | Potência gerador [W] | Combustível consumido [L] | Calda cons [L] | Distância percorrida [km] | Distância Pulverizando [km] | RTL ACUMULADO[m] | EOC [km/km] | EOC [h/h] | Tempo de manobra [h] | Tempo rtl_rtw [h] | V pulv [m/s] | V desloc [m/s] | Preço Total por ha Simples [R$/ha] | Preço Total por ha Presumido [R$/ha] | Preço Total por ha Real [R$/ha] | Preço Total Simples [R$] | Preço Total Presumido [R$] | Prod CAPEX [ha/R$] | Dias Trabalhados
0 | 75 | CONCLUIDO | 2.5194 | 39.69 | 29.72 | 7.08 | 0.12 | 252 | 150.44 | 49.1 | 1 | 250 | 25.34 | 18787.76 | 345.4 | 2874.04 | 444.4 | 106.51 | 163617.7 | 0.24 | 0.54 | 9.84 | 9.84 | 4 | 10 | 334.1959 | 475.5369 | 430.9913 | 334195.9064 | 475536.8541 | 6.821e-06 | 1.6538
1 | 75 | CONCLUIDO | 3.5133 | 28.46 | 23.34 | 15.06 | 0.23 | 93 | 151.83 | 49.1 | 2 | 91 | 25.73 | 18959.54 | 254.72 | 2867.32 | 231.8 | 106.51 | 58111.84 | 0.46 | 0.69 | 9.57 | 3.49 | 4 | 10 | 184.1995 | 262.1027 | 237.5504 | 184199.4759 | 262102.6698 | 9.5119e-06 | 1.1858
2 | 75 | CONCLUIDO | 3.8805 | 25.77 | 21.84 | 24.27 | 0.35 | 54 | 153.23 | 49.1 | 3 | 52 | 26.13 | 19131.85 | 219.01 | 2866.36 | 182.02 | 106.51 | 33415.66 | 0.59 | 0.74 | 9.5 | 1.99 | 4 | 10 | 149.4568 | 212.6663 | 192.7449 | 149456.7626 | 212666.2755 | 1.0506e-05 | 1.0737
3 | 75 | CONCLUIDO | 4.0267 | 24.83 | 21.34 | 32 | 0.46 | 40 | 154.63 | 49.1 | 4 | 3 | 26.53 | 19304.72 | 199.26 | 2866.99 | 163.52 | 106.51 | 24233.49 | 0.65 | 0.76 | 9.52 | 1.49 | 4 | 10 | 135.5467 | 192.8732 | 174.8059 | 135546.6573 | 192873.1913 | 1.0902e-05 | 1.0346
4 | 75 | CONCLUIDO | 4.0254 | 24.84 | 21.34 | 32.02 | 0.57 | 40 | 156.03 | 49.1 | 5 | 0 | 26.94 | 19478.15 | 200.83 | 2867.46 | 163.51 | 106.51 | 24232.38 | 0.65 | 0.76 | 9.53 | 1.5 | 4 | 10 | 136.1768 | 193.7699 | 175.6186 | 136176.8432 | 193769.9007 | 1.0898e-05 | 1.035

## RESULTADOS_17
Unnamed: 0 | Volume de calda [L] | STATUS | Capacidade operacional [ha/h] | Tempo de missao [h] | Tempo util [h] | Tempo por voo [min] | Autonomia Projetada [h] | N° Voos | MTOW [kg] | Massa Estrutura [kg] | Combustível [kg] | Abastecimentos | Massa gerador | Potência gerador [W] | Combustível consumido [L] | Calda cons [L] | Distância percorrida [km] | Distância Pulverizando [km] | RTL ACUMULADO[m] | EOC [km/km] | EOC [h/h] | Tempo de manobra [h] | Tempo rtl_rtw [h] | V pulv [m/s] | V desloc [m/s] | Preço Total por ha Simples [R$/ha] | Preço Total por ha Presumido [R$/ha] | Preço Total por ha Real [R$/ha] | Preço Total Simples [R$] | Preço Total Presumido [R$] | Prod CAPEX [ha/R$] | Dias Trabalhados
0 | 95 | CONCLUIDO | 2.1311 | 46.92 | 32.55 | 6.1 | 0.1 | 320 | 185.69 | 53.44 | 1 | 318 | 36.26 | 23136.14 | 437.79 | 2874.51 | 539.48 | 106.51 | 210815.99 | 0.2 | 0.5 | 9.94 | 12.66 | 4 | 10 | 486.8827 | 692.7992 | 627.9017 | 486882.6849 | 692799.211 | 5.245e-06 | 1.955
1 | 95 | CONCLUIDO | 3.2403 | 30.86 | 24.15 | 12.71 | 0.19 | 114 | 187.21 | 53.44 | 2 | 112 | 36.77 | 23322.88 | 312.01 | 2867.46 | 258.68 | 106.51 | 71445.41 | 0.41 | 0.67 | 9.6 | 4.29 | 4 | 10 | 235.6317 | 335.287 | 303.8793 | 235631.6958 | 335287.0373 | 7.975e-06 | 1.2858
2 | 95 | CONCLUIDO | 3.6606 | 27.32 | 22.36 | 20.02 | 0.28 | 67 | 188.73 | 53.44 | 3 | 65 | 37.29 | 23510.33 | 275.37 | 2866.77 | 199.07 | 106.51 | 41873.11 | 0.54 | 0.72 | 9.52 | 2.5 | 4 | 10 | 188.665 | 268.4568 | 243.3093 | 188664.9862 | 268456.7713 | 9.0094e-06 | 1.1383
3 | 95 | CONCLUIDO | 3.8926 | 25.69 | 21.51 | 28.06 | 0.37 | 46 | 190.25 | 53.44 | 4 | 44 | 37.82 | 23698.48 | 249.91 | 2865.92 | 170.83 | 106.51 | 27858.41 | 0.62 | 0.75 | 9.48 | 1.66 | 4 | 10 | 165.4266 | 235.3902 | 213.3402 | 165426.5783 | 235390.1802 | 9.5804e-06 | 1.0704
4 | 95 | CONCLUIDO | 4.0255 | 24.84 | 21.11 | 37.25 | 0.46 | 34 | 191.78 | 53.44 | 5 | 28 | 38.35 | 23887.36 | 228.15 | 2866.25 | 156.94 | 106.51 | 20977.08 | 0.68 | 0.76 | 9.48 | 1.26 | 4 | 10 | 150.8646 | 214.6695 | 194.5605 | 150864.5875 | 214669.5095 | 9.9075e-06 | 1.035
5 | 95 | CONCLUIDO | 4.0503 | 24.69 | 21.03 | 39.43 | 0.55 | 32 | 193.32 | 53.44 | 6 | 0 | 38.89 | 24076.95 | 223.1 | 2867.29 | 153.42 | 106.51 | 19223.63 | 0.69 | 0.77 | 9.5 | 1.18 | 4 | 10 | 147.8734 | 210.4133 | 190.703 | 147873.4355 | 210413.3144 | 9.9685e-06 | 1.0288

## RESULTADOS_9
Unnamed: 0 | Volume de calda [L] | STATUS | Capacidade operacional [ha/h] | Tempo de missao [h] | Tempo util [h] | Tempo por voo [min] | Autonomia Projetada [h] | N° Voos | MTOW [kg] | Massa Estrutura [kg] | Combustível [kg] | Abastecimentos | Massa gerador | Potência gerador [W] | Combustível consumido [L] | Calda cons [L] | Distância percorrida [km] | Distância Pulverizando [km] | RTL ACUMULADO[m] | EOC [km/km] | EOC [h/h] | Tempo de manobra [h] | Tempo rtl_rtw [h] | V pulv [m/s] | V desloc [m/s] | Preço Total por ha Simples [R$/ha] | Preço Total por ha Presumido [R$/ha] | Preço Total por ha Real [R$/ha] | Preço Total Simples [R$] | Preço Total Presumido [R$] | Prod CAPEX [ha/R$] | Dias Trabalhados
0 | 55 | CONCLUIDO | 2.9617 | 33.76 | 27.16 | 8.62 | 0.15 | 189 | 116.05 | 43.4 | 1 | 187 | 16.65 | 14546.17 | 259.87 | 2871.63 | 359.59 | 106.51 | 121527.39 | 0.3 | 0.59 | 9.72 | 7.29 | 4 | 10 | 222.6466 | 316.8102 | 287.1332 | 222646.5919 | 316810.1639 | 9.0872e-06 | 1.4067
1 | 55 | CONCLUIDO | 3.8131 | 26.23 | 22.47 | 19.26 | 0.3 | 70 | 117.34 | 43.4 | 2 | 68 | 16.94 | 14705.49 | 190.8 | 2867.49 | 202.74 | 106.51 | 43693.44 | 0.53 | 0.72 | 9.53 | 2.62 | 4 | 10 | 135.8745 | 193.3397 | 175.2287 | 135874.4761 | 193339.654 | 1.1699e-05 | 1.0929
2 | 55 | CONCLUIDO | 3.9652 | 25.22 | 21.84 | 24.27 | 0.45 | 54 | 118.63 | 43.4 | 3 | 0 | 17.23 | 14865.24 | 175.46 | 2868.54 | 179.7 | 106.51 | 32257.79 | 0.59 | 0.74 | 9.56 | 1.99 | 4 | 10 | 123.5888 | 175.8579 | 159.3846 | 123588.7531 | 175857.9495 | 1.2166e-05 | 1.0508

## resultados
Unnamed: 0 | Volume de calda [L] | STATUS | Capacidade operacional [ha/h] | Tempo de missao [h] | Tempo util [h] | Tempo por voo [min] | Autonomia Projetada [h] | N° Voos | MTOW [kg] | Massa Estrutura [kg] | Combustível [kg] | Abastecimentos | Massa gerador | Potência gerador [W] | Combustível consumido [L] | Calda cons [L] | Distância percorrida [km] | Distância Pulverizando [km] | RTL ACUMULADO[m] | EOC [km/km] | EOC [h/h] | Tempo de manobra [h] | Tempo rtl_rtw [h] | V pulv [m/s] | V desloc [m/s]
0 | 100 | CONCLUIDO | 2.0436 | 48.93 | 33.27 | 5.91 | 0.09 | 338 | 194.77 | 54.38 | 1 | 336 | 39.4 | 24256.19 | 462.3 | 2874.33 | 564.73 | 106.51 | 223352.73 | 0.19 | 0.49 | 9.95 | 13.39 | 4 | 10
1 | 100 | CONCLUIDO | 3.1731 | 31.51 | 24.37 | 12.29 | 0.18 | 119 | 196.32 | 54.38 | 2 | 117 | 39.95 | 24447.22 | 326.81 | 2868.13 | 266.57 | 106.51 | 75363.72 | 0.4 | 0.66 | 9.6 | 4.51 | 4 | 10
2 | 100 | CONCLUIDO | 3.597 | 27.8 | 22.52 | 19.03 | 0.27 | 71 | 197.88 | 54.38 | 3 | 69 | 40.5 | 24639 | 289.13 | 2867.3 | 204.96 | 106.51 | 44799.15 | 0.52 | 0.72 | 9.52 | 2.67 | 4 | 10
3 | 100 | CONCLUIDO | 3.8365 | 26.07 | 21.64 | 26.5 | 0.36 | 49 | 199.44 | 54.38 | 4 | 47 | 41.06 | 24831.54 | 263.16 | 2866.74 | 175.55 | 106.51 | 30206.3 | 0.61 | 0.75 | 9.49 | 1.79 | 4 | 10
4 | 100 | CONCLUIDO | 3.9866 | 25.08 | 21.17 | 35.28 | 0.44 | 36 | 201.01 | 54.38 | 5 | 34 | 41.63 | 25024.84 | 241.83 | 2866.36 | 159.58 | 106.51 | 22287.75 | 0.67 | 0.76 | 9.47 | 1.32 | 4 | 10
5 | 100 | CONCLUIDO | 4.0609 | 24.63 | 20.94 | 41.88 | 0.53 | 30 | 202.58 | 54.38 | 6 | 0 | 42.2 | 25218.93 | 228.38 | 2868.29 | 150.7 | 106.51 | 17875.42 | 0.71 | 0.77 | 9.49 | 1.09 | 4 | 10
0 | 40 | CONCLUIDO | 3.3534 | 29.82 | 25.22 | 10.73 | 0.2 | 141 | 89.87 | 37.55 | 1 | 139 | 11.32 | 11317.98 | 193.74 | 2869.78 | 294.82 | 106.51 | 89379.51 | 0.36 | 0.64 | 9.63 | 5.36 | 4 | 10
1 | 40 | CONCLUIDO | 3.8584 | 25.92 | 22.6 | 18.57 | 0.39 | 73 | 91.1 | 37.55 | 2 | 0 | 11.54 | 11468.97 | 155.72 | 2870.62 | 203.4 | 106.51 | 44012.85 | 0.52 | 0.71 | 9.63 | 2.74 | 4 | 10
0 | 30 | CONCLUIDO | 3.6377 | 27.49 | 23.97 | 13.31 | 0.24 | 108 | 71.52 | 32.27 | 1 | 73 | 8.25 | 9054.6 | 145.3 | 2869.75 | 251.11 | 106.51 | 67691.85 | 0.42 | 0.67 | 9.63 | 4.11 | 4 | 10
1 | 30 | CONCLUIDO | 3.7231 | 26.86 | 23.51 | 14.54 | 0.48 | 97 | 72.7 | 32.27 | 2 | 0 | 8.43 | 9200.25 | 141.36 | 2870.66 | 233.16 | 106.51 | 58770.32 | 0.46 | 0.69 | 9.69 | 3.65 | 4 | 10
0 | 15 | CONCLUIDO | 3.2272 | 30.99 | 27.15 | 8.49 | 0.43 | 192 | 39.78 | 19.54 | 1 | 0 | 4.24 | 5140 | 108.82 | 2878.57 | 350.19 | 106.51 | 116812.64 | 0.3 | 0.59 | 9.96 | 7.28 | 4 | 10
0 | 70 | CONCLUIDO | 2.6234 | 38.12 | 29.07 | 7.39 | 0.12 | 236 | 141.81 | 47.83 | 1 | 234 | 22.98 | 17723.39 | 323.84 | 2871.95 | 423.04 | 106.51 | 153016.46 | 0.25 | 0.56 | 9.81 | 9.2 | 4 | 10
1 | 70 | CONCLUIDO | 3.5894 | 27.86 | 23.12 | 15.94 | 0.25 | 87 | 143.17 | 47.83 | 2 | 85 | 23.34 | 17891.86 | 239.28 | 2867.77 | 224.19 | 106.51 | 54333.15 | 0.48 | 0.7 | 9.56 | 3.26 | 4 | 10
2 | 70 | CONCLUIDO | 3.9417 | 25.37 | 21.7 | 26.04 | 0.37 | 50 | 144.54 | 47.83 | 3 | 47 | 23.71 | 18060.85 | 203.08 | 2865.73 | 177.17 | 106.51 | 31011.35 | 0.6 | 0.74 | 9.49 | 1.85 | 4 | 10
3 | 70 | CONCLUIDO | 4.0202 | 24.87 | 21.43 | 30.62 | 0.49 | 42 | 145.92 | 47.83 | 4 | 0 | 24.09 | 18230.35 | 193 | 2868.04 | 166.54 | 106.51 | 25733.51 | 0.64 | 0.75 | 9.53 | 1.58 | 4 | 10
0 | 90 | CONCLUIDO | 2.2235 | 44.97 | 31.82 | 6.32 | 0.1 | 302 | 176.73 | 52.44 | 1 | 300 | 33.29 | 22031.19 | 413.95 | 2873.66 | 514.73 | 106.51 | 198531.53 | 0.21 | 0.51 | 9.92 | 11.93 | 4 | 10
1 | 90 | CONCLUIDO | 3.3158 | 30.16 | 23.9 | 13.28 | 0.2 | 108 | 178.21 | 52.44 | 2 | 106 | 33.77 | 22213.89 | 297.06 | 2867.32 | 250.87 | 106.51 | 67570.59 | 0.42 | 0.68 | 9.58 | 4.04 | 4 | 10
2 | 90 | CONCLUIDO | 3.7076 | 26.97 | 22.28 | 20.88 | 0.3 | 64 | 179.7 | 52.44 | 3 | 62 | 34.26 | 22397.24 | 262.06 | 2866.97 | 196.37 | 106.51 | 40540.15 | 0.54 | 0.72 | 9.52 | 2.43 | 4 | 10
3 | 90 | CONCLUIDO | 3.9277 | 25.46 | 21.48 | 29.28 | 0.39 | 44 | 181.19 | 52.44 | 4 | 42 | 34.75 | 22581.25 | 236.24 | 2865.85 | 169.86 | 106.51 | 27386.33 | 0.63 | 0.75 | 9.48 | 1.63 | 4 | 10
4 | 90 | CONCLUIDO | 4.0435 | 24.73 | 21.1 | 37.24 | 0.49 | 34 | 182.69 | 52.44 | 5 | 7 | 35.25 | 22766.06 | 218.37 | 2867.4 | 156.29 | 106.51 | 20649.14 | 0.68 | 0.76 | 9.5 | 1.25 | 4 | 10
5 | 90 | CONCLUIDO | 4.0596 | 24.63 | 21.04 | 38.25 | 0.58 | 33 | 184.19 | 52.44 | 6 | 0 | 35.75 | 22951.43 | 217.58 | 2867.56 | 153.84 | 106.51 | 19428.44 | 0.69 | 0.77 | 9.5 | 1.19 | 4 | 10
0 | 10 | CONCLUIDO | 2.8042 | 35.66 | 30.81 | 6.42 | 0.64 | 288 | 26.11 | 12.1 | 1 | 0 | 3.01 | 3454.41 | 89.67 | 2883.97 | 467.25 | 106.51 | 174858.12 | 0.23 | 0.52 | 10.25 | 10.93 | 4 | 10
0 | 45 | CONCLUIDO | 3.2106 | 31.15 | 25.91 | 9.84 | 0.18 | 158 | 98.71 | 39.72 | 1 | 156 | 12.99 | 12407.75 | 216.66 | 2870.52 | 317.25 | 106.51 | 100512.98 | 0.34 | 0.62 | 9.68 | 6.05 | 4 | 10
1 | 45 | CONCLUIDO | 3.8977 | 25.66 | 22.31 | 20.28 | 0.35 | 66 | 99.95 | 39.72 | 2 | 9 | 13.24 | 12561.45 | 162.35 | 2869.01 | 195.23 | 106.51 | 39959.84 | 0.55 | 0.72 | 9.58 | 2.46 | 4 | 10
2 | 45 | CONCLUIDO | 3.9073 | 25.59 | 22.27 | 20.56 | 0.52 | 65 | 101.2 | 39.72 | 3 | 0 | 13.49 | 12715.54 | 163.68 | 2868.41 | 193.38 | 106.51 | 39039.22 | 0.55 | 0.72 | 9.59 | 2.42 | 4 | 10
0 | 60 | CONCLUIDO | 2.8451 | 35.15 | 27.78 | 8.13 | 0.14 | 205 | 124.63 | 45 | 1 | 203 | 18.64 | 15605.44 | 280.97 | 2871.3 | 380.26 | 106.51 | 131778.15 | 0.28 | 0.58 | 9.74 | 7.91 | 4 | 10
1 | 60 | CONCLUIDO | 3.7341 | 26.78 | 22.71 | 17.93 | 0.28 | 76 | 125.95 | 45 | 2 | 74 | 18.95 | 15767.7 | 207.98 | 2867.3 | 210.27 | 106.51 | 47429.28 | 0.51 | 0.71 | 9.55 | 2.85 | 4 | 10
2 | 60 | CONCLUIDO | 3.9936 | 25.04 | 21.66 | 26.52 | 0.42 | 49 | 127.27 | 45 | 3 | 2 | 19.27 | 15930.42 | 180.82 | 2867.99 | 173.64 | 106.51 | 29252.69 | 0.61 | 0.74 | 9.55 | 1.81 | 4 | 10
3 | 60 | CONCLUIDO | 3.993 | 25.04 | 21.66 | 26.52 | 0.55 | 49 | 128.59 | 45 | 4 | 0 | 19.59 | 16093.6 | 182.42 | 2867.79 | 173.66 | 106.51 | 29261.09 | 0.61 | 0.74 | 9.55 | 1.81 | 4 | 10
0 | 80 | CONCLUIDO | 2.4191 | 41.34 | 30.38 | 6.8 | 0.11 | 268 | 159.12 | 50.28 | 1 | 266 | 27.84 | 19859.16 | 367.43 | 2873.07 | 467.09 | 106.51 | 174881.13 | 0.23 | 0.53 | 9.85 | 10.5 | 4 | 10
1 | 80 | CONCLUIDO | 3.4453 | 29.02 | 23.54 | 14.41 | 0.22 | 98 | 160.54 | 50.28 | 2 | 96 | 28.26 | 20034.4 | 269.05 | 2868.5 | 238.8 | 106.51 | 61586.31 | 0.45 | 0.69 | 9.56 | 3.69 | 4 | 10
2 | 80 | CONCLUIDO | 3.8285 | 26.12 | 21.96 | 23.11 | 0.33 | 57 | 161.97 | 50.28 | 3 | 55 | 28.69 | 20210.21 | 233.46 | 2866.53 | 185.51 | 106.51 | 35144.59 | 0.57 | 0.73 | 9.51 | 2.11 | 4 | 10
3 | 80 | CONCLUIDO | 4.0219 | 24.86 | 21.28 | 32.74 | 0.43 | 39 | 163.4 | 50.28 | 4 | 22 | 29.12 | 20386.62 | 208.47 | 2867.14 | 162.72 | 106.51 | 23840.06 | 0.65 | 0.76 | 9.49 | 1.43 | 4 | 10
4 | 80 | CONCLUIDO | 4.0421 | 24.74 | 21.22 | 34.42 | 0.54 | 37 | 164.83 | 50.28 | 5 | 0 | 29.55 | 20563.61 | 206.28 | 2866.9 | 159.65 | 106.51 | 22316.3 | 0.67 | 0.76 | 9.52 | 1.37 | 4 | 10
0 | 35 | CONCLUIDO | 3.4956 | 28.61 | 24.58 | 11.89 | 0.22 | 124 | 80.84 | 35.1 | 1 | 122 | 9.74 | 10204.21 | 169.86 | 2867.77 | 273.02 | 106.51 | 78567.63 | 0.39 | 0.66 | 9.62 | 4.72 | 4 | 10
1 | 35 | CONCLUIDO | 3.7967 | 26.34 | 23.02 | 16.64 | 0.43 | 83 | 82.04 | 35.1 | 2 | 0 | 9.94 | 10352.53 | 148.8 | 2870.91 | 217.07 | 106.51 | 50793.37 | 0.49 | 0.7 | 9.66 | 3.16 | 4 | 10
0 | 50 | CONCLUIDO | 3.0894 | 32.37 | 26.49 | 9.19 | 0.16 | 173 | 107.41 | 41.65 | 1 | 171 | 14.77 | 13481.73 | 237.95 | 2869.32 | 336.74 | 106.51 | 110178.85 | 0.32 | 0.61 | 9.7 | 6.63 | 4 | 10
1 | 50 | CONCLUIDO | 3.8867 | 25.73 | 22.27 | 20.88 | 0.32 | 64 | 108.68 | 41.65 | 2 | 45 | 15.03 | 13638.32 | 173.12 | 2867.3 | 195.51 | 106.51 | 40111.83 | 0.54 | 0.72 | 9.54 | 2.42 | 4 | 10
2 | 50 | CONCLUIDO | 3.9391 | 25.39 | 22.04 | 22.41 | 0.48 | 59 | 109.96 | 41.65 | 3 | 0 | 15.31 | 13795.21 | 169.39 | 2868.37 | 186.05 | 106.51 | 35405.27 | 0.57 | 0.73 | 9.58 | 2.19 | 4 | 10
0 | 25 | CONCLUIDO | 3.6151 | 27.66 | 24.25 | 12.55 | 0.28 | 116 | 61.76 | 28.92 | 1 | 1 | 6.84 | 7851.41 | 130.98 | 2871.74 | 257.11 | 106.51 | 70648.94 | 0.41 | 0.67 | 9.75 | 4.39 | 4 | 10
1 | 25 | CONCLUIDO | 3.6163 | 27.65 | 24.25 | 12.54 | 0.55 | 116 | 62.92 | 28.92 | 2 | 0 | 7 | 7994.37 | 133.29 | 2871.68 | 256.92 | 106.51 | 70555.75 | 0.41 | 0.67 | 9.74 | 4.38 | 4 | 10
0 | 85 | CONCLUIDO | 2.3172 | 43.15 | 31.12 | 6.55 | 0.11 | 285 | 167.88 | 51.39 | 1 | 283 | 30.49 | 20939.59 | 390.83 | 2873.92 | 491.39 | 106.51 | 186944.43 | 0.22 | 0.52 | 9.9 | 11.24 | 4 | 10
1 | 85 | CONCLUIDO | 3.3785 | 29.6 | 23.74 | 13.83 | 0.21 | 103 | 169.33 | 51.39 | 2 | 101 | 30.94 | 21118.46 | 283.38 | 2868.83 | 244.99 | 106.51 | 64657.18 | 0.43 | 0.68 | 9.58 | 3.88 | 4 | 10
2 | 85 | CONCLUIDO | 3.7686 | 26.54 | 22.1 | 21.73 | 0.31 | 61 | 170.79 | 51.39 | 3 | 59 | 31.4 | 21297.94 | 247.58 | 2867.13 | 190.01 | 106.51 | 37373.99 | 0.56 | 0.73 | 9.52 | 2.24 | 4 | 10
3 | 85 | CONCLUIDO | 3.9846 | 25.1 | 21.33 | 31.22 | 0.41 | 41 | 172.25 | 51.39 | 4 | 38 | 31.86 | 21478.05 | 220.89 | 2865.79 | 164.85 | 106.51 | 24897.18 | 0.65 | 0.76 | 9.48 | 1.49 | 4 | 10
4 | 85 | CONCLUIDO | 4.0477 | 24.71 | 21.15 | 36.25 | 0.51 | 35 | 173.71 | 51.39 | 5 | 0 | 32.32 | 21658.78 | 211.21 | 2866.45 | 157.33 | 106.51 | 21163.77 | 0.68 | 0.76 | 9.51 | 1.3 | 4 | 10
0 | 20 | CONCLUIDO | 3.4625 | 28.88 | 25.36 | 10.49 | 0.34 | 145 | 51.33 | 24.83 | 1 | 0 | 5.51 | 6564.78 | 121.42 | 2874.61 | 292.47 | 106.51 | 88185.79 | 0.36 | 0.64 | 9.83 | 5.5 | 4 | 10
0 | 65 | CONCLUIDO | 2.7334 | 36.58 | 28.42 | 7.75 | 0.13 | 220 | 133.21 | 46.47 | 1 | 218 | 20.75 | 16663.42 | 302.22 | 2871.63 | 401.61 | 106.51 | 142378.38 | 0.27 | 0.57 | 9.76 | 8.54 | 4 | 10
1 | 65 | CONCLUIDO | 3.6602 | 27.32 | 22.91 | 16.76 | 0.26 | 82 | 134.55 | 46.47 | 2 | 80 | 21.09 | 16828.84 | 223.73 | 2866.64 | 217.36 | 106.51 | 50945.82 | 0.49 | 0.7 | 9.55 | 3.06 | 4 | 10
2 | 65 | CONCLUIDO | 3.9815 | 25.12 | 21.63 | 27.04 | 0.39 | 48 | 135.9 | 46.47 | 3 | 24 | 21.43 | 16994.64 | 189.91 | 2867.12 | 174.01 | 106.51 | 29441.11 | 0.61 | 0.75 | 9.51 | 1.78 | 4 | 10
3 | 65 | CONCLUIDO | 3.9989 | 25.01 | 21.57 | 28.14 | 0.52 | 46 | 137.25 | 46.47 | 4 | 0 | 21.78 | 17160.92 | 188.79 | 2869.35 | 170.89 | 106.51 | 27891.77 | 0.62 | 0.75 | 9.55 | 1.72 | 4 | 10
0 | 75 | CONCLUIDO | 2.5194 | 39.69 | 29.72 | 7.08 | 0.12 | 252 | 150.44 | 49.1 | 1 | 250 | 25.34 | 18787.76 | 345.4 | 2874.04 | 444.4 | 106.51 | 163617.7 | 0.24 | 0.54 | 9.84 | 9.84 | 4 | 10
1 | 75 | CONCLUIDO | 3.5133 | 28.46 | 23.34 | 15.06 | 0.23 | 93 | 151.83 | 49.1 | 2 | 91 | 25.73 | 18959.54 | 254.72 | 2867.32 | 231.8 | 106.51 | 58111.84 | 0.46 | 0.69 | 9.57 | 3.49 | 4 | 10
2 | 75 | CONCLUIDO | 3.8805 | 25.77 | 21.84 | 24.27 | 0.35 | 54 | 153.23 | 49.1 | 3 | 52 | 26.13 | 19131.85 | 219.01 | 2866.36 | 182.02 | 106.51 | 33415.66 | 0.59 | 0.74 | 9.5 | 1.99 | 4 | 10
3 | 75 | CONCLUIDO | 4.0267 | 24.83 | 21.34 | 32 | 0.46 | 40 | 154.63 | 49.1 | 4 | 3 | 26.53 | 19304.72 | 199.26 | 2866.99 | 163.52 | 106.51 | 24233.49 | 0.65 | 0.76 | 9.52 | 1.49 | 4 | 10
4 | 75 | CONCLUIDO | 4.0254 | 24.84 | 21.34 | 32.02 | 0.57 | 40 | 156.03 | 49.1 | 5 | 0 | 26.94 | 19478.15 | 200.83 | 2867.46 | 163.51 | 106.51 | 24232.38 | 0.65 | 0.76 | 9.53 | 1.5 | 4 | 10
0 | 95 | CONCLUIDO | 2.1311 | 46.92 | 32.55 | 6.1 | 0.1 | 320 | 185.69 | 53.44 | 1 | 318 | 36.26 | 23136.14 | 437.79 | 2874.51 | 539.48 | 106.51 | 210815.99 | 0.2 | 0.5 | 9.94 | 12.66 | 4 | 10
1 | 95 | CONCLUIDO | 3.2403 | 30.86 | 24.15 | 12.71 | 0.19 | 114 | 187.21 | 53.44 | 2 | 112 | 36.77 | 23322.88 | 312.01 | 2867.46 | 258.68 | 106.51 | 71445.41 | 0.41 | 0.67 | 9.6 | 4.29 | 4 | 10
2 | 95 | CONCLUIDO | 3.6606 | 27.32 | 22.36 | 20.02 | 0.28 | 67 | 188.73 | 53.44 | 3 | 65 | 37.29 | 23510.33 | 275.37 | 2866.77 | 199.07 | 106.51 | 41873.11 | 0.54 | 0.72 | 9.52 | 2.5 | 4 | 10
3 | 95 | CONCLUIDO | 3.8926 | 25.69 | 21.51 | 28.06 | 0.37 | 46 | 190.25 | 53.44 | 4 | 44 | 37.82 | 23698.48 | 249.91 | 2865.92 | 170.83 | 106.51 | 27858.41 | 0.62 | 0.75 | 9.48 | 1.66 | 4 | 10
4 | 95 | CONCLUIDO | 4.0255 | 24.84 | 21.11 | 37.25 | 0.46 | 34 | 191.78 | 53.44 | 5 | 28 | 38.35 | 23887.36 | 228.15 | 2866.25 | 156.94 | 106.51 | 20977.08 | 0.68 | 0.76 | 9.48 | 1.26 | 4 | 10
5 | 95 | CONCLUIDO | 4.0503 | 24.69 | 21.03 | 39.43 | 0.55 | 32 | 193.32 | 53.44 | 6 | 0 | 38.89 | 24076.95 | 223.1 | 2867.29 | 153.42 | 106.51 | 19223.63 | 0.69 | 0.77 | 9.5 | 1.18 | 4 | 10
0 | 55 | CONCLUIDO | 2.9617 | 33.76 | 27.16 | 8.62 | 0.15 | 189 | 116.05 | 43.4 | 1 | 187 | 16.65 | 14546.17 | 259.87 | 2871.63 | 359.59 | 106.51 | 121527.39 | 0.3 | 0.59 | 9.72 | 7.29 | 4 | 10
1 | 55 | CONCLUIDO | 3.8131 | 26.23 | 22.47 | 19.26 | 0.3 | 70 | 117.34 | 43.4 | 2 | 68 | 16.94 | 14705.49 | 190.8 | 2867.49 | 202.74 | 106.51 | 43693.44 | 0.53 | 0.72 | 9.53 | 2.62 | 4 | 10
2 | 55 | CONCLUIDO | 3.9652 | 25.22 | 21.84 | 24.27 | 0.45 | 54 | 118.63 | 43.4 | 3 | 0 | 17.23 | 14865.24 | 175.46 | 2868.54 | 179.7 | 106.51 | 32257.79 | 0.59 | 0.74 | 9.56 | 1.99 | 4 | 10

## gráficos
Selecione o eixo X:
Selecione o eixo Y:
Selecione o eixo Z:
Eixo X | Eixo Y | Eixo Z

## hidden (hidden)
Unnamed: 0
Volume de calda [L]
STATUS
Capacidade operacional [ha/h]
Tempo de missao [h]
Tempo util [h]
Tempo por voo [min]
Autonomia Projetada [h]
N° Voos
MTOW [kg]
Massa Estrutura [kg]
Combustível [kg]
Abastecimentos
Massa gerador
Potência gerador [W]
Combustível consumido [L]
Calda cons [L]
Distância percorrida [km]
Distância Pulverizando [km]
RTL ACUMULADO[m]
EOC [km/km]
EOC [h/h]
Tempo de manobra [h]
Tempo rtl_rtw [h]
V pulv [m/s]
V desloc [m/s]