## Resultados Geral
| Capacidade op. [ha/h] | Volume de calda [L] | Massa de combustível [kg] | N° voo | Tempo util [h] | Abastecimento | Ha | Capacidade op. corrigida [ha/h] | %
Resultado 0 | 3.1705 | 10 | 1 | 141 | 28.33 | 0 | 36 | 1.1414 | 6
Resultado 1 | 3.3625 | 15 | 1.25 | 95 | 26.99 | 0 |  | 1.2105
Resultado 2 | 3.4633 | 20 | 1.5 | 71 | 26.26 | 2 |  | 1.2468
Resultado 3 | 3.5166 | 25 | 2.25 | 57 | 25.85 | 0 |  | 1.266
Resultado 4 | 3.5525 | 30 | 2.5 | 48 | 25.56 | 4 |  | 1.2789
Resultado 5 | 3.5753 | 35 | 3.5 | 41 | 25.37 | 0 |  | 1.2871
Resultado 6 | 3.596 | 40 | 4.25 | 36 | 25.19 | 0 |  | 1.2946
Resultado 7 | 3.604 | 45 | 4.25 | 33 | 25.08 | 7 |  | 1.2974
Resultado 8 | 3.6144 | 50 | 5.25 | 29 | 24.99 | 1 |  | 1.3012
Resultado 9 | 3.6159 | 55 | 5.75 | 27 | 24.93 | 6 |  | 1.3017
Resultado 10 | 3.6164 | 60 | 7.25 | 25 | 24.88 | 0 |  | 1.3019
Resultado 11 | 3.619 | 65 | 7.25 | 23 | 24.83 | 6 |  | 1.3028
Resultado 12 | 3.6245 | 70 | 9 | 21 | 24.75 | 0 |  | 1.3048
Resultado 13 | 3.6236 | 75 | 8.75 | 20 | 24.71 | 9 |  | 1.3045
Resultado 14 | 3.6192 | 80 | 9.75 | 19 | 24.69 | 7 |  | 1.3029
Resultado 15 | 3.6184 | 85 | 10.5 | 18 | 24.65 | 8 |  | 1.3026
Resultado 16 | 3.6167 | 90 | 12 | 17 | 24.62 | 2 |  | 1.302
Resultado 17 | 3.6142 | 95 | 13.5 | 16 | 24.6 | 2 |  | 1.3011
Resultado 18 | 3.6134 | 100 | 14.5 | 15 | 24.57 | 1 |  | 1.3008
Resultado 19 | 3.6057 | 105 | 14.75 | 15 | 24.56 | 9 |  | 1.2981
Resultado 20 | 3.6056 | 110 | 17.25 | 14 | 24.53 | 2 |  | 1.298
Resultado 21 | 3.5977 | 115 | 17 | 14 | 24.52 | 7 |  | 1.2952
Resultado 22 | 3.5972 | 120 | 18.25 | 13 | 24.5 | 8 |  | 1.295
Resultado 23 | 3.5868 | 125 | 19 | 13 | 24.51 | 10 |  | 1.2912
Resultado 24 | 3.5871 | 130 | 21.75 | 12 | 24.49 | 4 |  | 1.2914
Resultado 25 | 3.5803 | 135 | 22.25 | 12 | 24.47 | 8 |  | 1.2889
Resultado 26 | 3.5803 | 140 | 26 | 11 | 24.45 | 0 |  | 1.2889
Resultado 27 | 3.5728 | 145 | 26.5 | 11 | 24.45 | 4 |  | 1.2862
Resultado 28 | 3.5649 | 150 | 27.5 | 11 | 24.44 | 7 |  | 1.2834

## RESULTADOS_18
Unnamed: 0 | Volume de calda [L] | STATUS | Capacidade operacional [ha/h] | Tempo de missao [h] | Tempo util [h] | Tempo por voo [min] | Autonomia Projetada [h] | N° Voos | MTOW [kg] | Massa Estrutura [kg] | Combustível [kg] | Abastecimentos | Massa gerador | Potência gerador [W] | Combustível consumido [L] | Calda cons [L] | Distância percorrida [km] | Distância Pulverizando [km] | RTL ACUMULADO[m] | EOC [km/km] | EOC [h/h] | Tempo de manobra [h] | Tempo rtl_rtw [h] | V pulv [m/s] | V desloc [m/s]
0 | 100 | CONCLUIDO | 1.9744 | 50.65 | 34.56 | 5.94 | 0.09 | 349 | 194.77 | 54.38 | 1 | 347 | 39.4 | 24256.19 | 481.77 | 1397.96 | 412.06 | 66.97 | 168287.67 | 0.16 | 0.61 | 5.86 | 10.38 | 1 | 10
1 | 100 | CONCLUIDO | 2.2679 | 44.09 | 31.66 | 7.45 | 0.11 | 255 | 195.16 | 54.38 | 1.25 | 253 | 39.53 | 24303.87 | 439.96 | 1397.87 | 317.31 | 66.97 | 121381.86 | 0.21 | 0.67 | 5.7 | 7.49 | 1 | 10
2 | 100 | CONCLUIDO | 2.4785 | 40.35 | 30.01 | 8.96 | 0.14 | 201 | 195.55 | 54.38 | 1.5 | 199 | 39.67 | 24351.61 | 415.68 | 1397.67 | 263.69 | 66.97 | 94841.65 | 0.25 | 0.7 | 5.61 | 5.84 | 1 | 10
3 | 100 | CONCLUIDO | 2.6344 | 37.96 | 28.99 | 10.48 | 0.16 | 166 | 195.93 | 54.38 | 1.75 | 164 | 39.81 | 24399.39 | 400.06 | 1397.51 | 229.15 | 66.97 | 77747.31 | 0.29 | 0.73 | 5.58 | 4.82 | 1 | 10
4 | 100 | CONCLUIDO | 2.7603 | 36.23 | 28.23 | 12.01 | 0.18 | 141 | 196.32 | 54.38 | 2 | 139 | 39.95 | 24447.22 | 388.23 | 1397.49 | 204.86 | 66.97 | 65729.01 | 0.33 | 0.75 | 5.52 | 4.06 | 1 | 10
5 | 100 | CONCLUIDO | 2.8556 | 35.02 | 27.72 | 13.52 | 0.2 | 123 | 196.71 | 54.38 | 2.25 | 121 | 40.08 | 24495.09 | 379.87 | 1397.29 | 188.23 | 66.97 | 57503.18 | 0.36 | 0.76 | 5.5 | 3.55 | 1 | 10
6 | 100 | CONCLUIDO | 2.9416 | 34 | 27.28 | 15.15 | 0.23 | 108 | 197.1 | 54.38 | 2.5 | 106 | 40.22 | 24543.01 | 372.53 | 1397.36 | 173.62 | 66.97 | 50273.74 | 0.39 | 0.77 | 5.48 | 3.11 | 1 | 10
7 | 100 | CONCLUIDO | 3.0092 | 33.23 | 26.94 | 16.67 | 0.25 | 97 | 197.49 | 54.38 | 2.75 | 95 | 40.36 | 24590.98 | 366.57 | 1397.41 | 162.93 | 66.97 | 44984.09 | 0.41 | 0.78 | 5.46 | 2.77 | 1 | 10
8 | 100 | CONCLUIDO | 3.0633 | 32.64 | 26.71 | 18.21 | 0.27 | 88 | 197.88 | 54.38 | 3 | 86 | 40.5 | 24639 | 362.05 | 1397.39 | 154.73 | 66.97 | 40924.62 | 0.43 | 0.79 | 5.45 | 2.54 | 1 | 10
9 | 100 | CONCLUIDO | 3.1201 | 32.05 | 26.42 | 19.82 | 0.29 | 80 | 198.27 | 54.38 | 3.25 | 78 | 40.64 | 24687.06 | 356.88 | 1397.5 | 145.79 | 66.97 | 36496.07 | 0.46 | 0.8 | 5.43 | 2.25 | 1 | 10
10 | 100 | CONCLUIDO | 3.1558 | 31.69 | 26.29 | 21.32 | 0.31 | 74 | 198.66 | 54.38 | 3.5 | 72 | 40.78 | 24735.17 | 354.06 | 1397.35 | 141.42 | 66.97 | 34339.47 | 0.47 | 0.8 | 5.43 | 2.13 | 1 | 10
11 | 100 | CONCLUIDO | 3.1991 | 31.26 | 26.1 | 23.03 | 0.33 | 68 | 199.05 | 54.38 | 3.75 | 66 | 40.92 | 24783.33 | 349.69 | 1397.38 | 135.42 | 66.97 | 31369.94 | 0.49 | 0.81 | 5.41 | 1.93 | 1 | 10
12 | 100 | CONCLUIDO | 3.2243 | 31.01 | 26.01 | 24.38 | 0.36 | 64 | 199.44 | 54.38 | 4 | 62 | 41.06 | 24831.54 | 347.38 | 1397.26 | 132.08 | 66.97 | 29719.43 | 0.51 | 0.81 | 5.41 | 1.84 | 1 | 10
13 | 100 | CONCLUIDO | 3.2626 | 30.65 | 25.84 | 26.28 | 0.38 | 59 | 199.83 | 54.38 | 4.25 | 57 | 41.2 | 24879.79 | 343.89 | 1397.38 | 127.06 | 66.97 | 27235.58 | 0.53 | 0.81 | 5.38 | 1.67 | 1 | 10
14 | 100 | CONCLUIDO | 3.2853 | 30.44 | 25.74 | 27.58 | 0.4 | 56 | 200.22 | 54.38 | 4.5 | 54 | 41.35 | 24928.09 | 341.25 | 1397.2 | 124.02 | 66.97 | 25730.17 | 0.54 | 0.82 | 5.38 | 1.58 | 1 | 10
15 | 100 | CONCLUIDO | 3.3161 | 30.16 | 25.62 | 29.56 | 0.42 | 52 | 200.61 | 54.38 | 4.75 | 50 | 41.49 | 24976.45 | 338.06 | 1397.21 | 119.84 | 66.97 | 23660.41 | 0.56 | 0.82 | 5.38 | 1.45 | 1 | 10
16 | 100 | CONCLUIDO | 3.3292 | 30.04 | 25.58 | 30.69 | 0.44 | 50 | 201.01 | 54.38 | 5 | 48 | 41.63 | 25024.84 | 336.15 | 1397.26 | 118.08 | 66.97 | 22789.98 | 0.57 | 0.82 | 5.39 | 1.41 | 1 | 10
17 | 100 | CONCLUIDO | 3.3514 | 29.84 | 25.49 | 32.55 | 0.46 | 47 | 201.4 | 54.38 | 5.25 | 45 | 41.77 | 25073.29 | 333.62 | 1397.3 | 115.57 | 66.97 | 21553.37 | 0.58 | 0.83 | 5.38 | 1.33 | 1 | 10
18 | 100 | CONCLUIDO | 3.3662 | 29.71 | 25.44 | 33.92 | 0.48 | 45 | 201.79 | 54.38 | 5.5 | 43 | 41.92 | 25121.79 | 331.57 | 1397.19 | 113.67 | 66.97 | 20610.36 | 0.59 | 0.83 | 5.38 | 1.27 | 1 | 10
19 | 100 | CONCLUIDO | 3.3921 | 29.48 | 25.33 | 36.19 | 0.51 | 42 | 202.19 | 54.38 | 5.75 | 40 | 42.06 | 25170.34 | 328.75 | 1397.24 | 110.29 | 66.97 | 18937.93 | 0.61 | 0.83 | 5.37 | 1.16 | 1 | 10
20 | 100 | CONCLUIDO | 3.4054 | 29.36 | 25.29 | 37.94 | 0.53 | 40 | 202.58 | 54.38 | 6 | 38 | 42.2 | 25218.93 | 326.7 | 1397.28 | 109.16 | 66.97 | 18381.57 | 0.61 | 0.83 | 5.36 | 1.13 | 1 | 10
21 | 100 | CONCLUIDO | 3.4151 | 29.28 | 25.25 | 38.84 | 0.55 | 39 | 202.98 | 54.38 | 6.25 | 37 | 42.35 | 25267.7 | 325.24 | 1397.22 | 107.78 | 66.97 | 17698.01 | 0.62 | 0.83 | 5.36 | 1.08 | 1 | 10
22 | 100 | CONCLUIDO | 3.428 | 29.17 | 25.22 | 40.89 | 0.57 | 37 | 203.37 | 54.38 | 6.5 | 35 | 42.49 | 25316.39 | 323.57 | 1397.25 | 106.75 | 66.97 | 17190.66 | 0.63 | 0.83 | 5.36 | 1.05 | 1 | 10
23 | 100 | CONCLUIDO | 3.4464 | 29.02 | 25.14 | 43.09 | 0.59 | 35 | 203.77 | 54.38 | 6.75 | 33 | 42.64 | 25365.14 | 320.28 | 1397.18 | 104.52 | 66.97 | 16085.58 | 0.64 | 0.84 | 5.34 | 0.97 | 1 | 10
24 | 100 | CONCLUIDO | 3.4558 | 28.94 | 25.1 | 44.29 | 0.61 | 34 | 204.16 | 54.38 | 7 | 32 | 42.78 | 25413.94 | 318.6 | 1397.3 | 103.02 | 66.97 | 15341.74 | 0.65 | 0.84 | 5.34 | 0.93 | 1 | 10
25 | 100 | CONCLUIDO | 3.4619 | 28.89 | 25.09 | 45.61 | 0.63 | 33 | 204.56 | 54.38 | 7.25 | 31 | 42.93 | 25462.78 | 317.4 | 1397.24 | 102.43 | 66.97 | 15052.34 | 0.65 | 0.84 | 5.35 | 0.92 | 1 | 10
26 | 100 | CONCLUIDO | 3.4703 | 28.82 | 25.05 | 46.98 | 0.65 | 32 | 204.95 | 54.38 | 7.5 | 30 | 43.08 | 25511.67 | 315.03 | 1397.2 | 101.88 | 66.97 | 14783.07 | 0.66 | 0.84 | 5.34 | 0.89 | 1 | 10
27 | 100 | CONCLUIDO | 3.4858 | 28.69 | 25 | 50.01 | 0.67 | 30 | 205.35 | 54.38 | 7.75 | 28 | 43.22 | 25560.62 | 313.53 | 1397.42 | 100.04 | 66.97 | 13872.94 | 0.67 | 0.84 | 5.34 | 0.84 | 1 | 10
28 | 100 | CONCLUIDO | 3.4942 | 28.62 | 24.97 | 51.67 | 0.69 | 29 | 205.75 | 54.38 | 8 | 27 | 43.37 | 25609.61 | 311.26 | 1397.28 | 98.74 | 66.97 | 13224.63 | 0.68 | 0.84 | 5.35 | 0.81 | 1 | 10
29 | 100 | CONCLUIDO | 3.502 | 28.56 | 24.95 | 53.46 | 0.71 | 28 | 206.15 | 54.38 | 8.25 | 26 | 43.52 | 25658.66 | 309.73 | 1397.19 | 98.09 | 66.97 | 12908.35 | 0.68 | 0.84 | 5.34 | 0.78 | 1 | 10
30 | 100 | CONCLUIDO | 3.5109 | 28.48 | 24.92 | 55.37 | 0.73 | 27 | 206.54 | 54.38 | 8.5 | 25 | 43.67 | 25707.76 | 308.01 | 1397.24 | 96.79 | 66.97 | 12260.64 | 0.69 | 0.84 | 5.34 | 0.75 | 1 | 10
31 | 100 | CONCLUIDO | 3.5187 | 28.42 | 24.89 | 57.44 | 0.75 | 26 | 206.94 | 54.38 | 8.75 | 24 | 43.81 | 25756.9 | 304.82 | 1397.21 | 96.27 | 66.97 | 12004.24 | 0.7 | 0.85 | 5.33 | 0.73 | 1 | 10
32 | 100 | CONCLUIDO | 3.5201 | 28.41 | 24.88 | 57.42 | 0.77 | 26 | 207.34 | 54.38 | 9 | 24 | 43.96 | 25806.1 | 304.08 | 1397.21 | 95.88 | 66.97 | 11811.55 | 0.7 | 0.85 | 5.33 | 0.71 | 1 | 10
33 | 100 | CONCLUIDO | 3.5265 | 28.36 | 24.87 | 59.68 | 0.79 | 25 | 207.74 | 54.38 | 9.25 | 23 | 44.11 | 25855.35 | 302.6 | 1397.27 | 95.37 | 66.97 | 11560.95 | 0.7 | 0.85 | 5.34 | 0.7 | 1 | 10
34 | 100 | CONCLUIDO | 3.5381 | 28.26 | 24.81 | 62.03 | 0.81 | 24 | 208.14 | 54.38 | 9.5 | 22 | 44.26 | 25904.65 | 300.44 | 1397.23 | 93.75 | 66.97 | 10758.49 | 0.71 | 0.85 | 5.33 | 0.65 | 1 | 10
35 | 100 | CONCLUIDO | 3.5431 | 28.22 | 24.81 | 64.73 | 0.83 | 23 | 208.54 | 54.38 | 9.75 | 21 | 44.41 | 25954 | 298.72 | 1397.22 | 93.47 | 66.97 | 10619.85 | 0.72 | 0.85 | 5.34 | 0.65 | 1 | 10
36 | 100 | CONCLUIDO | 3.544 | 28.22 | 24.81 | 64.71 | 0.85 | 23 | 208.94 | 54.38 | 10 | 21 | 44.56 | 26003.41 | 297.26 | 1397.19 | 93.46 | 66.97 | 10619.05 | 0.72 | 0.85 | 5.33 | 0.64 | 1 | 10
37 | 100 | CONCLUIDO | 3.5522 | 28.15 | 24.78 | 67.58 | 0.87 | 22 | 209.34 | 54.38 | 10.25 | 20 | 44.71 | 26052.86 | 296.45 | 1397.22 | 92.42 | 66.97 | 10103.32 | 0.72 | 0.85 | 5.33 | 0.61 | 1 | 10
38 | 100 | CONCLUIDO | 3.5649 | 28.05 | 24.72 | 70.62 | 0.89 | 21 | 209.74 | 54.38 | 10.5 | 19 | 44.87 | 26102.37 | 292.06 | 1397.18 | 90.69 | 66.97 | 9242.9 | 0.74 | 0.85 | 5.32 | 0.55 | 1 | 10
39 | 100 | CONCLUIDO | 3.5597 | 28.09 | 24.76 | 70.74 | 0.91 | 21 | 210.14 | 54.38 | 10.75 | 19 | 45.02 | 26151.93 | 291.61 | 1397.21 | 91.76 | 66.97 | 9777.68 | 0.73 | 0.85 | 5.33 | 0.59 | 1 | 10
40 | 100 | CONCLUIDO | 3.572 | 28 | 24.7 | 74.1 | 0.93 | 20 | 210.55 | 54.38 | 11 | 18 | 45.17 | 26201.54 | 289.65 | 1397.18 | 89.92 | 66.97 | 8862.75 | 0.74 | 0.85 | 5.33 | 0.54 | 1 | 10
41 | 100 | CONCLUIDO | 3.5727 | 27.99 | 24.7 | 74.09 | 0.95 | 20 | 210.95 | 54.38 | 11.25 | 18 | 45.32 | 26251.2 | 287.01 | 1397.27 | 89.74 | 66.97 | 8771.64 | 0.75 | 0.85 | 5.33 | 0.53 | 1 | 10
42 | 100 | CONCLUIDO | 3.5796 | 27.94 | 24.68 | 77.94 | 0.97 | 19 | 211.35 | 54.38 | 11.5 | 17 | 45.48 | 26300.92 | 286.11 | 1397.24 | 89.43 | 66.97 | 8621.66 | 0.75 | 0.85 | 5.32 | 0.51 | 1 | 10
43 | 100 | CONCLUIDO | 3.5785 | 27.94 | 24.69 | 77.97 | 0.99 | 19 | 211.76 | 54.38 | 11.75 | 17 | 45.63 | 26350.68 | 284.17 | 1397.23 | 89.56 | 66.97 | 8685.55 | 0.75 | 0.85 | 5.33 | 0.52 | 1 | 10
44 | 100 | CONCLUIDO | 3.5864 | 27.88 | 24.67 | 82.22 | 1 | 18 | 212.16 | 54.38 | 12 | 16 | 45.78 | 26400.51 | 282.03 | 1397.28 | 88.9 | 66.97 | 8363.73 | 0.75 | 0.85 | 5.32 | 0.5 | 1 | 10
45 | 100 | CONCLUIDO | 3.5887 | 27.86 | 24.65 | 82.16 | 1.02 | 18 | 212.56 | 54.38 | 12.25 | 16 | 45.94 | 26450.38 | 280.38 | 1397.24 | 88.29 | 66.97 | 8059.09 | 0.76 | 0.85 | 5.32 | 0.48 | 1 | 10
46 | 100 | CONCLUIDO | 3.5992 | 27.78 | 24.61 | 86.85 | 1.04 | 17 | 212.97 | 54.38 | 12.5 | 15 | 46.09 | 26500.31 | 276.39 | 1397.2 | 86.86 | 66.97 | 7346.67 | 0.77 | 0.86 | 5.32 | 0.44 | 1 | 10
47 | 100 | CONCLUIDO | 3.5973 | 27.8 | 24.62 | 86.9 | 1.06 | 17 | 213.37 | 54.38 | 12.75 | 13 | 46.25 | 26550.29 | 276.26 | 1397.3 | 87.28 | 66.97 | 7556.25 | 0.77 | 0.85 | 5.33 | 0.46 | 1 | 10
48 | 100 | CONCLUIDO | 3.5959 | 27.81 | 24.63 | 86.94 | 1.08 | 17 | 213.78 | 54.38 | 13 | 11 | 46.4 | 26600.32 | 274.58 | 1397.17 | 87.78 | 66.97 | 7804.99 | 0.76 | 0.85 | 5.32 | 0.47 | 1 | 10
49 | 100 | CONCLUIDO | 3.6048 | 27.74 | 24.6 | 92.26 | 1.1 | 16 | 214.19 | 54.38 | 13.25 | 10 | 46.56 | 26650.41 | 273.98 | 1397.29 | 86.62 | 66.97 | 7229.22 | 0.77 | 0.86 | 5.32 | 0.44 | 1 | 10
50 | 100 | CONCLUIDO | 3.6041 | 27.75 | 24.61 | 92.28 | 1.12 | 16 | 214.59 | 54.38 | 13.5 | 8 | 46.72 | 26700.55 | 271.84 | 1397.17 | 86.77 | 66.97 | 7305.53 | 0.77 | 0.86 | 5.33 | 0.44 | 1 | 10
51 | 100 | CONCLUIDO | 3.6036 | 27.75 | 24.61 | 92.29 | 1.14 | 16 | 215 | 54.38 | 13.75 | 9 | 46.87 | 26750.75 | 271.84 | 1397.25 | 86.91 | 66.97 | 7376.24 | 0.77 | 0.86 | 5.33 | 0.45 | 1 | 10
52 | 100 | CONCLUIDO | 3.6034 | 27.75 | 24.61 | 92.3 | 1.15 | 16 | 215.41 | 54.38 | 14 | 5 | 47.03 | 26801 | 270.76 | 1397.22 | 86.71 | 66.97 | 7274.24 | 0.77 | 0.86 | 5.33 | 0.45 | 1 | 10
53 | 100 | CONCLUIDO | 3.6041 | 27.75 | 24.61 | 92.28 | 1.17 | 16 | 215.82 | 54.38 | 14.25 | 3 | 47.19 | 26851.31 | 270.93 | 1397.25 | 86.52 | 66.97 | 7183.81 | 0.77 | 0.86 | 5.33 | 0.44 | 1 | 10
54 | 100 | CONCLUIDO | 3.6134 | 27.68 | 24.57 | 98.3 | 1.19 | 15 | 216.22 | 54.38 | 14.5 | 1 | 47.35 | 26901.66 | 270.21 | 1397.2 | 85.43 | 66.97 | 6640.41 | 0.78 | 0.86 | 5.33 | 0.41 | 1 | 10
55 | 100 | CONCLUIDO | 3.6134 | 27.68 | 24.57 | 98.3 | 1.21 | 15 | 216.63 | 54.38 | 14.75 | 1 | 47.51 | 26952.08 | 270.64 | 1397.2 | 85.35 | 66.97 | 6600.21 | 0.78 | 0.86 | 5.33 | 0.41 | 1 | 10
56 | 100 | CONCLUIDO | 3.6133 | 27.68 | 24.58 | 98.3 | 1.23 | 15 | 217.04 | 54.38 | 15 | 0 | 47.66 | 27002.55 | 271.13 | 1397.2 | 85.34 | 66.97 | 6597.49 | 0.78 | 0.86 | 5.34 | 0.41 | 1 | 10

## RESULTADOS_26
Unnamed: 0 | Volume de calda [L] | STATUS | Capacidade operacional [ha/h] | Tempo de missao [h] | Tempo util [h] | Tempo por voo [min] | Autonomia Projetada [h] | N° Voos | MTOW [kg] | Massa Estrutura [kg] | Combustível [kg] | Abastecimentos | Massa gerador | Potência gerador [W] | Combustível consumido [L] | Calda cons [L] | Distância percorrida [km] | Distância Pulverizando [km] | RTL ACUMULADO[m] | EOC [km/km] | EOC [h/h] | Tempo de manobra [h] | Tempo rtl_rtw [h] | V pulv [m/s] | V desloc [m/s]
0 | 140 | CONCLUIDO | 1.4729 | 67.89 | 39.2 | 4.76 | 0.06 | 494 | 274.09 | 60.56 | 1 | 492 | 72.53 | 34038.11 | 679.83 | 1398.21 | 563.79 | 66.97 | 243428.14 | 0.12 | 0.54 | 6.12 | 15.01 | 1 | 10
1 | 140 | CONCLUIDO | 1.8 | 55.56 | 34.53 | 5.97 | 0.08 | 347 | 274.57 | 60.56 | 1.25 | 345 | 72.76 | 34097.72 | 598.15 | 1398.4 | 410.19 | 66.97 | 167359.58 | 0.16 | 0.61 | 5.88 | 10.35 | 1 | 10
2 | 140 | CONCLUIDO | 2.0428 | 48.95 | 32.06 | 7.18 | 0.1 | 268 | 275.05 | 60.56 | 1.5 | 266 | 73 | 34157.42 | 554.4 | 1397.86 | 329.95 | 66.97 | 127636.23 | 0.2 | 0.66 | 5.73 | 7.88 | 1 | 10
3 | 140 | CONCLUIDO | 2.2309 | 44.82 | 30.54 | 8.41 | 0.11 | 218 | 275.54 | 60.56 | 1.75 | 216 | 73.23 | 34217.22 | 527.26 | 1397.65 | 280.81 | 66.97 | 103315.78 | 0.24 | 0.69 | 5.64 | 6.37 | 1 | 10
4 | 140 | CONCLUIDO | 2.374 | 42.12 | 29.56 | 9.59 | 0.13 | 185 | 276.02 | 60.56 | 2 | 183 | 73.47 | 34277.1 | 509.58 | 1397.41 | 248.42 | 66.97 | 87288.18 | 0.27 | 0.71 | 5.6 | 5.39 | 1 | 10
5 | 140 | CONCLUIDO | 2.4955 | 40.07 | 28.82 | 10.81 | 0.14 | 160 | 276.51 | 60.56 | 2.25 | 158 | 73.71 | 34337.08 | 495.87 | 1397.79 | 223.09 | 66.97 | 74744.82 | 0.3 | 0.73 | 5.58 | 4.64 | 1 | 10
6 | 140 | CONCLUIDO | 2.5979 | 38.49 | 28.23 | 12.01 | 0.16 | 141 | 277 | 60.56 | 2.5 | 139 | 73.94 | 34397.15 | 484.99 | 1397.47 | 204.89 | 66.97 | 65740.97 | 0.33 | 0.75 | 5.52 | 4.06 | 1 | 10
7 | 140 | CONCLUIDO | 2.6827 | 37.28 | 27.79 | 13.24 | 0.18 | 126 | 277.48 | 60.56 | 2.75 | 124 | 74.18 | 34457.31 | 476.91 | 1397.45 | 190.58 | 66.97 | 58663.79 | 0.35 | 0.76 | 5.51 | 3.62 | 1 | 10
8 | 140 | CONCLUIDO | 2.7556 | 36.29 | 27.43 | 14.44 | 0.19 | 114 | 277.97 | 60.56 | 3 | 112 | 74.42 | 34517.57 | 469.67 | 1397.42 | 179.11 | 66.97 | 52985.01 | 0.37 | 0.77 | 5.48 | 3.27 | 1 | 10
9 | 140 | CONCLUIDO | 2.8195 | 35.47 | 27.14 | 15.66 | 0.21 | 104 | 278.46 | 60.56 | 3.25 | 102 | 74.66 | 34577.92 | 463.79 | 1397.47 | 168.98 | 66.97 | 47973.21 | 0.4 | 0.78 | 5.47 | 2.97 | 1 | 10
10 | 140 | CONCLUIDO | 2.8792 | 34.73 | 26.87 | 16.97 | 0.22 | 95 | 278.95 | 60.56 | 3.5 | 93 | 74.9 | 34638.36 | 458.45 | 1397.31 | 160.82 | 66.97 | 43935.29 | 0.42 | 0.78 | 5.44 | 2.7 | 1 | 10
11 | 140 | CONCLUIDO | 2.9238 | 34.2 | 26.71 | 18.21 | 0.24 | 88 | 279.44 | 60.56 | 3.75 | 86 | 75.14 | 34698.9 | 454.84 | 1397.31 | 155.3 | 66.97 | 41212.38 | 0.43 | 0.79 | 5.44 | 2.54 | 1 | 10
12 | 140 | CONCLUIDO | 2.9693 | 33.68 | 26.49 | 19.39 | 0.25 | 82 | 279.94 | 60.56 | 4 | 80 | 75.38 | 34759.54 | 450.56 | 1397.39 | 148.04 | 66.97 | 37613.81 | 0.45 | 0.79 | 5.44 | 2.33 | 1 | 10
13 | 140 | CONCLUIDO | 3.0036 | 33.29 | 26.37 | 20.55 | 0.27 | 77 | 280.43 | 60.56 | 4.25 | 75 | 75.62 | 34820.27 | 447.63 | 1397.41 | 144.13 | 66.97 | 35681.71 | 0.46 | 0.8 | 5.43 | 2.2 | 1 | 10
14 | 140 | CONCLUIDO | 3.0413 | 32.88 | 26.22 | 21.85 | 0.29 | 72 | 280.92 | 60.56 | 4.5 | 70 | 75.87 | 34881.09 | 444.3 | 1397.41 | 139.55 | 66.97 | 33418.04 | 0.48 | 0.8 | 5.41 | 2.05 | 1 | 10
15 | 140 | CONCLUIDO | 3.0724 | 32.55 | 26.1 | 23.03 | 0.3 | 68 | 281.41 | 60.56 | 4.75 | 66 | 76.11 | 34942.02 | 441.44 | 1397.33 | 135.29 | 66.97 | 31308.32 | 0.5 | 0.81 | 5.41 | 1.93 | 1 | 10
16 | 140 | CONCLUIDO | 3.1024 | 32.23 | 25.99 | 24.37 | 0.32 | 64 | 281.91 | 60.56 | 5 | 62 | 76.35 | 35003.04 | 438.81 | 1397.35 | 131.88 | 66.97 | 29620.19 | 0.51 | 0.81 | 5.4 | 1.82 | 1 | 10
17 | 140 | CONCLUIDO | 3.127 | 31.98 | 25.89 | 25.47 | 0.33 | 61 | 282.4 | 60.56 | 5.25 | 59 | 76.6 | 35064.15 | 436.66 | 1397.34 | 128.83 | 66.97 | 28109.47 | 0.52 | 0.81 | 5.4 | 1.73 | 1 | 10
18 | 140 | CONCLUIDO | 3.1524 | 31.72 | 25.79 | 26.68 | 0.35 | 58 | 282.9 | 60.56 | 5.5 | 56 | 76.85 | 35125.37 | 434.02 | 1397.33 | 125.51 | 66.97 | 26466.49 | 0.53 | 0.82 | 5.39 | 1.62 | 1 | 10
19 | 140 | CONCLUIDO | 3.175 | 31.5 | 25.72 | 28.06 | 0.36 | 55 | 283.4 | 60.56 | 5.75 | 53 | 77.09 | 35186.68 | 432.2 | 1397.24 | 123.17 | 66.97 | 25312.82 | 0.54 | 0.82 | 5.39 | 1.56 | 1 | 10
20 | 140 | CONCLUIDO | 3.1928 | 31.32 | 25.65 | 29.04 | 0.38 | 53 | 283.9 | 60.56 | 6 | 51 | 77.34 | 35248.1 | 430.06 | 1397.23 | 121.13 | 66.97 | 24300.77 | 0.55 | 0.82 | 5.37 | 1.48 | 1 | 10
21 | 140 | CONCLUIDO | 3.2079 | 31.17 | 25.61 | 30.13 | 0.39 | 51 | 284.4 | 60.56 | 6.25 | 49 | 77.59 | 35309.61 | 428.36 | 1397.26 | 119.54 | 66.97 | 23516.62 | 0.56 | 0.82 | 5.38 | 1.44 | 1 | 10
22 | 140 | CONCLUIDO | 3.2353 | 30.91 | 25.5 | 31.88 | 0.41 | 48 | 284.89 | 60.56 | 6.5 | 46 | 77.84 | 35371.22 | 425.85 | 1397.19 | 116.06 | 66.97 | 21791.5 | 0.58 | 0.83 | 5.37 | 1.33 | 1 | 10
23 | 140 | CONCLUIDO | 3.2508 | 30.76 | 25.46 | 33.21 | 0.42 | 46 | 285.39 | 60.56 | 6.75 | 44 | 78.09 | 35432.93 | 424.03 | 1397.24 | 114.63 | 66.97 | 21086.75 | 0.58 | 0.83 | 5.37 | 1.29 | 1 | 10
24 | 140 | CONCLUIDO | 3.2608 | 30.67 | 25.42 | 33.89 | 0.44 | 45 | 285.9 | 60.56 | 7 | 43 | 78.34 | 35494.74 | 423.2 | 1397.19 | 113.35 | 66.97 | 20452.81 | 0.59 | 0.83 | 5.37 | 1.25 | 1 | 10
25 | 140 | CONCLUIDO | 3.2751 | 30.53 | 25.39 | 35.42 | 0.45 | 43 | 286.4 | 60.56 | 7.25 | 41 | 78.59 | 35556.78 | 421.97 | 1397.26 | 112.18 | 66.97 | 19878.88 | 0.6 | 0.83 | 5.37 | 1.22 | 1 | 10
26 | 140 | CONCLUIDO | 3.2879 | 30.41 | 25.32 | 36.17 | 0.47 | 42 | 286.9 | 60.56 | 7.5 | 40 | 78.85 | 35618.8 | 419.72 | 1397.24 | 110.1 | 66.97 | 18842.77 | 0.61 | 0.83 | 5.36 | 1.15 | 1 | 10
27 | 140 | CONCLUIDO | 3.3022 | 30.28 | 25.29 | 37.94 | 0.48 | 40 | 287.41 | 60.56 | 7.75 | 38 | 79.1 | 35680.92 | 418.8 | 1397.26 | 109.09 | 66.97 | 18347.75 | 0.61 | 0.83 | 5.36 | 1.13 | 1 | 10
28 | 140 | CONCLUIDO | 3.3097 | 30.21 | 25.28 | 38.89 | 0.49 | 39 | 287.91 | 60.56 | 8 | 37 | 79.36 | 35743.15 | 417.58 | 1397.25 | 108.68 | 66.97 | 18145.01 | 0.62 | 0.83 | 5.36 | 1.11 | 1 | 10
29 | 140 | CONCLUIDO | 3.3206 | 30.11 | 25.23 | 39.84 | 0.51 | 38 | 288.42 | 60.56 | 8.25 | 36 | 79.61 | 35805.48 | 415.61 | 1397.21 | 107.13 | 66.97 | 17374.29 | 0.63 | 0.83 | 5.36 | 1.06 | 1 | 10
30 | 140 | CONCLUIDO | 3.3387 | 29.95 | 25.17 | 41.95 | 0.52 | 36 | 288.92 | 60.56 | 8.5 | 34 | 79.87 | 35867.91 | 414.17 | 1397.34 | 105.29 | 66.97 | 16466.95 | 0.64 | 0.84 | 5.35 | 1 | 1 | 10
31 | 140 | CONCLUIDO | 3.3478 | 29.87 | 25.14 | 43.1 | 0.54 | 35 | 289.43 | 60.56 | 8.75 | 33 | 80.12 | 35930.44 | 412.59 | 1397.32 | 104.42 | 66.97 | 16037.05 | 0.64 | 0.84 | 5.35 | 0.97 | 1 | 10
32 | 140 | CONCLUIDO | 3.3586 | 29.77 | 25.1 | 44.29 | 0.55 | 34 | 289.94 | 60.56 | 9 | 32 | 80.38 | 35993.08 | 411.37 | 1397.3 | 102.88 | 66.97 | 15270.26 | 0.65 | 0.84 | 5.35 | 0.93 | 1 | 10
33 | 140 | CONCLUIDO | 3.3679 | 29.69 | 25.07 | 45.58 | 0.57 | 33 | 290.45 | 60.56 | 9.25 | 31 | 80.64 | 36055.83 | 410.64 | 1397.18 | 101.93 | 66.97 | 14803.41 | 0.66 | 0.84 | 5.35 | 0.9 | 1 | 10
34 | 140 | CONCLUIDO | 3.375 | 29.63 | 25.06 | 46.98 | 0.58 | 32 | 290.96 | 60.56 | 9.5 | 30 | 80.9 | 36118.68 | 409.67 | 1397.18 | 101.58 | 66.97 | 14631.69 | 0.66 | 0.84 | 5.35 | 0.89 | 1 | 10
35 | 140 | CONCLUIDO | 3.3837 | 29.55 | 25.03 | 48.45 | 0.6 | 31 | 291.47 | 60.56 | 9.75 | 29 | 81.16 | 36181.64 | 408.11 | 1397.22 | 100.9 | 66.97 | 14294.73 | 0.66 | 0.84 | 5.34 | 0.87 | 1 | 10
36 | 140 | CONCLUIDO | 3.3835 | 29.56 | 25.04 | 48.46 | 0.61 | 31 | 291.98 | 60.56 | 10 | 29 | 81.42 | 36244.71 | 407.45 | 1397.2 | 100.81 | 66.97 | 14252.34 | 0.66 | 0.84 | 5.35 | 0.87 | 1 | 10
37 | 140 | CONCLUIDO | 3.3932 | 29.47 | 25 | 50.01 | 0.62 | 30 | 292.49 | 60.56 | 10.25 | 28 | 81.68 | 36307.88 | 406.19 | 1397.2 | 99.81 | 66.97 | 13754.94 | 0.67 | 0.84 | 5.34 | 0.84 | 1 | 10
38 | 140 | CONCLUIDO | 3.403 | 29.39 | 24.97 | 51.66 | 0.64 | 29 | 293 | 60.56 | 10.5 | 27 | 81.95 | 36371.17 | 405.13 | 1397.28 | 98.71 | 66.97 | 13212.24 | 0.68 | 0.84 | 5.34 | 0.8 | 1 | 10
39 | 140 | CONCLUIDO | 3.4126 | 29.3 | 24.94 | 53.44 | 0.65 | 28 | 293.52 | 60.56 | 10.75 | 26 | 82.21 | 36434.56 | 403.48 | 1397.18 | 97.8 | 66.97 | 12763.42 | 0.68 | 0.84 | 5.34 | 0.77 | 1 | 10
40 | 140 | CONCLUIDO | 3.4134 | 29.3 | 24.93 | 53.43 | 0.67 | 28 | 294.03 | 60.56 | 11 | 26 | 82.48 | 36498.06 | 402.78 | 1397.24 | 97.24 | 66.97 | 12483.88 | 0.69 | 0.84 | 5.35 | 0.77 | 1 | 10
41 | 140 | CONCLUIDO | 3.4237 | 29.21 | 24.9 | 55.33 | 0.68 | 27 | 294.55 | 60.56 | 11.25 | 25 | 82.74 | 36561.67 | 401.38 | 1397.34 | 96.23 | 66.97 | 11983.54 | 0.7 | 0.85 | 5.34 | 0.73 | 1 | 10
42 | 140 | CONCLUIDO | 3.4306 | 29.15 | 24.89 | 57.44 | 0.69 | 26 | 295.06 | 60.56 | 11.5 | 24 | 83.01 | 36625.39 | 399.62 | 1397.24 | 96.07 | 66.97 | 11907.85 | 0.7 | 0.85 | 5.34 | 0.72 | 1 | 10
43 | 140 | CONCLUIDO | 3.4332 | 29.13 | 24.87 | 57.39 | 0.71 | 26 | 295.58 | 60.56 | 11.75 | 24 | 83.28 | 36689.22 | 399.05 | 1397.18 | 95.51 | 66.97 | 11627.58 | 0.7 | 0.85 | 5.33 | 0.7 | 1 | 10
44 | 140 | CONCLUIDO | 3.4406 | 29.06 | 24.86 | 59.66 | 0.72 | 25 | 296.1 | 60.56 | 12 | 23 | 83.54 | 36753.16 | 398.82 | 1397.21 | 95.18 | 66.97 | 11464.63 | 0.7 | 0.85 | 5.33 | 0.69 | 1 | 10
45 | 140 | CONCLUIDO | 3.4399 | 29.07 | 24.86 | 59.67 | 0.74 | 25 | 296.62 | 60.56 | 12.25 | 23 | 83.81 | 36817.22 | 397.74 | 1397.24 | 95.29 | 66.97 | 11519.3 | 0.7 | 0.85 | 5.34 | 0.7 | 1 | 10
46 | 140 | CONCLUIDO | 3.4502 | 28.98 | 24.83 | 62.07 | 0.75 | 24 | 297.14 | 60.56 | 12.5 | 22 | 84.08 | 36881.39 | 396.56 | 1397.19 | 94.27 | 66.97 | 11015.81 | 0.71 | 0.85 | 5.33 | 0.66 | 1 | 10
47 | 140 | CONCLUIDO | 3.45 | 28.99 | 24.83 | 62.08 | 0.76 | 24 | 297.66 | 60.56 | 12.75 | 22 | 84.36 | 36945.67 | 395.81 | 1397.24 | 94.12 | 66.97 | 10939.7 | 0.71 | 0.85 | 5.34 | 0.66 | 1 | 10
48 | 140 | CONCLUIDO | 3.4605 | 28.9 | 24.8 | 64.68 | 0.78 | 23 | 298.18 | 60.56 | 13 | 21 | 84.63 | 37010.06 | 394.34 | 1397.25 | 93.11 | 66.97 | 10441.79 | 0.72 | 0.85 | 5.33 | 0.63 | 1 | 10
49 | 140 | CONCLUIDO | 3.4588 | 28.91 | 24.81 | 64.72 | 0.79 | 23 | 298.71 | 60.56 | 13.25 | 21 | 84.9 | 37074.57 | 393.57 | 1397.27 | 93.43 | 66.97 | 10599.25 | 0.72 | 0.85 | 5.33 | 0.64 | 1 | 10
50 | 140 | CONCLUIDO | 3.4704 | 28.82 | 24.77 | 67.54 | 0.8 | 22 | 299.23 | 60.56 | 13.5 | 20 | 85.18 | 37139.2 | 392.52 | 1397.25 | 92.14 | 66.97 | 9963.48 | 0.73 | 0.85 | 5.33 | 0.6 | 1 | 10
51 | 140 | CONCLUIDO | 3.4698 | 28.82 | 24.77 | 67.55 | 0.82 | 22 | 299.76 | 60.56 | 13.75 | 20 | 85.45 | 37204.07 | 391.73 | 1397.26 | 92.12 | 66.97 | 9951.43 | 0.73 | 0.85 | 5.33 | 0.6 | 1 | 10
52 | 140 | CONCLUIDO | 3.4821 | 28.72 | 24.72 | 70.63 | 0.83 | 21 | 300.28 | 60.56 | 14 | 19 | 85.73 | 37268.93 | 389.12 | 1397.26 | 90.67 | 66.97 | 9233 | 0.74 | 0.85 | 5.32 | 0.56 | 1 | 10
53 | 140 | CONCLUIDO | 3.4779 | 28.75 | 24.76 | 70.73 | 0.84 | 21 | 300.81 | 60.56 | 14.25 | 19 | 86 | 37333.9 | 389.77 | 1397.2 | 91.44 | 66.97 | 9616.67 | 0.73 | 0.85 | 5.34 | 0.59 | 1 | 10
54 | 140 | CONCLUIDO | 3.4812 | 28.73 | 24.73 | 70.65 | 0.86 | 21 | 301.34 | 60.56 | 14.5 | 19 | 86.28 | 37399 | 388.38 | 1397.19 | 90.81 | 66.97 | 9301.54 | 0.74 | 0.85 | 5.33 | 0.56 | 1 | 10
55 | 140 | CONCLUIDO | 3.4901 | 28.65 | 24.71 | 74.12 | 0.87 | 20 | 301.86 | 60.56 | 14.75 | 18 | 86.56 | 37464.21 | 387.4 | 1397.19 | 89.98 | 66.97 | 8894.14 | 0.74 | 0.85 | 5.33 | 0.54 | 1 | 10
56 | 140 | CONCLUIDO | 3.4901 | 28.65 | 24.71 | 74.12 | 0.88 | 20 | 302.39 | 60.56 | 15 | 18 | 86.84 | 37529.55 | 387 | 1397.29 | 90.12 | 66.97 | 8960.39 | 0.74 | 0.85 | 5.33 | 0.54 | 1 | 10
57 | 140 | CONCLUIDO | 3.4999 | 28.57 | 24.68 | 77.93 | 0.9 | 19 | 302.92 | 60.56 | 15.25 | 17 | 87.12 | 37595 | 383.6 | 1397.19 | 89.22 | 66.97 | 8517.11 | 0.75 | 0.85 | 5.33 | 0.51 | 1 | 10
58 | 140 | CONCLUIDO | 3.4985 | 28.58 | 24.69 | 77.97 | 0.91 | 19 | 303.46 | 60.56 | 15.5 | 17 | 87.4 | 37660.57 | 384.88 | 1397.2 | 89.48 | 66.97 | 8647.41 | 0.75 | 0.85 | 5.33 | 0.52 | 1 | 10
59 | 140 | CONCLUIDO | 3.4976 | 28.59 | 24.7 | 77.99 | 0.92 | 19 | 303.99 | 60.56 | 15.75 | 17 | 87.68 | 37726.27 | 384.24 | 1397.21 | 89.76 | 66.97 | 8787.95 | 0.75 | 0.85 | 5.33 | 0.53 | 1 | 10
60 | 140 | CONCLUIDO | 3.4985 | 28.58 | 24.69 | 77.97 | 0.94 | 19 | 304.52 | 60.56 | 16 | 17 | 87.97 | 37792.08 | 381.65 | 1397.26 | 89.66 | 66.97 | 8734.52 | 0.75 | 0.85 | 5.32 | 0.52 | 1 | 10
61 | 140 | CONCLUIDO | 3.5094 | 28.5 | 24.65 | 82.18 | 0.95 | 18 | 305.06 | 60.56 | 16.25 | 16 | 88.25 | 37858.02 | 381.31 | 1397.24 | 88.71 | 66.97 | 8265.55 | 0.75 | 0.85 | 5.32 | 0.49 | 1 | 10
62 | 140 | CONCLUIDO | 3.5068 | 28.52 | 24.68 | 82.25 | 0.96 | 18 | 305.59 | 60.56 | 16.5 | 16 | 88.54 | 37924.08 | 381.94 | 1397.18 | 89.1 | 66.97 | 8463.23 | 0.75 | 0.85 | 5.33 | 0.51 | 1 | 10
63 | 140 | CONCLUIDO | 3.5096 | 28.49 | 24.65 | 82.17 | 0.97 | 18 | 306.13 | 60.56 | 16.75 | 16 | 88.83 | 37990.27 | 379.3 | 1397.18 | 88.3 | 66.97 | 8064.12 | 0.76 | 0.85 | 5.33 | 0.49 | 1 | 10
64 | 140 | CONCLUIDO | 3.5222 | 28.39 | 24.6 | 86.83 | 0.99 | 17 | 306.67 | 60.56 | 17 | 15 | 89.11 | 38056.58 | 377.17 | 1397.19 | 86.98 | 66.97 | 7407.45 | 0.77 | 0.86 | 5.32 | 0.44 | 1 | 10
65 | 140 | CONCLUIDO | 3.5207 | 28.4 | 24.61 | 86.87 | 1 | 17 | 307.21 | 60.56 | 17.25 | 15 | 89.4 | 38123.01 | 377.32 | 1397.17 | 87.03 | 66.97 | 7431.99 | 0.77 | 0.86 | 5.33 | 0.45 | 1 | 10
66 | 140 | CONCLUIDO | 3.5196 | 28.41 | 24.62 | 86.9 | 1.01 | 17 | 307.75 | 60.56 | 17.5 | 15 | 89.69 | 38189.58 | 376.81 | 1397.23 | 87.36 | 66.97 | 7597.49 | 0.77 | 0.85 | 5.32 | 0.46 | 1 | 10
67 | 140 | CONCLUIDO | 3.5188 | 28.42 | 24.63 | 86.93 | 1.03 | 17 | 308.29 | 60.56 | 17.75 | 15 | 89.98 | 38256.26 | 375.2 | 1397.2 | 87.6 | 66.97 | 7716.21 | 0.76 | 0.85 | 5.32 | 0.46 | 1 | 10
68 | 140 | CONCLUIDO | 3.5301 | 28.33 | 24.59 | 92.22 | 1.04 | 16 | 308.83 | 60.56 | 18 | 14 | 90.27 | 38323.08 | 374.46 | 1397.21 | 86.56 | 66.97 | 7201.73 | 0.77 | 0.86 | 5.32 | 0.43 | 1 | 10
69 | 140 | CONCLUIDO | 3.5297 | 28.33 | 24.59 | 92.23 | 1.05 | 16 | 309.37 | 60.56 | 18.25 | 14 | 90.57 | 38390.02 | 374.21 | 1397.2 | 86.56 | 66.97 | 7202.9 | 0.77 | 0.86 | 5.32 | 0.43 | 1 | 10
70 | 140 | CONCLUIDO | 3.529 | 28.34 | 24.6 | 92.25 | 1.06 | 16 | 309.91 | 60.56 | 18.5 | 14 | 90.86 | 38457.09 | 373.76 | 1397.19 | 86.82 | 66.97 | 7333.3 | 0.77 | 0.86 | 5.32 | 0.43 | 1 | 10
71 | 140 | CONCLUIDO | 3.5286 | 28.34 | 24.6 | 92.26 | 1.08 | 16 | 310.46 | 60.56 | 18.75 | 14 | 91.16 | 38524.29 | 372.73 | 1397.18 | 86.7 | 66.97 | 7273.35 | 0.77 | 0.86 | 5.32 | 0.44 | 1 | 10
72 | 140 | CONCLUIDO | 3.5407 | 28.24 | 24.56 | 98.23 | 1.09 | 15 | 311.01 | 60.56 | 19 | 13 | 91.45 | 38591.62 | 371.13 | 1397.17 | 85.24 | 66.97 | 6545.46 | 0.79 | 0.86 | 5.32 | 0.39 | 1 | 10
73 | 140 | CONCLUIDO | 3.5408 | 28.24 | 24.56 | 98.23 | 1.1 | 15 | 311.55 | 60.56 | 19.25 | 13 | 91.75 | 38659.08 | 370.63 | 1397.2 | 85.25 | 66.97 | 6554.09 | 0.79 | 0.86 | 5.32 | 0.39 | 1 | 10
74 | 140 | CONCLUIDO | 3.54 | 28.25 | 24.56 | 98.26 | 1.11 | 15 | 312.1 | 60.56 | 19.5 | 13 | 92.05 | 38726.8 | 369.9 | 1397.19 | 85.67 | 66.97 | 6762.66 | 0.78 | 0.86 | 5.31 | 0.4 | 1 | 10
75 | 140 | CONCLUIDO | 3.5392 | 28.25 | 24.57 | 98.28 | 1.13 | 15 | 312.65 | 60.56 | 19.75 | 13 | 92.35 | 38794.53 | 368.97 | 1397.2 | 85.75 | 66.97 | 6800.94 | 0.78 | 0.86 | 5.32 | 0.41 | 1 | 10
76 | 140 | CONCLUIDO | 3.5398 | 28.25 | 24.57 | 98.26 | 1.14 | 15 | 313.2 | 60.56 | 20 | 13 | 92.65 | 38862.4 | 366.49 | 1397.3 | 85.52 | 66.97 | 6688.72 | 0.78 | 0.86 | 5.32 | 0.4 | 1 | 10
77 | 140 | CONCLUIDO | 3.5506 | 28.16 | 24.53 | 105.14 | 1.15 | 14 | 313.75 | 60.56 | 20.25 | 12 | 92.95 | 38930.39 | 365.25 | 1397.34 | 84.44 | 66.97 | 6150.64 | 0.79 | 0.86 | 5.32 | 0.37 | 1 | 10
78 | 140 | CONCLUIDO | 3.5517 | 28.16 | 24.52 | 105.1 | 1.16 | 14 | 314.3 | 60.56 | 20.5 | 12 | 93.25 | 38998.53 | 365.53 | 1397.18 | 84.21 | 66.97 | 6036.88 | 0.8 | 0.86 | 5.32 | 0.36 | 1 | 10
79 | 140 | CONCLUIDO | 3.5504 | 28.17 | 24.53 | 105.14 | 1.17 | 14 | 314.86 | 60.56 | 20.75 | 12 | 93.55 | 39066.8 | 363.49 | 1397.19 | 84.61 | 66.97 | 6234.74 | 0.79 | 0.86 | 5.31 | 0.37 | 1 | 10
80 | 140 | CONCLUIDO | 3.5511 | 28.16 | 24.53 | 105.12 | 1.19 | 14 | 315.41 | 60.56 | 21 | 12 | 93.86 | 39135.2 | 362.52 | 1397.17 | 84.29 | 66.97 | 6078.27 | 0.79 | 0.86 | 5.32 | 0.36 | 1 | 10
81 | 140 | CONCLUIDO | 3.549 | 28.18 | 24.54 | 105.19 | 1.2 | 14 | 315.97 | 60.56 | 21.25 | 12 | 94.16 | 39203.74 | 359.69 | 1397.22 | 84.9 | 66.97 | 6383.01 | 0.79 | 0.86 | 5.32 | 0.38 | 1 | 10
82 | 140 | CONCLUIDO | 3.5603 | 28.09 | 24.51 | 113.11 | 1.21 | 13 | 316.53 | 60.56 | 21.5 | 11 | 94.47 | 39272.42 | 359.36 | 1397.17 | 83.83 | 66.97 | 5850.76 | 0.8 | 0.86 | 5.31 | 0.34 | 1 | 10
83 | 140 | CONCLUIDO | 3.5597 | 28.09 | 24.51 | 113.13 | 1.22 | 13 | 317.08 | 60.56 | 21.75 | 11 | 94.78 | 39341.24 | 360.52 | 1397.17 | 83.99 | 66.97 | 5932.99 | 0.8 | 0.86 | 5.31 | 0.35 | 1 | 10
84 | 140 | CONCLUIDO | 3.5585 | 28.1 | 24.52 | 113.18 | 1.23 | 13 | 317.64 | 60.56 | 22 | 11 | 95.09 | 39410.2 | 360.13 | 1397.17 | 84.23 | 66.97 | 6052.08 | 0.8 | 0.86 | 5.32 | 0.36 | 1 | 10
85 | 140 | CONCLUIDO | 3.5588 | 28.1 | 24.52 | 113.17 | 1.25 | 13 | 318.2 | 60.56 | 22.25 | 11 | 95.4 | 39479.3 | 360.27 | 1397.2 | 84.1 | 66.97 | 5987.3 | 0.8 | 0.86 | 5.32 | 0.35 | 1 | 10
86 | 140 | CONCLUIDO | 3.5604 | 28.09 | 24.51 | 113.11 | 1.26 | 13 | 318.76 | 60.56 | 22.5 | 11 | 95.71 | 39548.54 | 357.54 | 1397.18 | 83.65 | 66.97 | 5760.3 | 0.8 | 0.86 | 5.32 | 0.34 | 1 | 10
87 | 140 | CONCLUIDO | 3.5597 | 28.09 | 24.51 | 113.13 | 1.27 | 13 | 319.33 | 60.56 | 22.75 | 11 | 96.02 | 39617.93 | 356.47 | 1397.24 | 83.87 | 66.97 | 5869.7 | 0.8 | 0.86 | 5.31 | 0.35 | 1 | 10
88 | 140 | CONCLUIDO | 3.5706 | 28.01 | 24.48 | 122.39 | 1.28 | 12 | 319.89 | 60.56 | 23 | 10 | 96.34 | 39687.46 | 353.39 | 1397.21 | 82.82 | 66.97 | 5351.65 | 0.81 | 0.86 | 5.31 | 0.31 | 1 | 10
89 | 140 | CONCLUIDO | 3.5706 | 28.01 | 24.48 | 122.39 | 1.29 | 12 | 320.46 | 60.56 | 23.25 | 10 | 96.65 | 39757.13 | 353.33 | 1397.2 | 82.65 | 66.97 | 5267.5 | 0.81 | 0.86 | 5.32 | 0.31 | 1 | 10
90 | 140 | CONCLUIDO | 3.57 | 28.01 | 24.48 | 122.42 | 1.3 | 12 | 321.02 | 60.56 | 23.5 | 10 | 96.97 | 39826.95 | 353.42 | 1397.17 | 82.94 | 66.97 | 5409.34 | 0.81 | 0.86 | 5.31 | 0.32 | 1 | 10
91 | 140 | CONCLUIDO | 3.5722 | 27.99 | 24.47 | 122.33 | 1.32 | 12 | 321.59 | 60.56 | 23.75 | 9 | 97.28 | 39896.91 | 353.11 | 1397.17 | 82.45 | 66.97 | 5165.98 | 0.81 | 0.86 | 5.31 | 0.3 | 1 | 10
92 | 140 | CONCLUIDO | 3.571 | 28 | 24.48 | 122.38 | 1.33 | 12 | 322.16 | 60.56 | 24 | 7 | 97.6 | 39967.02 | 353.11 | 1397.24 | 82.43 | 66.97 | 5154.36 | 0.81 | 0.86 | 5.32 | 0.31 | 1 | 10
93 | 140 | CONCLUIDO | 3.5704 | 28.01 | 24.48 | 122.4 | 1.34 | 12 | 322.73 | 60.56 | 24.25 | 7 | 97.92 | 40037.28 | 353.55 | 1397.17 | 82.72 | 66.97 | 5304.2 | 0.81 | 0.86 | 5.32 | 0.31 | 1 | 10
94 | 140 | CONCLUIDO | 3.5696 | 28.01 | 24.49 | 122.43 | 1.35 | 12 | 323.3 | 60.56 | 24.5 | 7 | 98.24 | 40107.81 | 353.64 | 1397.17 | 82.86 | 66.97 | 5370.58 | 0.81 | 0.86 | 5.32 | 0.32 | 1 | 10
95 | 140 | CONCLUIDO | 3.5697 | 28.01 | 24.49 | 122.43 | 1.36 | 12 | 323.87 | 60.56 | 24.75 | 7 | 98.57 | 40178.37 | 351.86 | 1397.18 | 82.86 | 66.97 | 5373.28 | 0.81 | 0.86 | 5.32 | 0.32 | 1 | 10
96 | 140 | CONCLUIDO | 3.5701 | 28.01 | 24.48 | 122.41 | 1.37 | 12 | 324.44 | 60.56 | 25 | 4 | 98.89 | 40249.08 | 349.41 | 1397.23 | 82.76 | 66.97 | 5323.44 | 0.81 | 0.86 | 5.32 | 0.32 | 1 | 10
97 | 140 | CONCLUIDO | 3.5688 | 28.02 | 24.49 | 122.46 | 1.38 | 12 | 325.02 | 60.56 | 25.25 | 3 | 99.21 | 40319.95 | 348.75 | 1397.17 | 82.78 | 66.97 | 5333.87 | 0.81 | 0.86 | 5.33 | 0.33 | 1 | 10
98 | 140 | CONCLUIDO | 3.5692 | 28.02 | 24.49 | 122.45 | 1.4 | 12 | 325.59 | 60.56 | 25.5 | 2 | 99.54 | 40390.96 | 348.42 | 1397.17 | 82.91 | 66.97 | 5397.36 | 0.81 | 0.86 | 5.32 | 0.32 | 1 | 10
99 | 140 | CONCLUIDO | 3.5687 | 28.02 | 24.49 | 122.47 | 1.41 | 12 | 326.17 | 60.56 | 25.75 | 2 | 99.87 | 40462.13 | 348.49 | 1397.2 | 82.88 | 66.97 | 5380.03 | 0.81 | 0.86 | 5.33 | 0.33 | 1 | 10
100 | 140 | CONCLUIDO | 3.5803 | 27.93 | 24.45 | 133.39 | 1.42 | 11 | 326.75 | 60.56 | 26 | 0 | 100.2 | 40533.46 | 348.46 | 1397.17 | 81.69 | 66.97 | 4791.71 | 0.82 | 0.86 | 5.32 | 0.29 | 1 | 10

## RESULTADOS_6
Unnamed: 0 | Volume de calda [L] | STATUS | Capacidade operacional [ha/h] | Tempo de missao [h] | Tempo util [h] | Tempo por voo [min] | Autonomia Projetada [h] | N° Voos | MTOW [kg] | Massa Estrutura [kg] | Combustível [kg] | Abastecimentos | Massa gerador | Potência gerador [W] | Combustível consumido [L] | Calda cons [L] | Distância percorrida [km] | Distância Pulverizando [km] | RTL ACUMULADO[m] | EOC [km/km] | EOC [h/h] | Tempo de manobra [h] | Tempo rtl_rtw [h] | V pulv [m/s] | V desloc [m/s]
0 | 40 | CONCLUIDO | 2.9083 | 34.38 | 29.2 | 10.18 | 0.2 | 172 | 89.87 | 37.55 | 1 | 170 | 11.32 | 11317.98 | 237.82 | 1397.57 | 235.89 | 66.97 | 81088.57 | 0.28 | 0.72 | 5.59 | 5.02 | 1 | 10
1 | 40 | CONCLUIDO | 3.0932 | 32.33 | 27.93 | 12.89 | 0.24 | 130 | 90.18 | 37.55 | 1.25 | 128 | 11.37 | 11355.7 | 224.14 | 1397.46 | 195.18 | 66.97 | 60943.14 | 0.34 | 0.75 | 5.51 | 3.76 | 1 | 10
2 | 40 | CONCLUIDO | 3.2207 | 31.05 | 27.14 | 15.66 | 0.29 | 104 | 90.48 | 37.55 | 1.5 | 102 | 11.43 | 11393.43 | 214.16 | 1397.65 | 169.34 | 66.97 | 48152.8 | 0.4 | 0.78 | 5.47 | 2.97 | 1 | 10
3 | 40 | CONCLUIDO | 3.3131 | 30.18 | 26.62 | 18.57 | 0.34 | 86 | 90.79 | 37.55 | 1.75 | 84 | 11.49 | 11431.19 | 206.69 | 1397.43 | 152.36 | 66.97 | 39751.82 | 0.44 | 0.79 | 5.43 | 2.45 | 1 | 10
4 | 40 | CONCLUIDO | 3.3835 | 29.56 | 26.24 | 21.56 | 0.39 | 73 | 91.1 | 37.55 | 2 | 71 | 11.54 | 11468.97 | 200.24 | 1397.35 | 139.89 | 66.97 | 33581.71 | 0.48 | 0.8 | 5.41 | 2.07 | 1 | 10
5 | 40 | CONCLUIDO | 3.4387 | 29.08 | 25.95 | 24.72 | 0.43 | 63 | 91.4 | 37.55 | 2.25 | 61 | 11.6 | 11506.78 | 194.15 | 1397.23 | 130.64 | 66.97 | 29008.12 | 0.51 | 0.81 | 5.4 | 1.78 | 1 | 10
6 | 40 | CONCLUIDO | 3.4772 | 28.76 | 25.76 | 27.6 | 0.48 | 56 | 91.71 | 37.55 | 2.5 | 54 | 11.66 | 11544.61 | 189.13 | 1397.32 | 124.31 | 66.97 | 25876.19 | 0.54 | 0.82 | 5.39 | 1.59 | 1 | 10
7 | 40 | CONCLUIDO | 3.5202 | 28.41 | 25.54 | 31.28 | 0.52 | 49 | 92.02 | 37.55 | 2.75 | 47 | 11.71 | 11582.46 | 183.86 | 1397.32 | 117.37 | 66.97 | 22442.85 | 0.57 | 0.82 | 5.37 | 1.38 | 1 | 10
8 | 40 | CONCLUIDO | 3.5502 | 28.17 | 25.4 | 34.63 | 0.57 | 44 | 92.32 | 37.55 | 3 | 41 | 11.77 | 11620.34 | 178.51 | 1397.29 | 112.93 | 66.97 | 20244.71 | 0.59 | 0.83 | 5.36 | 1.23 | 1 | 10
9 | 40 | CONCLUIDO | 3.5739 | 27.98 | 25.29 | 37.93 | 0.62 | 40 | 92.63 | 37.55 | 3.25 | 33 | 11.83 | 11658.24 | 173.95 | 1397.22 | 108.81 | 66.97 | 18205.49 | 0.62 | 0.83 | 5.37 | 1.12 | 1 | 10
10 | 40 | CONCLUIDO | 3.5911 | 27.85 | 25.21 | 40.88 | 0.66 | 37 | 92.94 | 37.55 | 3.5 | 14 | 11.88 | 11696.16 | 169.65 | 1397.54 | 105.57 | 66.97 | 16600.59 | 0.63 | 0.83 | 5.38 | 1.04 | 1 | 10
11 | 40 | CONCLUIDO | 3.5877 | 27.87 | 25.23 | 40.92 | 0.71 | 37 | 93.24 | 37.55 | 3.75 | 3 | 11.94 | 11734.1 | 170.56 | 1397.32 | 105.83 | 66.97 | 16733.87 | 0.63 | 0.83 | 5.4 | 1.07 | 1 | 10
12 | 40 | CONCLUIDO | 3.5954 | 27.81 | 25.19 | 41.99 | 0.75 | 36 | 93.55 | 37.55 | 4 | 1 | 12 | 11772.07 | 170.17 | 1397.27 | 104.68 | 66.97 | 16162.41 | 0.64 | 0.84 | 5.39 | 1.03 | 1 | 10
13 | 40 | CONCLUIDO | 3.596 | 27.81 | 25.19 | 41.98 | 0.8 | 36 | 93.86 | 37.55 | 4.25 | 0 | 12.06 | 11810.06 | 170.55 | 1397.26 | 104.43 | 66.97 | 16037.12 | 0.64 | 0.84 | 5.4 | 1.02 | 1 | 10

## RESULTADOS_23
Unnamed: 0 | Volume de calda [L] | STATUS | Capacidade operacional [ha/h] | Tempo de missao [h] | Tempo util [h] | Tempo por voo [min] | Autonomia Projetada [h] | N° Voos | MTOW [kg] | Massa Estrutura [kg] | Combustível [kg] | Abastecimentos | Massa gerador | Potência gerador [W] | Combustível consumido [L] | Calda cons [L] | Distância percorrida [km] | Distância Pulverizando [km] | RTL ACUMULADO[m] | EOC [km/km] | EOC [h/h] | Tempo de manobra [h] | Tempo rtl_rtw [h] | V pulv [m/s] | V desloc [m/s]
0 | 125 | CONCLUIDO | 1.6499 | 60.61 | 37.31 | 5.15 | 0.07 | 435 | 242.64 | 58.47 | 1 | 433 | 58.17 | 30160.1 | 599.09 | 1398.14 | 501.66 | 66.97 | 212654.92 | 0.13 | 0.56 | 6.03 | 13.13 | 1 | 10
1 | 125 | CONCLUIDO | 1.9695 | 50.77 | 33.38 | 6.46 | 0.09 | 310 | 243.08 | 58.47 | 1.25 | 308 | 58.36 | 30214.33 | 534.93 | 1397.97 | 372.63 | 66.97 | 148768.12 | 0.18 | 0.63 | 5.81 | 9.2 | 1 | 10
2 | 125 | CONCLUIDO | 2.2026 | 45.4 | 31.26 | 7.78 | 0.11 | 241 | 243.52 | 58.47 | 1.5 | 239 | 58.55 | 30268.64 | 499.92 | 1397.94 | 303.5 | 66.97 | 114544.47 | 0.22 | 0.67 | 5.7 | 7.09 | 1 | 10
3 | 125 | CONCLUIDO | 2.3795 | 42.03 | 29.92 | 9.07 | 0.13 | 198 | 243.96 | 58.47 | 1.75 | 196 | 58.74 | 30323.01 | 477.5 | 1397.5 | 260.69 | 66.97 | 93354.2 | 0.26 | 0.7 | 5.6 | 5.75 | 1 | 10
4 | 125 | CONCLUIDO | 2.5155 | 39.75 | 29.06 | 10.38 | 0.15 | 168 | 244.41 | 58.47 | 2 | 166 | 58.93 | 30377.45 | 462.69 | 1397.68 | 232.01 | 66.97 | 79164.29 | 0.29 | 0.72 | 5.57 | 4.89 | 1 | 10
5 | 125 | CONCLUIDO | 2.6339 | 37.97 | 28.36 | 11.74 | 0.16 | 145 | 244.85 | 58.47 | 2.25 | 143 | 59.12 | 30431.96 | 450.64 | 1397.37 | 208.91 | 66.97 | 67729.25 | 0.32 | 0.74 | 5.54 | 4.19 | 1 | 10
6 | 125 | CONCLUIDO | 2.7262 | 36.68 | 27.88 | 13.07 | 0.18 | 128 | 245.29 | 58.47 | 2.5 | 126 | 59.32 | 30486.54 | 442.02 | 1397.72 | 192.77 | 66.97 | 59745.65 | 0.35 | 0.76 | 5.52 | 3.71 | 1 | 10
7 | 125 | CONCLUIDO | 2.8031 | 35.68 | 27.49 | 14.34 | 0.2 | 115 | 245.73 | 58.47 | 2.75 | 113 | 59.51 | 30541.19 | 434.92 | 1397.4 | 180.39 | 66.97 | 53620.98 | 0.37 | 0.77 | 5.49 | 3.32 | 1 | 10
8 | 125 | CONCLUIDO | 2.8736 | 34.8 | 27.13 | 15.65 | 0.22 | 104 | 246.18 | 58.47 | 3 | 102 | 59.7 | 30595.91 | 428.08 | 1397.34 | 168.99 | 66.97 | 47978.21 | 0.4 | 0.78 | 5.47 | 2.96 | 1 | 10
9 | 125 | CONCLUIDO | 2.9296 | 34.13 | 26.89 | 16.98 | 0.23 | 95 | 246.62 | 58.47 | 3.25 | 93 | 59.9 | 30650.7 | 423.43 | 1397.59 | 160.98 | 66.97 | 44018.13 | 0.42 | 0.78 | 5.46 | 2.72 | 1 | 10
10 | 125 | CONCLUIDO | 2.9842 | 33.51 | 26.64 | 18.38 | 0.25 | 87 | 247.07 | 58.47 | 3.5 | 85 | 60.09 | 30705.56 | 418.51 | 1397.3 | 153.42 | 66.97 | 40278.52 | 0.44 | 0.79 | 5.43 | 2.48 | 1 | 10
11 | 125 | CONCLUIDO | 3.0248 | 33.06 | 26.48 | 19.61 | 0.27 | 81 | 247.51 | 58.47 | 3.75 | 79 | 60.29 | 30760.49 | 415.11 | 1397.35 | 147.97 | 66.97 | 37581.81 | 0.45 | 0.79 | 5.42 | 2.31 | 1 | 10
12 | 125 | CONCLUIDO | 3.0673 | 32.6 | 26.3 | 21.04 | 0.29 | 75 | 247.96 | 58.47 | 4 | 73 | 60.48 | 30815.5 | 411.11 | 1397.34 | 142.17 | 66.97 | 34711.98 | 0.47 | 0.8 | 5.42 | 2.14 | 1 | 10
13 | 125 | CONCLUIDO | 3.104 | 32.22 | 26.15 | 22.42 | 0.3 | 70 | 248.4 | 58.47 | 4.25 | 68 | 60.68 | 30870.57 | 407.96 | 1397.35 | 137.47 | 66.97 | 32384.64 | 0.49 | 0.8 | 5.4 | 1.99 | 1 | 10
14 | 125 | CONCLUIDO | 3.1338 | 31.91 | 26.04 | 23.67 | 0.32 | 66 | 248.85 | 58.47 | 4.5 | 64 | 60.88 | 30925.72 | 405.24 | 1397.21 | 133.64 | 66.97 | 30491.38 | 0.5 | 0.81 | 5.4 | 1.87 | 1 | 10
15 | 125 | CONCLUIDO | 3.1628 | 31.62 | 25.93 | 25.1 | 0.34 | 62 | 249.3 | 58.47 | 4.75 | 60 | 61.07 | 30980.93 | 402.66 | 1397.63 | 129.93 | 66.97 | 28657.61 | 0.52 | 0.81 | 5.4 | 1.76 | 1 | 10
16 | 125 | CONCLUIDO | 3.1858 | 31.39 | 25.85 | 26.28 | 0.36 | 59 | 249.75 | 58.47 | 5 | 57 | 61.27 | 31036.22 | 400.14 | 1397.31 | 127.21 | 66.97 | 27312.15 | 0.53 | 0.81 | 5.39 | 1.68 | 1 | 10
17 | 125 | CONCLUIDO | 3.209 | 31.16 | 25.76 | 27.6 | 0.37 | 56 | 250.2 | 58.47 | 5.25 | 54 | 61.47 | 31091.59 | 398.17 | 1397.27 | 124.12 | 66.97 | 25781.89 | 0.54 | 0.82 | 5.4 | 1.59 | 1 | 10
18 | 125 | CONCLUIDO | 3.2355 | 30.91 | 25.65 | 29.03 | 0.39 | 53 | 250.64 | 58.47 | 5.5 | 51 | 61.67 | 31147.02 | 395.19 | 1397.35 | 120.67 | 66.97 | 24071.91 | 0.56 | 0.82 | 5.38 | 1.48 | 1 | 10
19 | 125 | CONCLUIDO | 3.2567 | 30.71 | 25.59 | 30.71 | 0.41 | 50 | 251.09 | 58.47 | 5.75 | 48 | 61.87 | 31202.53 | 393.16 | 1397.35 | 118.76 | 66.97 | 23132.01 | 0.56 | 0.82 | 5.38 | 1.42 | 1 | 10
20 | 125 | CONCLUIDO | 3.2747 | 30.54 | 25.51 | 31.89 | 0.42 | 48 | 251.55 | 58.47 | 6 | 46 | 62.07 | 31258.11 | 391.55 | 1397.31 | 116.5 | 66.97 | 22012.82 | 0.57 | 0.82 | 5.37 | 1.35 | 1 | 10
21 | 125 | CONCLUIDO | 3.2897 | 30.4 | 25.47 | 33.22 | 0.44 | 46 | 252 | 58.47 | 6.25 | 44 | 62.27 | 31313.77 | 389.59 | 1397.33 | 114.77 | 66.97 | 21158.52 | 0.58 | 0.83 | 5.37 | 1.3 | 1 | 10
22 | 125 | CONCLUIDO | 3.3046 | 30.26 | 25.43 | 34.67 | 0.46 | 44 | 252.45 | 58.47 | 6.5 | 42 | 62.47 | 31369.49 | 387.93 | 1397.25 | 113.25 | 66.97 | 20409.09 | 0.59 | 0.83 | 5.38 | 1.26 | 1 | 10
23 | 125 | CONCLUIDO | 3.3248 | 30.08 | 25.34 | 36.2 | 0.47 | 42 | 252.9 | 58.47 | 6.75 | 40 | 62.68 | 31425.3 | 385.69 | 1397.3 | 110.35 | 66.97 | 18967.52 | 0.61 | 0.83 | 5.37 | 1.17 | 1 | 10
24 | 125 | CONCLUIDO | 3.3304 | 30.03 | 25.33 | 37.07 | 0.49 | 41 | 253.35 | 58.47 | 7 | 39 | 62.88 | 31481.17 | 384.64 | 1397.32 | 110.06 | 66.97 | 18826.23 | 0.61 | 0.83 | 5.38 | 1.17 | 1 | 10
25 | 125 | CONCLUIDO | 3.3475 | 29.87 | 25.27 | 38.88 | 0.51 | 39 | 253.81 | 58.47 | 7.25 | 37 | 63.08 | 31537.13 | 382.79 | 1397.23 | 108.47 | 66.97 | 18041.47 | 0.62 | 0.83 | 5.36 | 1.11 | 1 | 10
26 | 125 | CONCLUIDO | 3.3572 | 29.79 | 25.24 | 39.85 | 0.52 | 38 | 254.26 | 58.47 | 7.5 | 36 | 63.29 | 31593.16 | 380.4 | 1397.4 | 107.16 | 66.97 | 17390.15 | 0.63 | 0.83 | 5.36 | 1.07 | 1 | 10
27 | 125 | CONCLUIDO | 3.3754 | 29.63 | 25.17 | 41.95 | 0.54 | 36 | 254.72 | 58.47 | 7.75 | 34 | 63.49 | 31649.26 | 378.86 | 1397.31 | 105.15 | 66.97 | 16398.16 | 0.64 | 0.84 | 5.35 | 1 | 1 | 10
28 | 125 | CONCLUIDO | 3.3842 | 29.55 | 25.14 | 43.1 | 0.56 | 35 | 255.17 | 58.47 | 8 | 33 | 63.7 | 31705.44 | 377.24 | 1397.25 | 104.34 | 66.97 | 15994.47 | 0.64 | 0.84 | 5.35 | 0.97 | 1 | 10
29 | 125 | CONCLUIDO | 3.3944 | 29.46 | 25.1 | 44.29 | 0.57 | 34 | 255.63 | 58.47 | 8.25 | 32 | 63.91 | 31761.69 | 375.98 | 1397.25 | 102.8 | 66.97 | 15231.44 | 0.65 | 0.84 | 5.35 | 0.93 | 1 | 10
30 | 125 | CONCLUIDO | 3.4045 | 29.37 | 25.06 | 45.56 | 0.59 | 33 | 256.09 | 58.47 | 8.5 | 31 | 64.11 | 31818.02 | 374.74 | 1397.22 | 101.52 | 66.97 | 14595.28 | 0.66 | 0.84 | 5.35 | 0.89 | 1 | 10
31 | 125 | CONCLUIDO | 3.4109 | 29.32 | 25.05 | 46.97 | 0.61 | 32 | 256.54 | 58.47 | 8.75 | 30 | 64.32 | 31874.43 | 372.94 | 1397.21 | 101.48 | 66.97 | 14581.24 | 0.66 | 0.84 | 5.34 | 0.88 | 1 | 10
32 | 125 | CONCLUIDO | 3.4172 | 29.26 | 25.04 | 48.47 | 0.62 | 31 | 257 | 58.47 | 9 | 29 | 64.53 | 31931.04 | 373.18 | 1397.18 | 101.18 | 66.97 | 14437.4 | 0.66 | 0.84 | 5.34 | 0.88 | 1 | 10
33 | 125 | CONCLUIDO | 3.4266 | 29.18 | 25.01 | 50.02 | 0.64 | 30 | 257.46 | 58.47 | 9.25 | 28 | 64.74 | 31987.61 | 371.31 | 1397.21 | 99.88 | 66.97 | 13793.82 | 0.67 | 0.84 | 5.35 | 0.84 | 1 | 10
34 | 125 | CONCLUIDO | 3.4381 | 29.09 | 24.96 | 51.64 | 0.66 | 29 | 257.92 | 58.47 | 9.5 | 27 | 64.95 | 32044.25 | 368.97 | 1397.33 | 98.49 | 66.97 | 13101.52 | 0.68 | 0.84 | 5.34 | 0.79 | 1 | 10
35 | 125 | CONCLUIDO | 3.445 | 29.03 | 24.95 | 53.46 | 0.67 | 28 | 258.38 | 58.47 | 9.75 | 26 | 65.16 | 32100.97 | 367.64 | 1397.21 | 98.04 | 66.97 | 12879.73 | 0.68 | 0.84 | 5.34 | 0.78 | 1 | 10
36 | 125 | CONCLUIDO | 3.449 | 28.99 | 24.91 | 53.39 | 0.69 | 28 | 258.84 | 58.47 | 10 | 26 | 65.37 | 32157.77 | 366.46 | 1397.28 | 97.09 | 66.97 | 12407.45 | 0.69 | 0.84 | 5.33 | 0.75 | 1 | 10
37 | 125 | CONCLUIDO | 3.4572 | 28.92 | 24.89 | 55.32 | 0.7 | 27 | 259.3 | 58.47 | 10.25 | 25 | 65.58 | 32214.64 | 365.33 | 1397.18 | 96.18 | 66.97 | 11955.19 | 0.7 | 0.85 | 5.34 | 0.73 | 1 | 10
38 | 125 | CONCLUIDO | 3.4647 | 28.86 | 24.88 | 57.41 | 0.72 | 26 | 259.76 | 58.47 | 10.5 | 24 | 65.79 | 32271.6 | 363.38 | 1397.23 | 95.71 | 66.97 | 11724.87 | 0.7 | 0.85 | 5.34 | 0.71 | 1 | 10
39 | 125 | CONCLUIDO | 3.4637 | 28.87 | 24.89 | 57.43 | 0.74 | 26 | 260.23 | 58.47 | 10.75 | 24 | 66 | 32328.64 | 362.85 | 1397.21 | 96.01 | 66.97 | 11875.11 | 0.7 | 0.85 | 5.34 | 0.72 | 1 | 10
40 | 125 | CONCLUIDO | 3.4732 | 28.79 | 24.85 | 59.65 | 0.75 | 25 | 260.69 | 58.47 | 11 | 23 | 66.21 | 32385.75 | 361.71 | 1397.2 | 94.88 | 66.97 | 11317.71 | 0.71 | 0.85 | 5.34 | 0.69 | 1 | 10
41 | 125 | CONCLUIDO | 3.4823 | 28.72 | 24.83 | 62.07 | 0.77 | 24 | 261.15 | 58.47 | 11.25 | 22 | 66.43 | 32442.95 | 359.66 | 1397.24 | 94.09 | 66.97 | 10925.65 | 0.71 | 0.85 | 5.33 | 0.66 | 1 | 10
42 | 125 | CONCLUIDO | 3.4824 | 28.72 | 24.83 | 62.06 | 0.78 | 24 | 261.62 | 58.47 | 11.5 | 22 | 66.64 | 32500.22 | 359.36 | 1397.19 | 94.03 | 66.97 | 10895.17 | 0.71 | 0.85 | 5.33 | 0.66 | 1 | 10
43 | 125 | CONCLUIDO | 3.4929 | 28.63 | 24.79 | 64.66 | 0.8 | 23 | 262.08 | 58.47 | 11.75 | 21 | 66.86 | 32557.58 | 357.53 | 1397.23 | 92.85 | 66.97 | 10312.93 | 0.72 | 0.85 | 5.33 | 0.62 | 1 | 10
44 | 125 | CONCLUIDO | 3.4905 | 28.65 | 24.81 | 64.71 | 0.81 | 23 | 262.55 | 58.47 | 12 | 21 | 67.07 | 32615.02 | 356.59 | 1397.17 | 93.46 | 66.97 | 10617.19 | 0.72 | 0.85 | 5.33 | 0.64 | 1 | 10
45 | 125 | CONCLUIDO | 3.5013 | 28.56 | 24.77 | 67.54 | 0.83 | 22 | 263.01 | 58.47 | 12.25 | 20 | 67.29 | 32672.53 | 355.56 | 1397.22 | 92.25 | 66.97 | 10019.01 | 0.73 | 0.85 | 5.32 | 0.6 | 1 | 10
46 | 125 | CONCLUIDO | 3.4995 | 28.58 | 24.78 | 67.58 | 0.84 | 22 | 263.48 | 58.47 | 12.5 | 20 | 67.51 | 32730.13 | 354.13 | 1397.21 | 92.44 | 66.97 | 10113.78 | 0.72 | 0.85 | 5.33 | 0.61 | 1 | 10
47 | 125 | CONCLUIDO | 3.5105 | 28.49 | 24.74 | 70.68 | 0.86 | 21 | 263.95 | 58.47 | 12.75 | 19 | 67.72 | 32787.82 | 352.33 | 1397.21 | 91.05 | 66.97 | 9422.43 | 0.74 | 0.85 | 5.33 | 0.57 | 1 | 10
48 | 125 | CONCLUIDO | 3.5095 | 28.49 | 24.75 | 70.7 | 0.87 | 21 | 264.42 | 58.47 | 13 | 19 | 67.94 | 32845.58 | 351.35 | 1397.17 | 91.57 | 66.97 | 9681.42 | 0.73 | 0.85 | 5.33 | 0.58 | 1 | 10
49 | 125 | CONCLUIDO | 3.5197 | 28.41 | 24.71 | 74.13 | 0.89 | 20 | 264.89 | 58.47 | 13.25 | 18 | 68.16 | 32903.43 | 349.9 | 1397.18 | 90.15 | 66.97 | 8978.58 | 0.74 | 0.85 | 5.33 | 0.54 | 1 | 10
50 | 125 | CONCLUIDO | 3.5211 | 28.4 | 24.7 | 74.1 | 0.91 | 20 | 265.36 | 58.47 | 13.5 | 18 | 68.38 | 32961.36 | 349.24 | 1397.3 | 89.95 | 66.97 | 8874.87 | 0.74 | 0.85 | 5.33 | 0.53 | 1 | 10
51 | 125 | CONCLUIDO | 3.5301 | 28.33 | 24.67 | 77.92 | 0.92 | 19 | 265.83 | 58.47 | 13.75 | 17 | 68.6 | 33019.37 | 345.68 | 1397.24 | 89.21 | 66.97 | 8513.95 | 0.75 | 0.85 | 5.32 | 0.51 | 1 | 10
52 | 125 | CONCLUIDO | 3.5288 | 28.34 | 24.68 | 77.95 | 0.94 | 19 | 266.3 | 58.47 | 14 | 17 | 68.82 | 33077.47 | 347.07 | 1397.18 | 89.62 | 66.97 | 8718.01 | 0.75 | 0.85 | 5.32 | 0.52 | 1 | 10
53 | 125 | CONCLUIDO | 3.5294 | 28.33 | 24.68 | 77.93 | 0.95 | 19 | 266.77 | 58.47 | 14.25 | 17 | 69.04 | 33135.65 | 345.54 | 1397.2 | 89.42 | 66.97 | 8616.38 | 0.75 | 0.85 | 5.32 | 0.51 | 1 | 10
54 | 125 | CONCLUIDO | 3.5394 | 28.25 | 24.65 | 82.15 | 0.97 | 18 | 267.24 | 58.47 | 14.5 | 16 | 69.27 | 33193.92 | 342.56 | 1397.23 | 88.24 | 66.97 | 8032.8 | 0.76 | 0.85 | 5.32 | 0.48 | 1 | 10
55 | 125 | CONCLUIDO | 3.5361 | 28.28 | 24.67 | 82.24 | 0.98 | 18 | 267.71 | 58.47 | 14.75 | 16 | 69.49 | 33252.27 | 343.7 | 1397.17 | 89.22 | 66.97 | 8519.38 | 0.75 | 0.85 | 5.32 | 0.51 | 1 | 10
56 | 125 | CONCLUIDO | 3.5382 | 28.26 | 24.66 | 82.19 | 1 | 18 | 268.19 | 58.47 | 15 | 16 | 69.71 | 33310.7 | 341.3 | 1397.22 | 88.44 | 66.97 | 8131.84 | 0.76 | 0.85 | 5.33 | 0.49 | 1 | 10
57 | 125 | CONCLUIDO | 3.55 | 28.17 | 24.61 | 86.86 | 1.01 | 17 | 268.66 | 58.47 | 15.25 | 15 | 69.94 | 33369.22 | 338.69 | 1397.23 | 87.04 | 66.97 | 7438.11 | 0.77 | 0.86 | 5.32 | 0.44 | 1 | 10
58 | 125 | CONCLUIDO | 3.5487 | 28.18 | 24.62 | 86.89 | 1.03 | 17 | 269.14 | 58.47 | 15.5 | 15 | 70.16 | 33427.83 | 338.69 | 1397.18 | 87.18 | 66.97 | 7506.84 | 0.77 | 0.85 | 5.33 | 0.45 | 1 | 10
59 | 125 | CONCLUIDO | 3.5489 | 28.18 | 24.62 | 86.89 | 1.04 | 17 | 269.61 | 58.47 | 15.75 | 15 | 70.39 | 33486.53 | 336.72 | 1397.23 | 87.39 | 66.97 | 7609.65 | 0.77 | 0.85 | 5.32 | 0.45 | 1 | 10
60 | 125 | CONCLUIDO | 3.5572 | 28.11 | 24.6 | 92.25 | 1.05 | 16 | 270.09 | 58.47 | 16 | 14 | 70.62 | 33545.31 | 334.89 | 1397.24 | 86.58 | 66.97 | 7213.61 | 0.77 | 0.86 | 5.32 | 0.43 | 1 | 10
61 | 125 | CONCLUIDO | 3.5576 | 28.11 | 24.6 | 92.24 | 1.07 | 16 | 270.57 | 58.47 | 16.25 | 14 | 70.84 | 33604.17 | 335.55 | 1397.17 | 86.73 | 66.97 | 7285.19 | 0.77 | 0.86 | 5.32 | 0.43 | 1 | 10
62 | 125 | CONCLUIDO | 3.5566 | 28.12 | 24.6 | 92.26 | 1.08 | 16 | 271.05 | 58.47 | 16.5 | 14 | 71.07 | 33663.13 | 334.66 | 1397.23 | 86.86 | 66.97 | 7352.2 | 0.77 | 0.86 | 5.32 | 0.44 | 1 | 10
63 | 125 | CONCLUIDO | 3.5569 | 28.11 | 24.6 | 92.26 | 1.1 | 16 | 271.52 | 58.47 | 16.75 | 14 | 71.3 | 33722.17 | 332.99 | 1397.21 | 86.71 | 66.97 | 7276.82 | 0.77 | 0.86 | 5.32 | 0.44 | 1 | 10
64 | 125 | CONCLUIDO | 3.5673 | 28.03 | 24.57 | 98.27 | 1.11 | 15 | 272 | 58.47 | 17 | 13 | 71.53 | 33781.3 | 331.82 | 1397.21 | 85.47 | 66.97 | 6660.69 | 0.78 | 0.86 | 5.32 | 0.4 | 1 | 10
65 | 125 | CONCLUIDO | 3.5677 | 28.03 | 24.56 | 98.26 | 1.13 | 15 | 272.48 | 58.47 | 17.25 | 13 | 71.76 | 33840.65 | 330.59 | 1397.2 | 85.35 | 66.97 | 6602.35 | 0.78 | 0.86 | 5.32 | 0.4 | 1 | 10
66 | 125 | CONCLUIDO | 3.5662 | 28.04 | 24.58 | 98.3 | 1.14 | 15 | 272.97 | 58.47 | 17.5 | 13 | 71.99 | 33899.96 | 329.31 | 1397.26 | 85.99 | 66.97 | 6920.16 | 0.78 | 0.86 | 5.32 | 0.41 | 1 | 10
67 | 125 | CONCLUIDO | 3.5687 | 28.02 | 24.56 | 98.22 | 1.16 | 15 | 273.45 | 58.47 | 17.75 | 13 | 72.22 | 33959.36 | 326.31 | 1397.24 | 85.37 | 66.97 | 6613.64 | 0.78 | 0.86 | 5.31 | 0.39 | 1 | 10
68 | 125 | CONCLUIDO | 3.5768 | 27.96 | 24.54 | 105.17 | 1.17 | 14 | 273.93 | 58.47 | 18 | 12 | 72.46 | 34018.85 | 324.96 | 1397.17 | 84.49 | 66.97 | 6174.98 | 0.79 | 0.86 | 5.32 | 0.37 | 1 | 10
69 | 125 | CONCLUIDO | 3.5786 | 27.94 | 24.53 | 105.11 | 1.18 | 14 | 274.41 | 58.47 | 18.25 | 12 | 72.69 | 34078.44 | 324.48 | 1397.2 | 84.27 | 66.97 | 6065.15 | 0.79 | 0.86 | 5.32 | 0.36 | 1 | 10
70 | 125 | CONCLUIDO | 3.5785 | 27.94 | 24.53 | 105.11 | 1.2 | 14 | 274.9 | 58.47 | 18.5 | 12 | 72.92 | 34138.11 | 322.93 | 1397.17 | 84.37 | 66.97 | 6116.27 | 0.79 | 0.86 | 5.32 | 0.36 | 1 | 10
71 | 125 | CONCLUIDO | 3.578 | 27.95 | 24.53 | 105.13 | 1.21 | 14 | 275.38 | 58.47 | 18.75 | 12 | 73.16 | 34197.87 | 318.94 | 1397.2 | 84.53 | 66.97 | 6199.13 | 0.79 | 0.86 | 5.31 | 0.36 | 1 | 10
72 | 125 | CONCLUIDO | 3.5868 | 27.88 | 24.51 | 113.12 | 1.23 | 13 | 275.87 | 58.47 | 19 | 10 | 73.39 | 34257.73 | 317.84 | 1397.2 | 83.64 | 66.97 | 5758.46 | 0.8 | 0.86 | 5.32 | 0.34 | 1 | 10
73 | 125 | CONCLUIDO | 3.5857 | 27.89 | 24.52 | 113.16 | 1.24 | 13 | 276.35 | 58.47 | 19.25 | 8 | 73.63 | 34317.68 | 318.97 | 1397.18 | 83.96 | 66.97 | 5916.42 | 0.8 | 0.86 | 5.32 | 0.35 | 1 | 10
74 | 125 | CONCLUIDO | 3.5868 | 27.88 | 24.51 | 113.12 | 1.25 | 13 | 276.84 | 58.47 | 19.5 | 8 | 73.87 | 34377.72 | 318.84 | 1397.18 | 83.9 | 66.97 | 5886.73 | 0.8 | 0.86 | 5.31 | 0.34 | 1 | 10
75 | 125 | CONCLUIDO | 3.5838 | 27.9 | 24.53 | 113.23 | 1.27 | 13 | 277.33 | 58.47 | 19.75 | 7 | 74.1 | 34437.85 | 319.47 | 1397.23 | 84.37 | 66.97 | 6120.29 | 0.79 | 0.86 | 5.32 | 0.37 | 1 | 10
76 | 125 | CONCLUIDO | 3.5857 | 27.89 | 24.52 | 113.16 | 1.28 | 13 | 277.82 | 58.47 | 20 | 6 | 74.34 | 34498.07 | 319.68 | 1397.18 | 83.77 | 66.97 | 5819.52 | 0.8 | 0.86 | 5.32 | 0.35 | 1 | 10
77 | 125 | CONCLUIDO | 3.5858 | 27.89 | 24.52 | 113.16 | 1.3 | 13 | 278.3 | 58.47 | 20.25 | 5 | 74.58 | 34558.39 | 318.75 | 1397.2 | 83.94 | 66.97 | 5905.83 | 0.8 | 0.86 | 5.32 | 0.35 | 1 | 10
78 | 125 | CONCLUIDO | 3.5852 | 27.89 | 24.52 | 113.18 | 1.31 | 13 | 278.79 | 58.47 | 20.5 | 4 | 74.82 | 34618.81 | 316.98 | 1397.28 | 83.8 | 66.97 | 5834.31 | 0.8 | 0.86 | 5.33 | 0.36 | 1 | 10
79 | 125 | CONCLUIDO | 3.5852 | 27.89 | 24.52 | 113.18 | 1.32 | 13 | 279.28 | 58.47 | 20.75 | 3 | 75.06 | 34679.32 | 317.14 | 1397.22 | 83.89 | 66.97 | 5883.84 | 0.8 | 0.86 | 5.32 | 0.36 | 1 | 10
80 | 125 | CONCLUIDO | 3.5854 | 27.89 | 24.52 | 113.17 | 1.34 | 13 | 279.78 | 58.47 | 21 | 1 | 75.3 | 34739.92 | 317.08 | 1397.22 | 83.81 | 66.97 | 5840.36 | 0.8 | 0.86 | 5.32 | 0.35 | 1 | 10
81 | 125 | CONCLUIDO | 3.5852 | 27.89 | 24.52 | 113.18 | 1.35 | 13 | 280.27 | 58.47 | 21.25 | 1 | 75.54 | 34800.62 | 317.35 | 1397.22 | 83.83 | 66.97 | 5853.18 | 0.8 | 0.86 | 5.33 | 0.36 | 1 | 10
82 | 125 | CONCLUIDO | 3.5852 | 27.89 | 24.52 | 113.18 | 1.36 | 13 | 280.76 | 58.47 | 21.5 | 0 | 75.79 | 34861.41 | 317.85 | 1397.22 | 83.82 | 66.97 | 5848.42 | 0.8 | 0.86 | 5.33 | 0.36 | 1 | 10

## RESULTADOS_4
Unnamed: 0 | Volume de calda [L] | STATUS | Capacidade operacional [ha/h] | Tempo de missao [h] | Tempo util [h] | Tempo por voo [min] | Autonomia Projetada [h] | N° Voos | MTOW [kg] | Massa Estrutura [kg] | Combustível [kg] | Abastecimentos | Massa gerador | Potência gerador [W] | Combustível consumido [L] | Calda cons [L] | Distância percorrida [km] | Distância Pulverizando [km] | RTL ACUMULADO[m] | EOC [km/km] | EOC [h/h] | Tempo de manobra [h] | Tempo rtl_rtw [h] | V pulv [m/s] | V desloc [m/s]
0 | 30 | CONCLUIDO | 3.1069 | 32.19 | 28.18 | 12.16 | 0.24 | 139 | 71.52 | 32.27 | 1 | 137 | 8.25 | 9054.6 | 191.2 | 1397.48 | 203.57 | 66.97 | 65089.92 | 0.33 | 0.75 | 5.52 | 4.01 | 1 | 10
1 | 30 | CONCLUIDO | 3.2584 | 30.69 | 27.21 | 15.55 | 0.3 | 105 | 71.81 | 32.27 | 1.25 | 103 | 8.29 | 9090.98 | 180.07 | 1397.54 | 171.54 | 66.97 | 49248.86 | 0.39 | 0.77 | 5.47 | 3.04 | 1 | 10
2 | 30 | CONCLUIDO | 3.3709 | 29.67 | 26.53 | 19.18 | 0.36 | 83 | 72.11 | 32.27 | 1.5 | 81 | 8.34 | 9127.38 | 170.78 | 1397.31 | 149.78 | 66.97 | 38475.65 | 0.45 | 0.79 | 5.42 | 2.36 | 1 | 10
3 | 30 | CONCLUIDO | 3.4468 | 29.01 | 26.11 | 23.04 | 0.42 | 68 | 72.4 | 32.27 | 1.75 | 66 | 8.38 | 9163.8 | 163.13 | 1397.26 | 135.35 | 66.97 | 31336.34 | 0.49 | 0.81 | 5.42 | 1.94 | 1 | 10
4 | 30 | CONCLUIDO | 3.5065 | 28.52 | 25.79 | 27.15 | 0.48 | 57 | 72.7 | 32.27 | 2 | 52 | 8.43 | 9200.25 | 155.74 | 1397.32 | 125.31 | 66.97 | 26369.22 | 0.53 | 0.82 | 5.39 | 1.62 | 1 | 10
5 | 30 | CONCLUIDO | 3.5371 | 28.27 | 25.63 | 30.16 | 0.54 | 51 | 73 | 32.27 | 2.25 | 31 | 8.48 | 9236.71 | 151.96 | 1397.25 | 119.48 | 66.97 | 23489.17 | 0.56 | 0.82 | 5.41 | 1.47 | 1 | 10
6 | 30 | CONCLUIDO | 3.5525 | 28.15 | 25.56 | 31.95 | 0.6 | 48 | 73.29 | 32.27 | 2.5 | 4 | 8.52 | 9273.2 | 150.05 | 1397.32 | 115.89 | 66.97 | 21705.92 | 0.58 | 0.82 | 5.43 | 1.39 | 1 | 10
7 | 30 | CONCLUIDO | 3.5523 | 28.15 | 25.56 | 31.95 | 0.65 | 48 | 73.59 | 32.27 | 2.75 | 1 | 8.57 | 9309.7 | 150.37 | 1397.37 | 115.78 | 66.97 | 21651.46 | 0.58 | 0.82 | 5.44 | 1.39 | 1 | 10
8 | 30 | CONCLUIDO | 3.5523 | 28.15 | 25.56 | 31.95 | 0.71 | 48 | 73.88 | 32.27 | 3 | 0 | 8.61 | 9346.23 | 150.93 | 1397.37 | 115.82 | 66.97 | 21669.53 | 0.58 | 0.82 | 5.44 | 1.39 | 1 | 10

## RESULTADOS_1
Unnamed: 0 | Volume de calda [L] | STATUS | Capacidade operacional [ha/h] | Tempo de missao [h] | Tempo util [h] | Tempo por voo [min] | Autonomia Projetada [h] | N° Voos | MTOW [kg] | Massa Estrutura [kg] | Combustível [kg] | Abastecimentos | Massa gerador | Potência gerador [W] | Combustível consumido [L] | Calda cons [L] | Distância percorrida [km] | Distância Pulverizando [km] | RTL ACUMULADO[m] | EOC [km/km] | EOC [h/h] | Tempo de manobra [h] | Tempo rtl_rtw [h] | V pulv [m/s] | V desloc [m/s]
0 | 15 | CONCLUIDO | 3.3624 | 29.74 | 26.99 | 17.04 | 0.43 | 95 | 39.78 | 19.54 | 1 | 3 | 4.24 | 5140 | 106.42 | 1397.78 | 159.82 | 66.97 | 43436.49 | 0.42 | 0.78 | 5.58 | 2.82 | 1 | 10
1 | 15 | CONCLUIDO | 3.3625 | 29.74 | 26.99 | 17.04 | 0.53 | 95 | 40.06 | 19.54 | 1.25 | 0 | 4.26 | 5174.29 | 106.96 | 1397.92 | 159.61 | 66.97 | 43333.74 | 0.42 | 0.78 | 5.59 | 2.82 | 1 | 10

## RESULTADOS_12
Unnamed: 0 | Volume de calda [L] | STATUS | Capacidade operacional [ha/h] | Tempo de missao [h] | Tempo util [h] | Tempo por voo [min] | Autonomia Projetada [h] | N° Voos | MTOW [kg] | Massa Estrutura [kg] | Combustível [kg] | Abastecimentos | Massa gerador | Potência gerador [W] | Combustível consumido [L] | Calda cons [L] | Distância percorrida [km] | Distância Pulverizando [km] | RTL ACUMULADO[m] | EOC [km/km] | EOC [h/h] | Tempo de manobra [h] | Tempo rtl_rtw [h] | V pulv [m/s] | V desloc [m/s]
0 | 70 | CONCLUIDO | 2.4057 | 41.57 | 31.83 | 7.35 | 0.12 | 260 | 141.81 | 47.83 | 1 | 258 | 22.98 | 17723.39 | 359.41 | 1397.83 | 321.99 | 66.97 | 123695.41 | 0.21 | 0.66 | 5.73 | 7.65 | 1 | 10
1 | 70 | CONCLUIDO | 2.655 | 37.66 | 29.83 | 9.23 | 0.16 | 194 | 142.15 | 47.83 | 1.25 | 192 | 23.07 | 17765.46 | 334.73 | 1397.39 | 257.11 | 66.97 | 91585.34 | 0.26 | 0.71 | 5.62 | 5.66 | 1 | 10
2 | 70 | CONCLUIDO | 2.8261 | 35.38 | 28.68 | 11.1 | 0.19 | 155 | 142.49 | 47.83 | 1.5 | 153 | 23.16 | 17807.56 | 319.94 | 1397.55 | 219.26 | 66.97 | 72856.53 | 0.31 | 0.73 | 5.56 | 4.51 | 1 | 10
3 | 70 | CONCLUIDO | 2.9586 | 33.8 | 27.87 | 13.07 | 0.22 | 128 | 142.83 | 47.83 | 1.75 | 126 | 23.25 | 17849.7 | 308.8 | 1397.53 | 193.44 | 66.97 | 60080.74 | 0.35 | 0.76 | 5.5 | 3.7 | 1 | 10
4 | 70 | CONCLUIDO | 3.0615 | 32.66 | 27.29 | 15.02 | 0.25 | 109 | 143.17 | 47.83 | 2 | 107 | 23.34 | 17891.86 | 300.41 | 1397.31 | 173.84 | 66.97 | 50379.09 | 0.39 | 0.77 | 5.48 | 3.12 | 1 | 10
5 | 70 | CONCLUIDO | 3.1405 | 31.84 | 26.87 | 16.97 | 0.28 | 95 | 143.51 | 47.83 | 2.25 | 93 | 23.44 | 17934.06 | 293.71 | 1397.4 | 161 | 66.97 | 44029.16 | 0.42 | 0.78 | 5.43 | 2.7 | 1 | 10
6 | 70 | CONCLUIDO | 3.2032 | 31.22 | 26.56 | 18.97 | 0.31 | 84 | 143.86 | 47.83 | 2.5 | 82 | 23.53 | 17976.29 | 288.47 | 1397.4 | 150.26 | 66.97 | 38711.13 | 0.45 | 0.79 | 5.44 | 2.4 | 1 | 10
7 | 70 | CONCLUIDO | 3.2562 | 30.71 | 26.32 | 21.05 | 0.34 | 75 | 144.2 | 47.83 | 2.75 | 73 | 23.62 | 18018.55 | 283.44 | 1397.36 | 142.55 | 66.97 | 34901.21 | 0.47 | 0.8 | 5.41 | 2.15 | 1 | 10
8 | 70 | CONCLUIDO | 3.3015 | 30.29 | 26.1 | 23.03 | 0.37 | 68 | 144.54 | 47.83 | 3 | 66 | 23.71 | 18060.85 | 279.19 | 1397.41 | 135.11 | 66.97 | 31217.2 | 0.5 | 0.81 | 5.41 | 1.93 | 1 | 10
9 | 70 | CONCLUIDO | 3.3381 | 29.96 | 25.94 | 25.1 | 0.4 | 62 | 144.89 | 47.83 | 3.25 | 60 | 23.81 | 18103.18 | 275.62 | 1397.34 | 130.1 | 66.97 | 28741.61 | 0.51 | 0.81 | 5.4 | 1.77 | 1 | 10
10 | 70 | CONCLUIDO | 3.3745 | 29.63 | 25.76 | 27.11 | 0.43 | 57 | 145.23 | 47.83 | 3.5 | 55 | 23.9 | 18145.54 | 271.24 | 1397.28 | 124.2 | 66.97 | 25815.56 | 0.54 | 0.82 | 5.39 | 1.59 | 1 | 10
11 | 70 | CONCLUIDO | 3.3981 | 29.43 | 25.67 | 29.06 | 0.46 | 53 | 145.57 | 47.83 | 3.75 | 51 | 23.99 | 18187.93 | 268.47 | 1397.28 | 121.55 | 66.97 | 24512.88 | 0.55 | 0.82 | 5.38 | 1.5 | 1 | 10
12 | 70 | CONCLUIDO | 3.4259 | 29.19 | 25.55 | 31.28 | 0.49 | 49 | 145.92 | 47.83 | 4 | 47 | 24.09 | 18230.35 | 265.4 | 1397.23 | 117.34 | 66.97 | 22426.79 | 0.57 | 0.82 | 5.38 | 1.38 | 1 | 10
13 | 70 | CONCLUIDO | 3.4453 | 29.03 | 25.47 | 33.22 | 0.51 | 46 | 146.26 | 47.83 | 4.25 | 44 | 24.18 | 18272.81 | 262.32 | 1397.24 | 114.68 | 66.97 | 21112.61 | 0.58 | 0.83 | 5.38 | 1.3 | 1 | 10
14 | 70 | CONCLUIDO | 3.4677 | 28.84 | 25.37 | 35.4 | 0.54 | 43 | 146.61 | 47.83 | 4.5 | 41 | 24.28 | 18315.3 | 258.76 | 1397.25 | 111.51 | 66.97 | 19543.02 | 0.6 | 0.83 | 5.37 | 1.2 | 1 | 10
15 | 70 | CONCLUIDO | 3.4883 | 28.67 | 25.28 | 37.92 | 0.57 | 40 | 146.95 | 47.83 | 4.75 | 38 | 24.37 | 18357.82 | 256.02 | 1397.25 | 108.82 | 66.97 | 18213.62 | 0.62 | 0.83 | 5.36 | 1.12 | 1 | 10
16 | 70 | CONCLUIDO | 3.5025 | 28.55 | 25.23 | 39.83 | 0.6 | 38 | 147.3 | 47.83 | 5 | 36 | 24.47 | 18400.38 | 252.49 | 1397.18 | 107.35 | 66.97 | 17484.26 | 0.62 | 0.83 | 5.35 | 1.06 | 1 | 10
17 | 70 | CONCLUIDO | 3.5144 | 28.45 | 25.19 | 41.98 | 0.63 | 36 | 147.64 | 47.83 | 5.25 | 34 | 24.56 | 18442.97 | 250.09 | 1397.22 | 105.94 | 66.97 | 16791.89 | 0.63 | 0.84 | 5.35 | 1.02 | 1 | 10
18 | 70 | CONCLUIDO | 3.5295 | 28.33 | 25.12 | 44.33 | 0.66 | 34 | 147.99 | 47.83 | 5.5 | 32 | 24.66 | 18485.59 | 247.92 | 1397.28 | 103.42 | 66.97 | 15540.06 | 0.65 | 0.84 | 5.36 | 0.96 | 1 | 10
19 | 70 | CONCLUIDO | 3.5448 | 28.21 | 25.06 | 46.98 | 0.69 | 32 | 148.33 | 47.83 | 5.75 | 30 | 24.75 | 18528.25 | 244.23 | 1397.28 | 101.44 | 66.97 | 14562.21 | 0.66 | 0.84 | 5.35 | 0.89 | 1 | 10
20 | 70 | CONCLUIDO | 3.559 | 28.1 | 25 | 50.01 | 0.71 | 30 | 148.68 | 47.83 | 6 | 28 | 24.85 | 18570.94 | 241.98 | 1397.24 | 99.75 | 66.97 | 13728.73 | 0.67 | 0.84 | 5.35 | 0.84 | 1 | 10
21 | 70 | CONCLUIDO | 3.5672 | 28.03 | 24.97 | 51.66 | 0.74 | 29 | 149.02 | 47.83 | 6.25 | 27 | 24.95 | 18613.66 | 238.33 | 1397.2 | 98.58 | 66.97 | 13146.15 | 0.68 | 0.84 | 5.34 | 0.8 | 1 | 10
22 | 70 | CONCLUIDO | 3.5829 | 27.91 | 24.9 | 55.34 | 0.77 | 27 | 149.37 | 47.83 | 6.5 | 25 | 25.04 | 18656.42 | 235.88 | 1397.28 | 96.59 | 66.97 | 12162.94 | 0.69 | 0.85 | 5.34 | 0.74 | 1 | 10
23 | 70 | CONCLUIDO | 3.589 | 27.86 | 24.88 | 57.42 | 0.8 | 26 | 149.72 | 47.83 | 6.75 | 24 | 25.14 | 18699.2 | 231.89 | 1397.23 | 95.86 | 66.97 | 11803.15 | 0.7 | 0.85 | 5.34 | 0.72 | 1 | 10
24 | 70 | CONCLUIDO | 3.5969 | 27.8 | 24.85 | 59.64 | 0.83 | 25 | 150.07 | 47.83 | 7 | 23 | 25.24 | 18742.03 | 230.13 | 1397.21 | 94.75 | 66.97 | 11252.74 | 0.71 | 0.85 | 5.34 | 0.69 | 1 | 10
25 | 70 | CONCLUIDO | 3.6029 | 27.76 | 24.83 | 62.08 | 0.85 | 24 | 150.41 | 47.83 | 7.25 | 20 | 25.33 | 18784.88 | 227.91 | 1397.22 | 94.22 | 66.97 | 10989.98 | 0.71 | 0.85 | 5.34 | 0.67 | 1 | 10
26 | 70 | CONCLUIDO | 3.611 | 27.69 | 24.8 | 64.7 | 0.88 | 23 | 150.76 | 47.83 | 7.5 | 18 | 25.43 | 18827.77 | 225.08 | 1397.24 | 92.94 | 66.97 | 10356.24 | 0.72 | 0.85 | 5.34 | 0.64 | 1 | 10
27 | 70 | CONCLUIDO | 3.6183 | 27.64 | 24.77 | 67.56 | 0.91 | 22 | 151.11 | 47.83 | 7.75 | 12 | 25.53 | 18870.7 | 223.12 | 1397.27 | 92.03 | 66.97 | 9908.99 | 0.73 | 0.85 | 5.34 | 0.61 | 1 | 10
28 | 70 | CONCLUIDO | 3.6169 | 27.65 | 24.78 | 67.59 | 0.94 | 22 | 151.46 | 47.83 | 8 | 6 | 25.63 | 18913.66 | 221.83 | 1397.17 | 91.88 | 66.97 | 9831.4 | 0.73 | 0.85 | 5.36 | 0.62 | 1 | 10
29 | 70 | CONCLUIDO | 3.6173 | 27.64 | 24.78 | 67.58 | 0.96 | 22 | 151.81 | 47.83 | 8.25 | 2 | 25.73 | 18956.65 | 221.45 | 1397.2 | 91.96 | 66.97 | 9871.04 | 0.73 | 0.85 | 5.35 | 0.62 | 1 | 10
30 | 70 | CONCLUIDO | 3.6154 | 27.66 | 24.8 | 67.62 | 0.99 | 22 | 152.15 | 47.83 | 8.5 | 2 | 25.83 | 18999.67 | 221.44 | 1397.17 | 92.21 | 66.97 | 9994.96 | 0.73 | 0.85 | 5.36 | 0.63 | 1 | 10
31 | 70 | CONCLUIDO | 3.624 | 27.59 | 24.76 | 70.74 | 1.02 | 21 | 152.5 | 47.83 | 8.75 | 1 | 25.93 | 19042.73 | 221.22 | 1397.22 | 91.18 | 66.97 | 9487.75 | 0.73 | 0.85 | 5.35 | 0.59 | 1 | 10
32 | 70 | CONCLUIDO | 3.6245 | 27.59 | 24.75 | 70.73 | 1.04 | 21 | 152.85 | 47.83 | 9 | 0 | 26.03 | 19085.83 | 221.6 | 1397.34 | 90.85 | 66.97 | 9319.53 | 0.74 | 0.85 | 5.36 | 0.59 | 1 | 10

## RESULTADOS_16
Unnamed: 0 | Volume de calda [L] | STATUS | Capacidade operacional [ha/h] | Tempo de missao [h] | Tempo util [h] | Tempo por voo [min] | Autonomia Projetada [h] | N° Voos | MTOW [kg] | Massa Estrutura [kg] | Combustível [kg] | Abastecimentos | Massa gerador | Potência gerador [W] | Combustível consumido [L] | Calda cons [L] | Distância percorrida [km] | Distância Pulverizando [km] | RTL ACUMULADO[m] | EOC [km/km] | EOC [h/h] | Tempo de manobra [h] | Tempo rtl_rtw [h] | V pulv [m/s] | V desloc [m/s]
0 | 90 | CONCLUIDO | 2.1077 | 47.44 | 33.68 | 6.34 | 0.1 | 319 | 176.73 | 52.44 | 1 | 317 | 33.29 | 22031.19 | 440.61 | 1397.88 | 382.23 | 66.97 | 153520.06 | 0.18 | 0.63 | 5.85 | 9.5 | 1 | 10
1 | 90 | CONCLUIDO | 2.3945 | 41.76 | 31.02 | 7.95 | 0.13 | 234 | 177.1 | 52.44 | 1.25 | 232 | 33.41 | 22076.81 | 404.18 | 1397.71 | 296.55 | 66.97 | 111108.29 | 0.23 | 0.68 | 5.66 | 6.85 | 1 | 10
2 | 90 | CONCLUIDO | 2.5924 | 38.57 | 29.58 | 9.59 | 0.15 | 185 | 177.47 | 52.44 | 1.5 | 183 | 33.53 | 22122.46 | 383.85 | 1397.57 | 248.56 | 66.97 | 87354.24 | 0.27 | 0.71 | 5.61 | 5.4 | 1 | 10
3 | 90 | CONCLUIDO | 2.7419 | 36.47 | 28.61 | 11.22 | 0.17 | 153 | 177.84 | 52.44 | 1.75 | 151 | 33.65 | 22168.15 | 369.68 | 1397.51 | 217.39 | 66.97 | 71930.79 | 0.31 | 0.74 | 5.55 | 4.44 | 1 | 10
4 | 90 | CONCLUIDO | 2.8535 | 35.05 | 27.97 | 12.81 | 0.2 | 131 | 178.21 | 52.44 | 2 | 129 | 33.77 | 22213.89 | 359.99 | 1397.48 | 196.11 | 66.97 | 61400.9 | 0.34 | 0.75 | 5.51 | 3.8 | 1 | 10
5 | 90 | CONCLUIDO | 2.9538 | 33.85 | 27.42 | 14.56 | 0.22 | 113 | 178.59 | 52.44 | 2.25 | 111 | 33.89 | 22259.66 | 351.2 | 1397.55 | 178.49 | 66.97 | 52682.51 | 0.38 | 0.77 | 5.48 | 3.25 | 1 | 10
6 | 90 | CONCLUIDO | 3.0284 | 33.02 | 27.04 | 16.23 | 0.25 | 100 | 178.96 | 52.44 | 2.5 | 98 | 34.02 | 22305.48 | 345 | 1397.41 | 166.13 | 66.97 | 46567.23 | 0.4 | 0.78 | 5.46 | 2.88 | 1 | 10
7 | 90 | CONCLUIDO | 3.0892 | 32.37 | 26.75 | 17.83 | 0.27 | 90 | 179.33 | 52.44 | 2.75 | 88 | 34.14 | 22351.34 | 339.87 | 1397.23 | 156.57 | 66.97 | 41835.94 | 0.43 | 0.79 | 5.45 | 2.58 | 1 | 10
8 | 90 | CONCLUIDO | 3.1468 | 31.78 | 26.48 | 19.61 | 0.3 | 81 | 179.7 | 52.44 | 3 | 79 | 34.26 | 22397.24 | 334.58 | 1397.28 | 147.61 | 66.97 | 37400.85 | 0.45 | 0.79 | 5.44 | 2.31 | 1 | 10
9 | 90 | CONCLUIDO | 3.1925 | 31.32 | 26.27 | 21.3 | 0.32 | 74 | 180.07 | 52.44 | 3.25 | 72 | 34.38 | 22443.18 | 330.73 | 1397.37 | 140.64 | 66.97 | 33953.35 | 0.48 | 0.8 | 5.43 | 2.1 | 1 | 10
10 | 90 | CONCLUIDO | 3.2314 | 30.95 | 26.11 | 23.04 | 0.34 | 68 | 180.45 | 52.44 | 3.5 | 66 | 34.51 | 22489.16 | 326.93 | 1397.35 | 135.72 | 66.97 | 31519.54 | 0.49 | 0.81 | 5.41 | 1.94 | 1 | 10
11 | 90 | CONCLUIDO | 3.2662 | 30.62 | 25.96 | 24.72 | 0.37 | 63 | 180.82 | 52.44 | 3.75 | 61 | 34.63 | 22535.19 | 323.46 | 1397.28 | 130.7 | 66.97 | 29038.41 | 0.51 | 0.81 | 5.4 | 1.79 | 1 | 10
12 | 90 | CONCLUIDO | 3.2935 | 30.36 | 25.84 | 26.28 | 0.39 | 59 | 181.19 | 52.44 | 4 | 57 | 34.75 | 22581.25 | 320.48 | 1397.32 | 127.21 | 66.97 | 27310.81 | 0.53 | 0.81 | 5.39 | 1.68 | 1 | 10
13 | 90 | CONCLUIDO | 3.3231 | 30.09 | 25.72 | 28.05 | 0.42 | 55 | 181.57 | 52.44 | 4.25 | 53 | 34.88 | 22627.36 | 317.68 | 1397.33 | 122.85 | 66.97 | 25153.55 | 0.55 | 0.82 | 5.39 | 1.55 | 1 | 10
14 | 90 | CONCLUIDO | 3.343 | 29.91 | 25.64 | 29.59 | 0.44 | 52 | 181.94 | 52.44 | 4.5 | 50 | 35 | 22673.63 | 315.01 | 1397.29 | 120.76 | 66.97 | 24119.62 | 0.55 | 0.82 | 5.38 | 1.48 | 1 | 10
15 | 90 | CONCLUIDO | 3.3752 | 29.63 | 25.5 | 31.88 | 0.46 | 48 | 182.32 | 52.44 | 4.75 | 46 | 35.12 | 22719.83 | 311.64 | 1397.32 | 115.84 | 66.97 | 21682.85 | 0.58 | 0.83 | 5.38 | 1.33 | 1 | 10
16 | 90 | CONCLUIDO | 3.3884 | 29.51 | 25.46 | 33.2 | 0.49 | 46 | 182.69 | 52.44 | 5 | 44 | 35.25 | 22766.06 | 310.03 | 1397.22 | 114.5 | 66.97 | 21021.44 | 0.58 | 0.83 | 5.37 | 1.29 | 1 | 10
17 | 90 | CONCLUIDO | 3.4105 | 29.32 | 25.37 | 35.4 | 0.51 | 43 | 183.07 | 52.44 | 5.25 | 41 | 35.37 | 22812.34 | 307.06 | 1397.31 | 111.95 | 66.97 | 19763.81 | 0.6 | 0.83 | 5.36 | 1.2 | 1 | 10
18 | 90 | CONCLUIDO | 3.4277 | 29.17 | 25.3 | 37.02 | 0.53 | 41 | 183.44 | 52.44 | 5.5 | 39 | 35.5 | 22858.66 | 304.38 | 1397.29 | 109.12 | 66.97 | 18355.73 | 0.61 | 0.83 | 5.36 | 1.13 | 1 | 10
19 | 90 | CONCLUIDO | 3.4391 | 29.08 | 25.27 | 38.88 | 0.55 | 39 | 183.82 | 52.44 | 5.75 | 37 | 35.63 | 22905.03 | 302.2 | 1397.28 | 108.55 | 66.97 | 18082.76 | 0.62 | 0.83 | 5.36 | 1.1 | 1 | 10
20 | 90 | CONCLUIDO | 3.454 | 28.95 | 25.22 | 40.89 | 0.58 | 37 | 184.19 | 52.44 | 6 | 35 | 35.75 | 22951.43 | 300.57 | 1397.27 | 106.56 | 66.97 | 17096.29 | 0.63 | 0.83 | 5.36 | 1.05 | 1 | 10
21 | 90 | CONCLUIDO | 3.4614 | 28.89 | 25.19 | 41.98 | 0.6 | 36 | 184.57 | 52.44 | 6.25 | 34 | 35.88 | 22997.88 | 298.45 | 1397.28 | 106 | 66.97 | 16820.14 | 0.63 | 0.84 | 5.35 | 1.02 | 1 | 10
22 | 90 | CONCLUIDO | 3.4802 | 28.73 | 25.1 | 44.3 | 0.62 | 34 | 184.95 | 52.44 | 6.5 | 32 | 36.01 | 23044.38 | 295.51 | 1397.27 | 102.94 | 66.97 | 15303.71 | 0.65 | 0.84 | 5.35 | 0.94 | 1 | 10
23 | 90 | CONCLUIDO | 3.4865 | 28.68 | 25.09 | 45.61 | 0.65 | 33 | 185.33 | 52.44 | 6.75 | 31 | 36.13 | 23090.91 | 294.43 | 1397.22 | 102.48 | 66.97 | 15075.03 | 0.65 | 0.84 | 5.35 | 0.92 | 1 | 10
24 | 90 | CONCLUIDO | 3.5007 | 28.57 | 25.04 | 48.47 | 0.67 | 31 | 185.7 | 52.44 | 7 | 29 | 36.26 | 23137.49 | 291.92 | 1397.21 | 101 | 66.97 | 14347.47 | 0.66 | 0.84 | 5.35 | 0.88 | 1 | 10
25 | 90 | CONCLUIDO | 3.5106 | 28.49 | 25 | 50 | 0.69 | 30 | 186.08 | 52.44 | 7.25 | 28 | 36.39 | 23184.11 | 289.3 | 1397.2 | 99.87 | 66.97 | 13785.28 | 0.67 | 0.84 | 5.34 | 0.83 | 1 | 10
26 | 90 | CONCLUIDO | 3.5192 | 28.42 | 24.96 | 51.65 | 0.71 | 29 | 186.46 | 52.44 | 7.5 | 27 | 36.52 | 23230.78 | 287.09 | 1397.21 | 98.69 | 66.97 | 13200.55 | 0.68 | 0.84 | 5.34 | 0.8 | 1 | 10
27 | 90 | CONCLUIDO | 3.5273 | 28.35 | 24.93 | 53.43 | 0.74 | 28 | 186.84 | 52.44 | 7.75 | 26 | 36.65 | 23277.49 | 285.92 | 1397.22 | 97.62 | 66.97 | 12669.62 | 0.69 | 0.84 | 5.34 | 0.77 | 1 | 10
28 | 90 | CONCLUIDO | 3.533 | 28.3 | 24.92 | 55.39 | 0.76 | 27 | 187.22 | 52.44 | 8 | 25 | 36.78 | 23324.24 | 283.39 | 1397.26 | 97.05 | 66.97 | 12393.75 | 0.69 | 0.84 | 5.34 | 0.76 | 1 | 10
29 | 90 | CONCLUIDO | 3.5441 | 28.22 | 24.87 | 57.39 | 0.78 | 26 | 187.6 | 52.44 | 8.25 | 24 | 36.9 | 23371.04 | 280.79 | 1397.19 | 95.53 | 66.97 | 11634.74 | 0.7 | 0.85 | 5.34 | 0.71 | 1 | 10
30 | 90 | CONCLUIDO | 3.5515 | 28.16 | 24.85 | 59.63 | 0.8 | 25 | 187.98 | 52.44 | 8.5 | 23 | 37.03 | 23417.88 | 279.06 | 1397.21 | 94.65 | 66.97 | 11199.69 | 0.71 | 0.85 | 5.34 | 0.68 | 1 | 10
31 | 90 | CONCLUIDO | 3.5602 | 28.09 | 24.81 | 62.04 | 0.82 | 24 | 188.36 | 52.44 | 8.75 | 22 | 37.16 | 23464.76 | 276.8 | 1397.25 | 93.63 | 66.97 | 10695.39 | 0.72 | 0.85 | 5.33 | 0.65 | 1 | 10
32 | 90 | CONCLUIDO | 3.5678 | 28.03 | 24.79 | 64.67 | 0.85 | 23 | 188.74 | 52.44 | 9 | 21 | 37.3 | 23511.69 | 274.42 | 1397.22 | 92.87 | 66.97 | 10322.29 | 0.72 | 0.85 | 5.33 | 0.62 | 1 | 10
33 | 90 | CONCLUIDO | 3.5688 | 28.02 | 24.78 | 64.65 | 0.87 | 23 | 189.12 | 52.44 | 9.25 | 21 | 37.43 | 23558.67 | 272.86 | 1397.24 | 92.59 | 66.97 | 10183.53 | 0.72 | 0.85 | 5.33 | 0.62 | 1 | 10
34 | 90 | CONCLUIDO | 3.5748 | 27.97 | 24.77 | 67.56 | 0.89 | 22 | 189.5 | 52.44 | 9.5 | 20 | 37.56 | 23605.68 | 270.83 | 1397.19 | 92.41 | 66.97 | 10097.92 | 0.72 | 0.85 | 5.33 | 0.61 | 1 | 10
35 | 90 | CONCLUIDO | 3.5842 | 27.9 | 24.73 | 70.67 | 0.91 | 21 | 189.88 | 52.44 | 9.75 | 19 | 37.69 | 23652.75 | 268.23 | 1397.26 | 91.17 | 66.97 | 9482.7 | 0.73 | 0.85 | 5.32 | 0.57 | 1 | 10
36 | 90 | CONCLUIDO | 3.5907 | 27.85 | 24.72 | 74.16 | 0.93 | 20 | 190.26 | 52.44 | 10 | 18 | 37.82 | 23699.85 | 265.4 | 1397.17 | 90.31 | 66.97 | 9057.22 | 0.74 | 0.85 | 5.33 | 0.55 | 1 | 10
37 | 90 | CONCLUIDO | 3.5932 | 27.83 | 24.7 | 74.1 | 0.95 | 20 | 190.65 | 52.44 | 10.25 | 18 | 37.95 | 23747 | 264.36 | 1397.2 | 89.9 | 66.97 | 8853.22 | 0.74 | 0.85 | 5.33 | 0.53 | 1 | 10
38 | 90 | CONCLUIDO | 3.5992 | 27.78 | 24.69 | 77.96 | 0.98 | 19 | 191.03 | 52.44 | 10.5 | 17 | 38.09 | 23794.2 | 261.94 | 1397.2 | 89.53 | 66.97 | 8671.1 | 0.75 | 0.85 | 5.33 | 0.52 | 1 | 10
39 | 90 | CONCLUIDO | 3.5982 | 27.79 | 24.7 | 77.99 | 1 | 19 | 191.41 | 52.44 | 10.75 | 15 | 38.22 | 23841.44 | 260.25 | 1397.25 | 89.62 | 66.97 | 8715.57 | 0.75 | 0.85 | 5.33 | 0.53 | 1 | 10
40 | 90 | CONCLUIDO | 3.6069 | 27.72 | 24.66 | 82.21 | 1.02 | 18 | 191.79 | 52.44 | 11 | 13 | 38.35 | 23888.73 | 257.83 | 1397.22 | 88.7 | 66.97 | 8259.88 | 0.76 | 0.85 | 5.33 | 0.5 | 1 | 10
41 | 90 | CONCLUIDO | 3.6065 | 27.73 | 24.67 | 82.22 | 1.04 | 18 | 192.18 | 52.44 | 11.25 | 12 | 38.49 | 23936.06 | 256.49 | 1397.22 | 88.79 | 66.97 | 8305.08 | 0.75 | 0.85 | 5.33 | 0.5 | 1 | 10
42 | 90 | CONCLUIDO | 3.6155 | 27.66 | 24.63 | 86.94 | 1.06 | 17 | 192.56 | 52.44 | 11.5 | 9 | 38.62 | 23983.44 | 253.15 | 1397.25 | 87.45 | 66.97 | 7643.52 | 0.77 | 0.85 | 5.33 | 0.47 | 1 | 10
43 | 90 | CONCLUIDO | 3.6161 | 27.65 | 24.63 | 86.93 | 1.08 | 17 | 192.95 | 52.44 | 11.75 | 5 | 38.75 | 24030.86 | 253.16 | 1397.27 | 87.08 | 66.97 | 7458.97 | 0.77 | 0.85 | 5.34 | 0.46 | 1 | 10
44 | 90 | CONCLUIDO | 3.6167 | 27.65 | 24.62 | 86.91 | 1.1 | 17 | 193.33 | 52.44 | 12 | 2 | 38.89 | 24078.33 | 253.31 | 1397.22 | 86.99 | 66.97 | 7411.21 | 0.77 | 0.85 | 5.34 | 0.46 | 1 | 10
45 | 90 | CONCLUIDO | 3.6165 | 27.65 | 24.63 | 86.92 | 1.12 | 17 | 193.72 | 52.44 | 12.25 | 1 | 39.02 | 24125.85 | 253.58 | 1397.3 | 86.99 | 66.97 | 7413.21 | 0.77 | 0.85 | 5.34 | 0.46 | 1 | 10
46 | 90 | CONCLUIDO | 3.6164 | 27.65 | 24.63 | 86.92 | 1.14 | 17 | 194.1 | 52.44 | 12.5 | 0 | 39.16 | 24173.41 | 254.05 | 1397.35 | 87.05 | 66.97 | 7439.42 | 0.77 | 0.85 | 5.34 | 0.46 | 1 | 10

## RESULTADOS_20
Unnamed: 0 | Volume de calda [L] | STATUS | Capacidade operacional [ha/h] | Tempo de missao [h] | Tempo util [h] | Tempo por voo [min] | Autonomia Projetada [h] | N° Voos | MTOW [kg] | Massa Estrutura [kg] | Combustível [kg] | Abastecimentos | Massa gerador | Potência gerador [W] | Combustível consumido [L] | Calda cons [L] | Distância percorrida [km] | Distância Pulverizando [km] | RTL ACUMULADO[m] | EOC [km/km] | EOC [h/h] | Tempo de manobra [h] | Tempo rtl_rtw [h] | V pulv [m/s] | V desloc [m/s]
0 | 110 | CONCLUIDO | 1.8385 | 54.39 | 35.65 | 5.6 | 0.08 | 382 | 213.37 | 56.13 | 1 | 380 | 46.25 | 26550.29 | 527.24 | 1398.08 | 446.79 | 66.97 | 185484.66 | 0.15 | 0.59 | 5.95 | 11.47 | 1 | 10
1 | 110 | CONCLUIDO | 2.1461 | 46.6 | 32.33 | 7.03 | 0.1 | 276 | 213.78 | 56.13 | 1.25 | 274 | 46.4 | 26600.32 | 476.88 | 1397.78 | 338.37 | 66.97 | 131807.27 | 0.2 | 0.65 | 5.77 | 8.15 | 1 | 10
2 | 110 | CONCLUIDO | 2.3654 | 42.28 | 30.5 | 8.43 | 0.12 | 217 | 214.19 | 56.13 | 1.5 | 215 | 46.56 | 26650.41 | 448.58 | 1397.43 | 279.28 | 66.97 | 102556.71 | 0.24 | 0.69 | 5.64 | 6.33 | 1 | 10
3 | 110 | CONCLUIDO | 2.5272 | 39.57 | 29.4 | 9.85 | 0.14 | 179 | 214.59 | 56.13 | 1.75 | 177 | 46.72 | 26700.55 | 431.2 | 1397.7 | 243.36 | 66.97 | 84785.43 | 0.28 | 0.72 | 5.58 | 5.23 | 1 | 10
4 | 110 | CONCLUIDO | 2.6666 | 37.5 | 28.51 | 11.33 | 0.17 | 151 | 215 | 56.13 | 2 | 149 | 46.87 | 26750.75 | 417.02 | 1397.67 | 214.58 | 66.97 | 70537.55 | 0.31 | 0.74 | 5.53 | 4.34 | 1 | 10
5 | 110 | CONCLUIDO | 2.765 | 36.17 | 27.98 | 12.72 | 0.19 | 132 | 215.41 | 56.13 | 2.25 | 130 | 47.03 | 26801 | 408.1 | 1397.4 | 196.7 | 66.97 | 61693.8 | 0.34 | 0.75 | 5.52 | 3.81 | 1 | 10
6 | 110 | CONCLUIDO | 2.8549 | 35.03 | 27.52 | 14.23 | 0.21 | 116 | 215.82 | 56.13 | 2.5 | 114 | 47.19 | 26851.31 | 400.11 | 1397.6 | 181.38 | 66.97 | 54110.36 | 0.37 | 0.77 | 5.49 | 3.35 | 1 | 10
7 | 110 | CONCLUIDO | 2.9278 | 34.16 | 27.15 | 15.66 | 0.23 | 104 | 216.22 | 56.13 | 2.75 | 102 | 47.35 | 26901.66 | 393.61 | 1397.49 | 169.56 | 66.97 | 48260.59 | 0.39 | 0.78 | 5.47 | 2.98 | 1 | 10
8 | 110 | CONCLUIDO | 2.9919 | 33.42 | 26.84 | 17.13 | 0.25 | 94 | 216.63 | 56.13 | 3 | 92 | 47.51 | 26952.08 | 387.98 | 1397.51 | 159.51 | 66.97 | 43287.52 | 0.42 | 0.78 | 5.45 | 2.67 | 1 | 10
9 | 110 | CONCLUIDO | 3.0435 | 32.86 | 26.61 | 18.57 | 0.27 | 86 | 217.04 | 56.13 | 3.25 | 84 | 47.66 | 27002.55 | 383.5 | 1397.3 | 152.43 | 66.97 | 39786.45 | 0.44 | 0.79 | 5.43 | 2.44 | 1 | 10
10 | 110 | CONCLUIDO | 3.0904 | 32.36 | 26.41 | 20.06 | 0.29 | 79 | 217.45 | 56.13 | 3.5 | 77 | 47.82 | 27053.07 | 379.4 | 1397.34 | 145.25 | 66.97 | 36229.59 | 0.46 | 0.8 | 5.43 | 2.24 | 1 | 10
11 | 110 | CONCLUIDO | 3.1309 | 31.94 | 26.24 | 21.57 | 0.31 | 73 | 217.86 | 56.13 | 3.75 | 71 | 47.98 | 27103.65 | 376.09 | 1397.38 | 140.54 | 66.97 | 33907.35 | 0.48 | 0.8 | 5.4 | 2.08 | 1 | 10
12 | 110 | CONCLUIDO | 3.1672 | 31.57 | 26.09 | 23.02 | 0.33 | 68 | 218.27 | 56.13 | 4 | 66 | 48.15 | 27154.29 | 372.18 | 1397.38 | 135.14 | 66.97 | 31230.34 | 0.5 | 0.81 | 5.41 | 1.92 | 1 | 10
13 | 110 | CONCLUIDO | 3.194 | 31.31 | 25.99 | 24.37 | 0.35 | 64 | 218.68 | 56.13 | 4.25 | 62 | 48.31 | 27204.98 | 370.01 | 1397.35 | 132.14 | 66.97 | 29753.04 | 0.51 | 0.81 | 5.4 | 1.83 | 1 | 10
14 | 110 | CONCLUIDO | 3.2249 | 31.01 | 25.86 | 25.86 | 0.36 | 60 | 219.09 | 56.13 | 4.5 | 58 | 48.47 | 27255.72 | 367.02 | 1397.4 | 128.12 | 66.97 | 27759.45 | 0.52 | 0.81 | 5.38 | 1.7 | 1 | 10
15 | 110 | CONCLUIDO | 3.255 | 30.72 | 25.75 | 27.58 | 0.38 | 56 | 219.51 | 56.13 | 4.75 | 54 | 48.63 | 27306.53 | 364.18 | 1397.39 | 123.74 | 66.97 | 25592.22 | 0.54 | 0.82 | 5.39 | 1.58 | 1 | 10
16 | 110 | CONCLUIDO | 3.2763 | 30.52 | 25.67 | 29.06 | 0.4 | 53 | 219.92 | 56.13 | 5 | 51 | 48.79 | 27357.39 | 361.82 | 1397.38 | 121.91 | 66.97 | 24694.03 | 0.55 | 0.82 | 5.37 | 1.5 | 1 | 10
17 | 110 | CONCLUIDO | 3.2987 | 30.32 | 25.59 | 30.71 | 0.42 | 50 | 220.33 | 56.13 | 5.25 | 48 | 48.95 | 27408.3 | 359.13 | 1397.21 | 118.83 | 66.97 | 23165.1 | 0.56 | 0.82 | 5.38 | 1.43 | 1 | 10
18 | 110 | CONCLUIDO | 3.3147 | 30.17 | 25.53 | 31.91 | 0.44 | 48 | 220.74 | 56.13 | 5.5 | 46 | 49.12 | 27459.27 | 357.56 | 1397.35 | 116.99 | 66.97 | 22257.01 | 0.57 | 0.82 | 5.37 | 1.36 | 1 | 10
19 | 110 | CONCLUIDO | 3.3318 | 30.01 | 25.46 | 33.21 | 0.46 | 46 | 221.16 | 56.13 | 5.75 | 44 | 49.28 | 27510.3 | 355.31 | 1397.3 | 114.47 | 66.97 | 21008.68 | 0.59 | 0.83 | 5.37 | 1.29 | 1 | 10
20 | 110 | CONCLUIDO | 3.3463 | 29.88 | 25.41 | 34.65 | 0.48 | 44 | 221.57 | 56.13 | 6 | 42 | 49.45 | 27561.39 | 353.59 | 1397.33 | 113.1 | 66.97 | 20331.51 | 0.59 | 0.83 | 5.37 | 1.25 | 1 | 10
21 | 110 | CONCLUIDO | 3.3655 | 29.71 | 25.33 | 36.18 | 0.5 | 42 | 221.99 | 56.13 | 6.25 | 40 | 49.61 | 27612.53 | 350.91 | 1397.18 | 110.29 | 66.97 | 18937.98 | 0.61 | 0.83 | 5.36 | 1.16 | 1 | 10
22 | 110 | CONCLUIDO | 3.3816 | 29.57 | 25.27 | 37.91 | 0.52 | 40 | 222.4 | 56.13 | 6.5 | 38 | 49.78 | 27663.85 | 349.07 | 1397.35 | 108.65 | 66.97 | 18125.56 | 0.62 | 0.83 | 5.36 | 1.1 | 1 | 10
23 | 110 | CONCLUIDO | 3.3964 | 29.44 | 25.23 | 39.83 | 0.54 | 38 | 222.82 | 56.13 | 6.75 | 36 | 49.94 | 27715.11 | 346.64 | 1397.27 | 107 | 66.97 | 17313.56 | 0.63 | 0.83 | 5.36 | 1.06 | 1 | 10
24 | 110 | CONCLUIDO | 3.4036 | 29.38 | 25.21 | 40.87 | 0.56 | 37 | 223.23 | 56.13 | 7 | 35 | 50.11 | 27766.43 | 346.13 | 1397.23 | 106.69 | 66.97 | 17163.53 | 0.63 | 0.84 | 5.35 | 1.04 | 1 | 10
25 | 110 | CONCLUIDO | 3.4219 | 29.22 | 25.13 | 43.09 | 0.58 | 35 | 223.65 | 56.13 | 7.25 | 33 | 50.27 | 27817.81 | 342.95 | 1397.32 | 104.02 | 66.97 | 15838.43 | 0.64 | 0.84 | 5.35 | 0.97 | 1 | 10
26 | 110 | CONCLUIDO | 3.4313 | 29.14 | 25.09 | 44.28 | 0.59 | 34 | 224.07 | 56.13 | 7.5 | 32 | 50.44 | 27869.24 | 341.5 | 1397.26 | 102.87 | 66.97 | 15266.33 | 0.65 | 0.84 | 5.35 | 0.93 | 1 | 10
27 | 110 | CONCLUIDO | 3.4394 | 29.08 | 25.07 | 45.58 | 0.61 | 33 | 224.49 | 56.13 | 7.75 | 31 | 50.61 | 27920.73 | 340.29 | 1397.26 | 102.09 | 66.97 | 14880.93 | 0.66 | 0.84 | 5.34 | 0.9 | 1 | 10
28 | 110 | CONCLUIDO | 3.4452 | 29.03 | 25.06 | 46.99 | 0.63 | 32 | 224.9 | 56.13 | 8 | 30 | 50.78 | 27972.28 | 338.48 | 1397.26 | 101.65 | 66.97 | 14668.44 | 0.66 | 0.84 | 5.35 | 0.9 | 1 | 10
29 | 110 | CONCLUIDO | 3.4544 | 28.95 | 25.03 | 48.44 | 0.65 | 31 | 225.32 | 56.13 | 8.25 | 29 | 50.95 | 28023.89 | 337.1 | 1397.17 | 100.69 | 66.97 | 14192.59 | 0.67 | 0.84 | 5.34 | 0.86 | 1 | 10
30 | 110 | CONCLUIDO | 3.4654 | 28.86 | 24.98 | 49.95 | 0.67 | 30 | 225.74 | 56.13 | 8.5 | 28 | 51.11 | 28075.56 | 335.2 | 1397.31 | 99.17 | 66.97 | 13438.48 | 0.68 | 0.84 | 5.34 | 0.81 | 1 | 10
31 | 110 | CONCLUIDO | 3.4724 | 28.8 | 24.96 | 51.64 | 0.69 | 29 | 226.16 | 56.13 | 8.75 | 27 | 51.28 | 28127.29 | 333.28 | 1397.24 | 98.64 | 66.97 | 13176.2 | 0.68 | 0.84 | 5.34 | 0.79 | 1 | 10
32 | 110 | CONCLUIDO | 3.4808 | 28.73 | 24.93 | 53.43 | 0.71 | 28 | 226.58 | 56.13 | 9 | 26 | 51.45 | 28179.08 | 332.51 | 1397.22 | 97.58 | 66.97 | 12650.81 | 0.69 | 0.84 | 5.34 | 0.77 | 1 | 10
33 | 110 | CONCLUIDO | 3.4904 | 28.65 | 24.9 | 55.33 | 0.72 | 27 | 227 | 56.13 | 9.25 | 25 | 51.62 | 28230.92 | 330.24 | 1397.35 | 96.14 | 66.97 | 11934.57 | 0.7 | 0.85 | 5.34 | 0.73 | 1 | 10
34 | 110 | CONCLUIDO | 3.4983 | 28.59 | 24.87 | 57.4 | 0.74 | 26 | 227.42 | 56.13 | 9.5 | 24 | 51.8 | 28282.83 | 328.21 | 1397.25 | 95.6 | 66.97 | 11671.69 | 0.7 | 0.85 | 5.34 | 0.71 | 1 | 10
35 | 110 | CONCLUIDO | 3.5067 | 28.52 | 24.85 | 59.64 | 0.76 | 25 | 227.84 | 56.13 | 9.75 | 23 | 51.97 | 28334.8 | 326.91 | 1397.2 | 94.59 | 66.97 | 11172.89 | 0.71 | 0.85 | 5.34 | 0.68 | 1 | 10
36 | 110 | CONCLUIDO | 3.5055 | 28.53 | 24.86 | 59.66 | 0.78 | 25 | 228.27 | 56.13 | 10 | 23 | 52.14 | 28386.82 | 326.01 | 1397.28 | 95.15 | 66.97 | 11454.08 | 0.7 | 0.85 | 5.33 | 0.69 | 1 | 10
37 | 110 | CONCLUIDO | 3.5155 | 28.45 | 24.82 | 62.05 | 0.8 | 24 | 228.69 | 56.13 | 10.25 | 22 | 52.31 | 28438.91 | 324.04 | 1397.31 | 93.82 | 66.97 | 10792.32 | 0.71 | 0.85 | 5.33 | 0.65 | 1 | 10
38 | 110 | CONCLUIDO | 3.523 | 28.38 | 24.8 | 64.7 | 0.81 | 23 | 229.11 | 56.13 | 10.5 | 21 | 52.48 | 28491.06 | 322.27 | 1397.24 | 93.21 | 66.97 | 10490.11 | 0.72 | 0.85 | 5.33 | 0.64 | 1 | 10
39 | 110 | CONCLUIDO | 3.5219 | 28.39 | 24.81 | 64.72 | 0.83 | 23 | 229.53 | 56.13 | 10.75 | 21 | 52.66 | 28543.27 | 321.51 | 1397.27 | 93.37 | 66.97 | 10572.95 | 0.72 | 0.85 | 5.34 | 0.64 | 1 | 10
40 | 110 | CONCLUIDO | 3.5332 | 28.3 | 24.76 | 67.53 | 0.85 | 22 | 229.96 | 56.13 | 11 | 20 | 52.83 | 28595.54 | 319.85 | 1397.22 | 92.19 | 66.97 | 9987.79 | 0.73 | 0.85 | 5.32 | 0.6 | 1 | 10
41 | 110 | CONCLUIDO | 3.531 | 28.32 | 24.78 | 67.58 | 0.87 | 22 | 230.38 | 56.13 | 11.25 | 20 | 53 | 28647.87 | 317.8 | 1397.2 | 92.41 | 66.97 | 10097.88 | 0.72 | 0.85 | 5.33 | 0.61 | 1 | 10
42 | 110 | CONCLUIDO | 3.5415 | 28.24 | 24.74 | 70.68 | 0.89 | 21 | 230.81 | 56.13 | 11.5 | 19 | 53.18 | 28700.26 | 316.11 | 1397.2 | 91.27 | 66.97 | 9531.98 | 0.73 | 0.85 | 5.32 | 0.57 | 1 | 10
43 | 110 | CONCLUIDO | 3.5419 | 28.23 | 24.73 | 70.67 | 0.9 | 21 | 231.23 | 56.13 | 11.75 | 19 | 53.36 | 28752.71 | 314.36 | 1397.2 | 91 | 66.97 | 9397.86 | 0.74 | 0.85 | 5.33 | 0.57 | 1 | 10
44 | 110 | CONCLUIDO | 3.5512 | 28.16 | 24.7 | 74.11 | 0.92 | 20 | 231.66 | 56.13 | 12 | 18 | 53.53 | 28805.23 | 313.46 | 1397.17 | 90 | 66.97 | 8899.61 | 0.74 | 0.85 | 5.33 | 0.54 | 1 | 10
45 | 110 | CONCLUIDO | 3.552 | 28.15 | 24.7 | 74.09 | 0.94 | 20 | 232.08 | 56.13 | 12.25 | 18 | 53.71 | 28857.81 | 310.27 | 1397.23 | 89.9 | 66.97 | 8853.63 | 0.74 | 0.85 | 5.32 | 0.53 | 1 | 10
46 | 110 | CONCLUIDO | 3.5582 | 28.1 | 24.69 | 77.97 | 0.96 | 19 | 232.51 | 56.13 | 12.5 | 17 | 53.88 | 28910.45 | 310.41 | 1397.19 | 89.57 | 66.97 | 8693.57 | 0.75 | 0.85 | 5.33 | 0.52 | 1 | 10
47 | 110 | CONCLUIDO | 3.5591 | 28.1 | 24.68 | 77.94 | 0.97 | 19 | 232.94 | 56.13 | 12.75 | 17 | 54.06 | 28963.15 | 308.52 | 1397.21 | 89.43 | 66.97 | 8623.72 | 0.75 | 0.85 | 5.32 | 0.52 | 1 | 10
48 | 110 | CONCLUIDO | 3.5684 | 28.02 | 24.65 | 82.17 | 0.99 | 18 | 233.37 | 56.13 | 13 | 16 | 54.24 | 29015.91 | 305.86 | 1397.2 | 88.31 | 66.97 | 8064.85 | 0.76 | 0.85 | 5.32 | 0.48 | 1 | 10
49 | 110 | CONCLUIDO | 3.5674 | 28.03 | 24.66 | 82.2 | 1.01 | 18 | 233.79 | 56.13 | 13.25 | 16 | 54.42 | 29068.74 | 305.66 | 1397.2 | 88.67 | 66.97 | 8247.15 | 0.76 | 0.85 | 5.32 | 0.49 | 1 | 10
50 | 110 | CONCLUIDO | 3.5788 | 27.94 | 24.61 | 86.86 | 1.02 | 17 | 234.22 | 56.13 | 13.5 | 15 | 54.6 | 29121.64 | 301.76 | 1397.22 | 87.05 | 66.97 | 7440.21 | 0.77 | 0.86 | 5.32 | 0.45 | 1 | 10
51 | 110 | CONCLUIDO | 3.579 | 27.94 | 24.61 | 86.86 | 1.04 | 17 | 234.65 | 56.13 | 13.75 | 15 | 54.78 | 29174.59 | 301.35 | 1397.18 | 87.1 | 66.97 | 7465.3 | 0.77 | 0.86 | 5.32 | 0.44 | 1 | 10
52 | 110 | CONCLUIDO | 3.579 | 27.94 | 24.61 | 86.86 | 1.06 | 17 | 235.08 | 56.13 | 14 | 15 | 54.96 | 29227.61 | 299.22 | 1397.19 | 87.19 | 66.97 | 7511.45 | 0.77 | 0.86 | 5.32 | 0.45 | 1 | 10
53 | 110 | CONCLUIDO | 3.5855 | 27.89 | 24.6 | 92.26 | 1.08 | 16 | 235.51 | 56.13 | 14.25 | 14 | 55.14 | 29280.69 | 297.8 | 1397.18 | 86.84 | 66.97 | 7340.17 | 0.77 | 0.86 | 5.32 | 0.44 | 1 | 10
54 | 110 | CONCLUIDO | 3.5856 | 27.89 | 24.6 | 92.25 | 1.09 | 16 | 235.94 | 56.13 | 14.5 | 14 | 55.32 | 29333.84 | 297.3 | 1397.2 | 86.74 | 66.97 | 7291.21 | 0.77 | 0.86 | 5.32 | 0.44 | 1 | 10
55 | 110 | CONCLUIDO | 3.5836 | 27.9 | 24.62 | 92.31 | 1.11 | 16 | 236.37 | 56.13 | 14.75 | 14 | 55.5 | 29387.05 | 296.86 | 1397.18 | 87.3 | 66.97 | 7571.75 | 0.77 | 0.85 | 5.32 | 0.45 | 1 | 10
56 | 110 | CONCLUIDO | 3.5867 | 27.88 | 24.59 | 92.22 | 1.13 | 16 | 236.81 | 56.13 | 15 | 13 | 55.68 | 29440.33 | 294.35 | 1397.17 | 86.43 | 66.97 | 7137.45 | 0.77 | 0.86 | 5.32 | 0.43 | 1 | 10
57 | 110 | CONCLUIDO | 3.5969 | 27.8 | 24.56 | 98.22 | 1.14 | 15 | 237.24 | 56.13 | 15.25 | 10 | 55.86 | 29493.67 | 293.44 | 1397.2 | 85.18 | 66.97 | 6517.66 | 0.79 | 0.86 | 5.32 | 0.39 | 1 | 10
58 | 110 | CONCLUIDO | 3.594 | 27.82 | 24.58 | 98.31 | 1.16 | 15 | 237.67 | 56.13 | 15.5 | 11 | 56.05 | 29547.07 | 291.61 | 1397.2 | 86.06 | 66.97 | 6957.12 | 0.78 | 0.86 | 5.32 | 0.41 | 1 | 10
59 | 110 | CONCLUIDO | 3.5961 | 27.81 | 24.56 | 98.25 | 1.18 | 15 | 238.11 | 56.13 | 15.75 | 10 | 56.23 | 29600.54 | 289.11 | 1397.24 | 85.56 | 66.97 | 6704.48 | 0.78 | 0.86 | 5.31 | 0.4 | 1 | 10
60 | 110 | CONCLUIDO | 3.5944 | 27.82 | 24.57 | 98.3 | 1.19 | 15 | 238.54 | 56.13 | 16 | 7 | 56.41 | 29654.08 | 288.05 | 1397.24 | 85.71 | 66.97 | 6783.14 | 0.78 | 0.86 | 5.32 | 0.41 | 1 | 10
61 | 110 | CONCLUIDO | 3.6044 | 27.74 | 24.54 | 105.17 | 1.21 | 14 | 238.97 | 56.13 | 16.25 | 5 | 56.6 | 29707.68 | 287.52 | 1397.18 | 84.49 | 66.97 | 6178.17 | 0.79 | 0.86 | 5.32 | 0.37 | 1 | 10
62 | 110 | CONCLUIDO | 3.6027 | 27.76 | 24.55 | 105.23 | 1.23 | 14 | 239.41 | 56.13 | 16.5 | 3 | 56.78 | 29761.35 | 288.09 | 1397.19 | 84.68 | 66.97 | 6270.22 | 0.79 | 0.86 | 5.33 | 0.39 | 1 | 10
63 | 110 | CONCLUIDO | 3.6037 | 27.75 | 24.55 | 105.19 | 1.24 | 14 | 239.85 | 56.13 | 16.75 | 3 | 56.97 | 29815.09 | 288.56 | 1397.22 | 84.57 | 66.97 | 6218.78 | 0.79 | 0.86 | 5.33 | 0.38 | 1 | 10
64 | 110 | CONCLUIDO | 3.6052 | 27.74 | 24.53 | 105.15 | 1.26 | 14 | 240.28 | 56.13 | 17 | 2 | 57.16 | 29869.01 | 288.97 | 1397.19 | 83.93 | 66.97 | 5896.35 | 0.8 | 0.86 | 5.33 | 0.37 | 1 | 10
65 | 110 | CONCLUIDO | 3.6056 | 27.74 | 24.53 | 105.13 | 1.27 | 14 | 240.72 | 56.13 | 17.25 | 2 | 57.34 | 29922.88 | 289.58 | 1397.17 | 83.91 | 66.97 | 5884.65 | 0.8 | 0.86 | 5.33 | 0.37 | 1 | 10
66 | 110 | CONCLUIDO | 3.6054 | 27.74 | 24.53 | 105.14 | 1.29 | 14 | 241.16 | 56.13 | 17.5 | 1 | 57.53 | 29976.82 | 290.1 | 1397.17 | 83.81 | 66.97 | 5836.04 | 0.8 | 0.86 | 5.34 | 0.37 | 1 | 10
67 | 110 | CONCLUIDO | 3.605 | 27.74 | 24.54 | 105.15 | 1.31 | 14 | 241.59 | 56.13 | 17.75 | 0 | 57.72 | 30030.83 | 290.56 | 1397.2 | 83.81 | 66.97 | 5834.78 | 0.8 | 0.86 | 5.34 | 0.37 | 1 | 10

## RESULTADOS_28
Unnamed: 0 | Volume de calda [L] | STATUS | Capacidade operacional [ha/h] | Tempo de missao [h] | Tempo util [h] | Tempo por voo [min] | Autonomia Projetada [h] | N° Voos | MTOW [kg] | Massa Estrutura [kg] | Combustível [kg] | Abastecimentos | Massa gerador | Potência gerador [W] | Combustível consumido [L] | Calda cons [L] | Distância percorrida [km] | Distância Pulverizando [km] | RTL ACUMULADO[m] | EOC [km/km] | EOC [h/h] | Tempo de manobra [h] | Tempo rtl_rtw [h] | V pulv [m/s] | V desloc [m/s]
0 | 150 | CONCLUIDO | 1.3583 | 73.62 | 40.68 | 4.53 | 0.06 | 539 | 296.65 | 61.82 | 1 | 537 | 83.83 | 36821.52 | 741.57 | 1398.45 | 612.12 | 66.97 | 267367.92 | 0.11 | 0.52 | 6.2 | 16.5 | 1 | 10
1 | 150 | CONCLUIDO | 1.6897 | 59.18 | 35.41 | 5.68 | 0.07 | 374 | 297.17 | 61.82 | 1.25 | 372 | 84.1 | 36885.7 | 644.72 | 1397.85 | 438.86 | 66.97 | 181563.56 | 0.15 | 0.59 | 5.93 | 11.23 | 1 | 10
2 | 150 | CONCLUIDO | 1.9379 | 51.6 | 32.66 | 6.83 | 0.09 | 287 | 297.7 | 61.82 | 1.5 | 285 | 84.37 | 36949.99 | 594.01 | 1397.61 | 349.35 | 66.97 | 137240.81 | 0.19 | 0.64 | 5.78 | 8.49 | 1 | 10
3 | 150 | CONCLUIDO | 2.1288 | 46.97 | 31.03 | 7.99 | 0.1 | 233 | 298.22 | 61.82 | 1.75 | 231 | 84.65 | 37014.39 | 563.58 | 1397.8 | 295.53 | 66.97 | 110599.68 | 0.23 | 0.68 | 5.7 | 6.86 | 1 | 10
4 | 150 | CONCLUIDO | 2.2855 | 43.75 | 29.87 | 9.14 | 0.12 | 196 | 298.74 | 61.82 | 2 | 194 | 84.92 | 37078.91 | 541.81 | 1397.91 | 258.22 | 66.97 | 92131.85 | 0.26 | 0.7 | 5.62 | 5.69 | 1 | 10
5 | 150 | CONCLUIDO | 2.4073 | 41.54 | 29.1 | 10.27 | 0.13 | 170 | 299.26 | 61.82 | 2.25 | 168 | 85.19 | 37143.54 | 527.12 | 1397.34 | 233.22 | 66.97 | 79762.83 | 0.29 | 0.72 | 5.57 | 4.93 | 1 | 10
6 | 150 | CONCLUIDO | 2.5173 | 39.73 | 28.45 | 11.46 | 0.15 | 149 | 299.79 | 61.82 | 2.5 | 147 | 85.47 | 37208.42 | 514.61 | 1397.49 | 212.83 | 66.97 | 69673.35 | 0.31 | 0.74 | 5.52 | 4.28 | 1 | 10
7 | 150 | CONCLUIDO | 2.598 | 38.49 | 28.05 | 12.56 | 0.16 | 134 | 300.32 | 61.82 | 2.75 | 132 | 85.74 | 37273.29 | 506.77 | 1397.38 | 199.12 | 66.97 | 62894.01 | 0.34 | 0.75 | 5.51 | 3.88 | 1 | 10
8 | 150 | CONCLUIDO | 2.6774 | 37.35 | 27.63 | 13.7 | 0.18 | 121 | 300.84 | 61.82 | 3 | 119 | 86.02 | 37338.27 | 498.55 | 1397.6 | 184.93 | 66.97 | 55859.44 | 0.36 | 0.76 | 5.5 | 3.46 | 1 | 10
9 | 150 | CONCLUIDO | 2.7441 | 36.44 | 27.33 | 14.91 | 0.19 | 110 | 301.37 | 61.82 | 3.25 | 108 | 86.3 | 37403.38 | 492.61 | 1397.37 | 175.46 | 66.97 | 51179.35 | 0.38 | 0.77 | 5.48 | 3.17 | 1 | 10
10 | 150 | CONCLUIDO | 2.8049 | 35.65 | 27.04 | 16.07 | 0.21 | 101 | 301.9 | 61.82 | 3.5 | 99 | 86.58 | 37468.6 | 486.73 | 1397.28 | 166.12 | 66.97 | 46556.35 | 0.4 | 0.78 | 5.46 | 2.88 | 1 | 10
11 | 150 | CONCLUIDO | 2.8503 | 35.08 | 26.86 | 17.15 | 0.22 | 94 | 302.43 | 61.82 | 3.75 | 92 | 86.86 | 37533.94 | 482.81 | 1397.45 | 160.22 | 66.97 | 43641.83 | 0.42 | 0.78 | 5.46 | 2.7 | 1 | 10
12 | 150 | CONCLUIDO | 2.9011 | 34.47 | 26.64 | 18.37 | 0.24 | 87 | 302.96 | 61.82 | 4 | 85 | 87.14 | 37599.4 | 477.96 | 1397.42 | 153.43 | 66.97 | 40281.8 | 0.44 | 0.79 | 5.43 | 2.47 | 1 | 10
13 | 150 | CONCLUIDO | 2.9442 | 33.97 | 26.47 | 19.61 | 0.25 | 81 | 303.49 | 61.82 | 4.25 | 79 | 87.42 | 37664.98 | 474.08 | 1397.35 | 147.57 | 66.97 | 37380.94 | 0.45 | 0.8 | 5.43 | 2.3 | 1 | 10
14 | 150 | CONCLUIDO | 2.9727 | 33.64 | 26.36 | 20.54 | 0.26 | 77 | 304.03 | 61.82 | 4.5 | 75 | 87.7 | 37730.68 | 471.73 | 1397.32 | 144.09 | 66.97 | 35663.64 | 0.46 | 0.8 | 5.42 | 2.2 | 1 | 10
15 | 150 | CONCLUIDO | 3.0111 | 33.21 | 26.21 | 21.84 | 0.28 | 72 | 304.56 | 61.82 | 4.75 | 70 | 87.99 | 37796.51 | 468.4 | 1397.44 | 139.5 | 66.97 | 33391.4 | 0.48 | 0.8 | 5.4 | 2.05 | 1 | 10
16 | 150 | CONCLUIDO | 3.0434 | 32.86 | 26.08 | 23.01 | 0.29 | 68 | 305.09 | 61.82 | 5 | 66 | 88.27 | 37862.45 | 465.15 | 1397.26 | 135.18 | 66.97 | 31253.76 | 0.5 | 0.81 | 5.4 | 1.92 | 1 | 10
17 | 150 | CONCLUIDO | 3.0659 | 32.62 | 26.01 | 24.01 | 0.31 | 65 | 305.63 | 61.82 | 5.25 | 63 | 88.56 | 37928.52 | 463.39 | 1397.27 | 132.65 | 66.97 | 30003.76 | 0.5 | 0.81 | 5.4 | 1.84 | 1 | 10
18 | 150 | CONCLUIDO | 3.0992 | 32.27 | 25.88 | 25.46 | 0.32 | 61 | 306.17 | 61.82 | 5.5 | 59 | 88.84 | 37994.72 | 460.35 | 1397.28 | 128.42 | 66.97 | 27908.2 | 0.52 | 0.81 | 5.39 | 1.71 | 1 | 10
19 | 150 | CONCLUIDO | 3.1144 | 32.11 | 25.83 | 26.27 | 0.33 | 59 | 306.7 | 61.82 | 5.75 | 57 | 89.13 | 38061.04 | 458.82 | 1397.26 | 126.92 | 66.97 | 27165.44 | 0.53 | 0.81 | 5.39 | 1.67 | 1 | 10
20 | 150 | CONCLUIDO | 3.1396 | 31.85 | 25.74 | 27.58 | 0.35 | 56 | 307.24 | 61.82 | 6 | 54 | 89.42 | 38127.48 | 456.93 | 1397.26 | 123.72 | 66.97 | 25582.01 | 0.54 | 0.82 | 5.39 | 1.58 | 1 | 10
21 | 150 | CONCLUIDO | 3.157 | 31.68 | 25.68 | 28.53 | 0.36 | 54 | 307.78 | 61.82 | 6.25 | 52 | 89.71 | 38194.05 | 455.07 | 1397.35 | 121.79 | 66.97 | 24625.27 | 0.55 | 0.82 | 5.38 | 1.51 | 1 | 10
22 | 150 | CONCLUIDO | 3.1806 | 31.44 | 25.61 | 30.13 | 0.38 | 51 | 308.32 | 61.82 | 6.5 | 49 | 90 | 38260.74 | 452.97 | 1397.25 | 119.75 | 66.97 | 23621.74 | 0.56 | 0.82 | 5.37 | 1.44 | 1 | 10
23 | 150 | CONCLUIDO | 3.1985 | 31.26 | 25.55 | 31.28 | 0.39 | 49 | 308.86 | 61.82 | 6.75 | 47 | 90.29 | 38327.57 | 451.47 | 1397.27 | 117.39 | 66.97 | 22449.38 | 0.57 | 0.82 | 5.37 | 1.38 | 1 | 10
24 | 150 | CONCLUIDO | 3.2149 | 31.1 | 25.5 | 32.55 | 0.4 | 47 | 309.41 | 61.82 | 7 | 45 | 90.59 | 38394.52 | 449.64 | 1397.26 | 116.05 | 66.97 | 21793.71 | 0.58 | 0.83 | 5.37 | 1.33 | 1 | 10
25 | 150 | CONCLUIDO | 3.2247 | 31.01 | 25.46 | 33.21 | 0.42 | 46 | 309.95 | 61.82 | 7.25 | 44 | 90.88 | 38461.6 | 448.62 | 1397.26 | 114.57 | 66.97 | 21058.45 | 0.58 | 0.83 | 5.37 | 1.29 | 1 | 10
26 | 150 | CONCLUIDO | 3.241 | 30.86 | 25.41 | 34.65 | 0.43 | 44 | 310.5 | 61.82 | 7.5 | 42 | 91.18 | 38528.81 | 446.94 | 1397.26 | 113.18 | 66.97 | 20372.55 | 0.59 | 0.83 | 5.37 | 1.25 | 1 | 10
27 | 150 | CONCLUIDO | 3.2509 | 30.76 | 25.37 | 35.41 | 0.44 | 43 | 311.04 | 61.82 | 7.75 | 41 | 91.47 | 38596.15 | 445.39 | 1397.25 | 111.75 | 66.97 | 19659.42 | 0.6 | 0.83 | 5.37 | 1.21 | 1 | 10
28 | 150 | CONCLUIDO | 3.2718 | 30.56 | 25.29 | 37.01 | 0.46 | 41 | 311.59 | 61.82 | 8 | 39 | 91.77 | 38663.62 | 443.41 | 1397.24 | 109.11 | 66.97 | 18349.97 | 0.61 | 0.83 | 5.36 | 1.12 | 1 | 10
29 | 150 | CONCLUIDO | 3.28 | 30.49 | 25.27 | 37.9 | 0.47 | 40 | 312.14 | 61.82 | 8.25 | 38 | 92.07 | 38731.35 | 442.64 | 1397.36 | 108.56 | 66.97 | 18082.98 | 0.62 | 0.83 | 5.35 | 1.1 | 1 | 10
30 | 150 | CONCLUIDO | 3.2879 | 30.41 | 25.25 | 38.85 | 0.48 | 39 | 312.69 | 61.82 | 8.5 | 37 | 92.37 | 38799.09 | 441.74 | 1397.26 | 107.8 | 66.97 | 17706.51 | 0.62 | 0.83 | 5.36 | 1.08 | 1 | 10
31 | 150 | CONCLUIDO | 3.3061 | 30.25 | 25.19 | 40.85 | 0.5 | 37 | 313.24 | 61.82 | 8.75 | 35 | 92.67 | 38866.96 | 439.45 | 1397.27 | 106.09 | 66.97 | 16863.54 | 0.63 | 0.84 | 5.35 | 1.03 | 1 | 10
32 | 150 | CONCLUIDO | 3.3155 | 30.16 | 25.16 | 41.94 | 0.51 | 36 | 313.79 | 61.82 | 9 | 34 | 92.97 | 38934.97 | 438.62 | 1397.24 | 105.25 | 66.97 | 16448.16 | 0.64 | 0.84 | 5.35 | 1 | 1 | 10
33 | 150 | CONCLUIDO | 3.3242 | 30.08 | 25.14 | 43.1 | 0.52 | 35 | 314.34 | 61.82 | 9.25 | 33 | 93.27 | 39003.11 | 437.32 | 1397.27 | 104.11 | 66.97 | 15882.45 | 0.64 | 0.84 | 5.35 | 0.97 | 1 | 10
34 | 150 | CONCLUIDO | 3.3331 | 30 | 25.12 | 44.32 | 0.54 | 34 | 314.9 | 61.82 | 9.5 | 32 | 93.57 | 39071.38 | 436.42 | 1397.19 | 103.69 | 66.97 | 15675.64 | 0.65 | 0.84 | 5.34 | 0.95 | 1 | 10
35 | 150 | CONCLUIDO | 3.344 | 29.9 | 25.07 | 45.59 | 0.55 | 33 | 315.45 | 61.82 | 9.75 | 31 | 93.88 | 39139.8 | 435.11 | 1397.22 | 102.2 | 66.97 | 14936.47 | 0.66 | 0.84 | 5.34 | 0.91 | 1 | 10
36 | 150 | CONCLUIDO | 3.3427 | 29.92 | 25.09 | 45.61 | 0.56 | 33 | 316.01 | 61.82 | 10 | 31 | 94.18 | 39208.35 | 435.27 | 1397.26 | 102.39 | 66.97 | 15033.87 | 0.65 | 0.84 | 5.35 | 0.92 | 1 | 10
37 | 150 | CONCLUIDO | 3.3514 | 29.84 | 25.06 | 46.99 | 0.58 | 32 | 316.56 | 61.82 | 10.25 | 30 | 94.49 | 39277.04 | 433.52 | 1397.19 | 101.67 | 66.97 | 14676.6 | 0.66 | 0.84 | 5.35 | 0.9 | 1 | 10
38 | 150 | CONCLUIDO | 3.3617 | 29.75 | 25.03 | 48.44 | 0.59 | 31 | 317.12 | 61.82 | 10.5 | 29 | 94.8 | 39345.87 | 433.13 | 1397.37 | 100.57 | 66.97 | 14131.84 | 0.67 | 0.84 | 5.34 | 0.86 | 1 | 10
39 | 150 | CONCLUIDO | 3.3714 | 29.66 | 25 | 49.99 | 0.6 | 30 | 317.68 | 61.82 | 10.75 | 28 | 95.11 | 39414.84 | 431.82 | 1397.18 | 99.77 | 66.97 | 13738.47 | 0.67 | 0.84 | 5.34 | 0.83 | 1 | 10
40 | 150 | CONCLUIDO | 3.3825 | 29.56 | 24.96 | 51.63 | 0.62 | 29 | 318.24 | 61.82 | 11 | 27 | 95.42 | 39483.95 | 429.91 | 1397.26 | 98.23 | 66.97 | 12969.4 | 0.68 | 0.84 | 5.34 | 0.79 | 1 | 10
41 | 150 | CONCLUIDO | 3.3817 | 29.57 | 24.96 | 51.65 | 0.63 | 29 | 318.8 | 61.82 | 11.25 | 27 | 95.73 | 39553.2 | 429.23 | 1397.3 | 98.57 | 66.97 | 13139.66 | 0.68 | 0.84 | 5.34 | 0.8 | 1 | 10
42 | 150 | CONCLUIDO | 3.3902 | 29.5 | 24.94 | 53.45 | 0.64 | 28 | 319.36 | 61.82 | 11.5 | 26 | 96.04 | 39622.59 | 428.89 | 1397.23 | 97.9 | 66.97 | 12811.27 | 0.68 | 0.84 | 5.34 | 0.78 | 1 | 10
43 | 150 | CONCLUIDO | 3.3913 | 29.49 | 24.93 | 53.43 | 0.65 | 28 | 319.93 | 61.82 | 11.75 | 26 | 96.36 | 39692.13 | 427.67 | 1397.25 | 97.55 | 66.97 | 12636.72 | 0.69 | 0.84 | 5.34 | 0.77 | 1 | 10
44 | 150 | CONCLUIDO | 3.4017 | 29.4 | 24.9 | 55.33 | 0.67 | 27 | 320.49 | 61.82 | 12 | 25 | 96.67 | 39761.81 | 426.79 | 1397.2 | 96.31 | 66.97 | 12022.37 | 0.7 | 0.85 | 5.34 | 0.73 | 1 | 10
45 | 150 | CONCLUIDO | 3.4106 | 29.32 | 24.88 | 57.41 | 0.68 | 26 | 321.06 | 61.82 | 12.25 | 24 | 96.99 | 39831.64 | 425.02 | 1397.19 | 96.05 | 66.97 | 11898.5 | 0.7 | 0.85 | 5.33 | 0.71 | 1 | 10
46 | 150 | CONCLUIDO | 3.4119 | 29.31 | 24.87 | 57.39 | 0.69 | 26 | 321.63 | 61.82 | 12.5 | 24 | 97.31 | 39901.61 | 424.4 | 1397.18 | 95.48 | 66.97 | 11612.35 | 0.7 | 0.85 | 5.33 | 0.7 | 1 | 10
47 | 150 | CONCLUIDO | 3.42 | 29.24 | 24.85 | 59.65 | 0.71 | 25 | 322.2 | 61.82 | 12.75 | 23 | 97.62 | 39971.73 | 424.2 | 1397.32 | 95.16 | 66.97 | 11456.78 | 0.7 | 0.85 | 5.33 | 0.69 | 1 | 10
48 | 150 | CONCLUIDO | 3.4183 | 29.25 | 24.87 | 59.68 | 0.72 | 25 | 322.77 | 61.82 | 13 | 23 | 97.94 | 40042 | 423.37 | 1397.29 | 95.31 | 66.97 | 11533.13 | 0.7 | 0.85 | 5.34 | 0.7 | 1 | 10
49 | 150 | CONCLUIDO | 3.4309 | 29.15 | 24.82 | 62.04 | 0.73 | 24 | 323.34 | 61.82 | 13.25 | 22 | 98.27 | 40112.54 | 421.95 | 1397.17 | 93.88 | 66.97 | 10819.58 | 0.71 | 0.85 | 5.33 | 0.65 | 1 | 10
50 | 150 | CONCLUIDO | 3.4293 | 29.16 | 24.83 | 62.08 | 0.74 | 24 | 323.91 | 61.82 | 13.5 | 22 | 98.59 | 40183.11 | 421.89 | 1397.29 | 94.14 | 66.97 | 10949.29 | 0.71 | 0.85 | 5.34 | 0.66 | 1 | 10
51 | 150 | CONCLUIDO | 3.4391 | 29.08 | 24.8 | 64.7 | 0.76 | 23 | 324.48 | 61.82 | 13.75 | 21 | 98.91 | 40253.84 | 420.29 | 1397.2 | 93.22 | 66.97 | 10496.41 | 0.72 | 0.85 | 5.33 | 0.64 | 1 | 10
52 | 150 | CONCLUIDO | 3.4394 | 29.07 | 24.8 | 64.69 | 0.77 | 23 | 325.06 | 61.82 | 14 | 21 | 99.24 | 40324.71 | 420.07 | 1397.21 | 93.09 | 66.97 | 10429.69 | 0.72 | 0.85 | 5.34 | 0.63 | 1 | 10
53 | 150 | CONCLUIDO | 3.4513 | 28.98 | 24.76 | 67.52 | 0.78 | 22 | 325.63 | 61.82 | 14.25 | 20 | 99.56 | 40395.74 | 418.17 | 1397.19 | 91.7 | 66.97 | 9743.17 | 0.73 | 0.85 | 5.33 | 0.59 | 1 | 10
54 | 150 | CONCLUIDO | 3.4492 | 28.99 | 24.77 | 67.56 | 0.79 | 22 | 326.21 | 61.82 | 14.5 | 20 | 99.89 | 40466.92 | 418.86 | 1397.17 | 92.4 | 66.97 | 10092.32 | 0.72 | 0.85 | 5.33 | 0.61 | 1 | 10
55 | 150 | CONCLUIDO | 3.4484 | 29 | 24.78 | 67.58 | 0.8 | 22 | 326.79 | 61.82 | 14.75 | 20 | 100.22 | 40538.25 | 417.32 | 1397.19 | 92.51 | 66.97 | 10146.7 | 0.72 | 0.85 | 5.33 | 0.61 | 1 | 10
56 | 150 | CONCLUIDO | 3.4612 | 28.89 | 24.73 | 70.65 | 0.82 | 21 | 327.37 | 61.82 | 15 | 19 | 100.55 | 40609.74 | 415.59 | 1397.2 | 90.77 | 66.97 | 9281.6 | 0.74 | 0.85 | 5.33 | 0.56 | 1 | 10
57 | 150 | CONCLUIDO | 3.4574 | 28.92 | 24.76 | 70.74 | 0.83 | 21 | 327.95 | 61.82 | 15.25 | 19 | 100.88 | 40681.39 | 415.78 | 1397.22 | 91.76 | 66.97 | 9778.93 | 0.73 | 0.85 | 5.33 | 0.59 | 1 | 10
58 | 150 | CONCLUIDO | 3.4599 | 28.9 | 24.74 | 70.68 | 0.84 | 21 | 328.53 | 61.82 | 15.5 | 19 | 101.21 | 40753.2 | 414.61 | 1397.22 | 91.02 | 66.97 | 9405.03 | 0.74 | 0.85 | 5.33 | 0.57 | 1 | 10
59 | 150 | CONCLUIDO | 3.4705 | 28.81 | 24.71 | 74.12 | 0.85 | 20 | 329.12 | 61.82 | 15.75 | 18 | 101.54 | 40825.16 | 413.87 | 1397.25 | 89.95 | 66.97 | 8878.72 | 0.74 | 0.85 | 5.33 | 0.54 | 1 | 10
60 | 150 | CONCLUIDO | 3.4709 | 28.81 | 24.7 | 74.11 | 0.86 | 20 | 329.7 | 61.82 | 16 | 18 | 101.88 | 40897.29 | 413.4 | 1397.2 | 89.85 | 66.97 | 8825.41 | 0.75 | 0.85 | 5.33 | 0.54 | 1 | 10
61 | 150 | CONCLUIDO | 3.4709 | 28.81 | 24.7 | 74.11 | 0.88 | 20 | 330.29 | 61.82 | 16.25 | 18 | 102.21 | 40969.57 | 410.93 | 1397.25 | 89.99 | 66.97 | 8894.26 | 0.74 | 0.85 | 5.33 | 0.54 | 1 | 10
62 | 150 | CONCLUIDO | 3.4797 | 28.74 | 24.68 | 77.95 | 0.89 | 19 | 330.87 | 61.82 | 16.5 | 17 | 102.55 | 41042.02 | 411.31 | 1397.18 | 89.42 | 66.97 | 8618.9 | 0.75 | 0.85 | 5.33 | 0.52 | 1 | 10
63 | 150 | CONCLUIDO | 3.4791 | 28.74 | 24.69 | 77.97 | 0.9 | 19 | 331.46 | 61.82 | 16.75 | 17 | 102.89 | 41114.63 | 410.91 | 1397.2 | 89.54 | 66.97 | 8676.73 | 0.75 | 0.85 | 5.33 | 0.53 | 1 | 10
64 | 150 | CONCLUIDO | 3.4799 | 28.74 | 24.68 | 77.95 | 0.91 | 19 | 332.05 | 61.82 | 17 | 17 | 103.23 | 41187.41 | 410.11 | 1397.36 | 89.36 | 66.97 | 8584.96 | 0.75 | 0.85 | 5.33 | 0.52 | 1 | 10
65 | 150 | CONCLUIDO | 3.4908 | 28.65 | 24.65 | 82.16 | 0.92 | 18 | 332.64 | 61.82 | 17.25 | 16 | 103.57 | 41260.35 | 407.73 | 1397.2 | 88.41 | 66.97 | 8118.52 | 0.76 | 0.85 | 5.32 | 0.48 | 1 | 10
66 | 150 | CONCLUIDO | 3.4878 | 28.67 | 24.67 | 82.25 | 0.94 | 18 | 333.24 | 61.82 | 17.5 | 16 | 103.92 | 41333.46 | 408.96 | 1397.17 | 89.16 | 66.97 | 8490.33 | 0.75 | 0.85 | 5.33 | 0.51 | 1 | 10
67 | 150 | CONCLUIDO | 3.4904 | 28.65 | 24.65 | 82.17 | 0.95 | 18 | 333.83 | 61.82 | 17.75 | 16 | 104.26 | 41406.86 | 407.85 | 1397.23 | 88.58 | 66.97 | 8201.45 | 0.76 | 0.85 | 5.32 | 0.49 | 1 | 10
68 | 150 | CONCLUIDO | 3.4914 | 28.64 | 24.64 | 82.15 | 0.96 | 18 | 334.43 | 61.82 | 18 | 16 | 104.61 | 41480.31 | 406.27 | 1397.22 | 88.13 | 66.97 | 7978.77 | 0.76 | 0.85 | 5.32 | 0.48 | 1 | 10
69 | 150 | CONCLUIDO | 3.5024 | 28.55 | 24.61 | 86.86 | 0.97 | 17 | 335.02 | 61.82 | 18.25 | 15 | 104.95 | 41553.93 | 404.64 | 1397.19 | 86.99 | 66.97 | 7409.47 | 0.77 | 0.86 | 5.32 | 0.45 | 1 | 10
70 | 150 | CONCLUIDO | 3.5028 | 28.55 | 24.61 | 86.85 | 0.98 | 17 | 335.62 | 61.82 | 18.5 | 15 | 105.3 | 41627.72 | 404.71 | 1397.21 | 87.03 | 66.97 | 7431.98 | 0.77 | 0.86 | 5.32 | 0.44 | 1 | 10
71 | 150 | CONCLUIDO | 3.5017 | 28.56 | 24.62 | 86.88 | 0.99 | 17 | 336.22 | 61.82 | 18.75 | 15 | 105.65 | 41701.68 | 404.41 | 1397.2 | 87.35 | 66.97 | 7593.66 | 0.77 | 0.85 | 5.32 | 0.45 | 1 | 10
72 | 150 | CONCLUIDO | 3.5001 | 28.57 | 24.63 | 86.93 | 1.01 | 17 | 336.82 | 61.82 | 19 | 15 | 106 | 41775.82 | 403.33 | 1397.2 | 87.5 | 66.97 | 7666.16 | 0.77 | 0.85 | 5.33 | 0.46 | 1 | 10
73 | 150 | CONCLUIDO | 3.5113 | 28.48 | 24.59 | 92.23 | 1.02 | 16 | 337.43 | 61.82 | 19.25 | 14 | 106.35 | 41850.13 | 401.84 | 1397.2 | 86.6 | 66.97 | 7221.3 | 0.77 | 0.86 | 5.32 | 0.43 | 1 | 10
74 | 150 | CONCLUIDO | 3.5098 | 28.49 | 24.61 | 92.27 | 1.03 | 16 | 338.03 | 61.82 | 19.5 | 14 | 106.71 | 41924.62 | 402.79 | 1397.2 | 86.93 | 66.97 | 7386.46 | 0.77 | 0.86 | 5.32 | 0.44 | 1 | 10
75 | 150 | CONCLUIDO | 3.51 | 28.49 | 24.6 | 92.26 | 1.04 | 16 | 338.63 | 61.82 | 19.75 | 14 | 107.06 | 41999.28 | 402.14 | 1397.25 | 86.9 | 66.97 | 7374.05 | 0.77 | 0.86 | 5.32 | 0.44 | 1 | 10
76 | 150 | CONCLUIDO | 3.5094 | 28.5 | 24.61 | 92.28 | 1.05 | 16 | 339.24 | 61.82 | 20 | 14 | 107.42 | 42074.12 | 401.86 | 1397.17 | 87.18 | 66.97 | 7509.33 | 0.77 | 0.86 | 5.32 | 0.44 | 1 | 10
77 | 150 | CONCLUIDO | 3.5103 | 28.49 | 24.6 | 92.26 | 1.06 | 16 | 339.85 | 61.82 | 20.25 | 14 | 107.78 | 42149.15 | 400.84 | 1397.23 | 86.9 | 66.97 | 7369.31 | 0.77 | 0.86 | 5.32 | 0.44 | 1 | 10
78 | 150 | CONCLUIDO | 3.5217 | 28.4 | 24.57 | 98.26 | 1.07 | 15 | 340.46 | 61.82 | 20.5 | 13 | 108.14 | 42224.35 | 399.51 | 1397.24 | 85.52 | 66.97 | 6687.04 | 0.78 | 0.86 | 5.32 | 0.4 | 1 | 10
79 | 150 | CONCLUIDO | 3.523 | 28.39 | 24.55 | 98.22 | 1.08 | 15 | 341.07 | 61.82 | 20.75 | 13 | 108.5 | 42299.74 | 399.02 | 1397.19 | 85.21 | 66.97 | 6533.74 | 0.79 | 0.86 | 5.32 | 0.39 | 1 | 10
80 | 150 | CONCLUIDO | 3.5215 | 28.4 | 24.57 | 98.27 | 1.1 | 15 | 341.68 | 61.82 | 21 | 13 | 108.86 | 42375.31 | 398.67 | 1397.17 | 85.73 | 66.97 | 6792.34 | 0.78 | 0.86 | 5.32 | 0.4 | 1 | 10
81 | 150 | CONCLUIDO | 3.5196 | 28.41 | 24.58 | 98.33 | 1.11 | 15 | 342.3 | 61.82 | 21.25 | 13 | 109.23 | 42451.07 | 397.83 | 1397.2 | 86.02 | 66.97 | 6934.69 | 0.78 | 0.86 | 5.32 | 0.42 | 1 | 10
82 | 150 | CONCLUIDO | 3.5223 | 28.39 | 24.56 | 98.24 | 1.12 | 15 | 342.91 | 61.82 | 21.5 | 13 | 109.59 | 42527.02 | 395.35 | 1397.17 | 85.41 | 66.97 | 6630.35 | 0.78 | 0.86 | 5.32 | 0.4 | 1 | 10
83 | 150 | CONCLUIDO | 3.5318 | 28.31 | 24.54 | 105.17 | 1.13 | 14 | 343.53 | 61.82 | 21.75 | 12 | 109.96 | 42603.15 | 394.15 | 1397.2 | 84.64 | 66.97 | 6251.28 | 0.79 | 0.86 | 5.32 | 0.37 | 1 | 10
84 | 150 | CONCLUIDO | 3.5333 | 28.3 | 24.53 | 105.12 | 1.14 | 14 | 344.15 | 61.82 | 22 | 12 | 110.33 | 42679.6 | 394.23 | 1397.2 | 84.18 | 66.97 | 6021.69 | 0.8 | 0.86 | 5.32 | 0.36 | 1 | 10
85 | 150 | CONCLUIDO | 3.5334 | 28.3 | 24.53 | 105.11 | 1.15 | 14 | 344.77 | 61.82 | 22.25 | 12 | 110.7 | 42756.12 | 394.14 | 1397.17 | 84.25 | 66.97 | 6054.45 | 0.79 | 0.86 | 5.32 | 0.36 | 1 | 10
86 | 150 | CONCLUIDO | 3.5333 | 28.3 | 24.53 | 105.12 | 1.16 | 14 | 345.39 | 61.82 | 22.5 | 12 | 111.07 | 42832.82 | 392.69 | 1397.19 | 84.54 | 66.97 | 6202.78 | 0.79 | 0.86 | 5.31 | 0.36 | 1 | 10
87 | 150 | CONCLUIDO | 3.5326 | 28.31 | 24.53 | 105.14 | 1.17 | 14 | 346.02 | 61.82 | 22.75 | 12 | 111.45 | 42909.73 | 391.58 | 1397.21 | 84.41 | 66.97 | 6134.62 | 0.79 | 0.86 | 5.32 | 0.37 | 1 | 10
88 | 150 | CONCLUIDO | 3.5311 | 28.32 | 24.55 | 105.19 | 1.18 | 14 | 346.64 | 61.82 | 23 | 12 | 111.82 | 42986.83 | 389.09 | 1397.17 | 84.86 | 66.97 | 6363.26 | 0.79 | 0.86 | 5.32 | 0.38 | 1 | 10
89 | 150 | CONCLUIDO | 3.5425 | 28.23 | 24.51 | 113.12 | 1.19 | 13 | 347.27 | 61.82 | 23.25 | 11 | 112.2 | 43064.12 | 388.93 | 1397.2 | 83.73 | 66.97 | 5799.32 | 0.8 | 0.86 | 5.32 | 0.34 | 1 | 10
90 | 150 | CONCLUIDO | 3.5418 | 28.23 | 24.51 | 113.14 | 1.2 | 13 | 347.9 | 61.82 | 23.5 | 11 | 112.58 | 43141.62 | 389.76 | 1397.17 | 83.9 | 66.97 | 5884.3 | 0.8 | 0.86 | 5.32 | 0.35 | 1 | 10
91 | 150 | CONCLUIDO | 3.5416 | 28.24 | 24.52 | 113.15 | 1.21 | 13 | 348.53 | 61.82 | 23.75 | 11 | 112.96 | 43219.31 | 389.74 | 1397.17 | 83.96 | 66.97 | 5915.68 | 0.8 | 0.86 | 5.32 | 0.35 | 1 | 10
92 | 150 | CONCLUIDO | 3.5411 | 28.24 | 24.52 | 113.17 | 1.23 | 13 | 349.16 | 61.82 | 24 | 11 | 113.34 | 43297.21 | 390.22 | 1397.19 | 84.25 | 66.97 | 6059.85 | 0.79 | 0.86 | 5.31 | 0.36 | 1 | 10
93 | 150 | CONCLUIDO | 3.542 | 28.23 | 24.51 | 113.14 | 1.24 | 13 | 349.79 | 61.82 | 24.25 | 11 | 113.72 | 43375.3 | 389.1 | 1397.32 | 83.98 | 66.97 | 5929.02 | 0.8 | 0.86 | 5.31 | 0.35 | 1 | 10
94 | 150 | CONCLUIDO | 3.5426 | 28.23 | 24.51 | 113.11 | 1.25 | 13 | 350.43 | 61.82 | 24.5 | 11 | 114.11 | 43453.61 | 387.05 | 1397.26 | 83.74 | 66.97 | 5805.14 | 0.8 | 0.86 | 5.32 | 0.34 | 1 | 10
95 | 150 | CONCLUIDO | 3.5421 | 28.23 | 24.51 | 113.14 | 1.26 | 13 | 351.06 | 61.82 | 24.75 | 11 | 114.49 | 43532.12 | 386.55 | 1397.21 | 83.86 | 66.97 | 5867.82 | 0.8 | 0.86 | 5.32 | 0.35 | 1 | 10
96 | 150 | CONCLUIDO | 3.5524 | 28.15 | 24.49 | 122.43 | 1.27 | 12 | 351.7 | 61.82 | 25 | 10 | 114.88 | 43610.83 | 384 | 1397.17 | 82.91 | 66.97 | 5395.73 | 0.81 | 0.86 | 5.32 | 0.32 | 1 | 10
97 | 150 | CONCLUIDO | 3.5537 | 28.14 | 24.48 | 122.38 | 1.28 | 12 | 352.34 | 61.82 | 25.25 | 10 | 115.27 | 43689.76 | 383.94 | 1397.19 | 82.59 | 66.97 | 5234.73 | 0.81 | 0.86 | 5.32 | 0.31 | 1 | 10
98 | 150 | CONCLUIDO | 3.5527 | 28.15 | 24.48 | 122.42 | 1.29 | 12 | 352.98 | 61.82 | 25.5 | 10 | 115.66 | 43769.02 | 384.14 | 1397.17 | 82.87 | 66.97 | 5378.69 | 0.81 | 0.86 | 5.32 | 0.32 | 1 | 10
99 | 150 | CONCLUIDO | 3.5534 | 28.14 | 24.48 | 122.39 | 1.3 | 12 | 353.63 | 61.82 | 25.75 | 10 | 116.06 | 43848.38 | 384.26 | 1397.17 | 82.68 | 66.97 | 5282.19 | 0.81 | 0.86 | 5.31 | 0.31 | 1 | 10
100 | 150 | CONCLUIDO | 3.555 | 28.13 | 24.47 | 122.33 | 1.31 | 12 | 354.27 | 61.82 | 26 | 10 | 116.45 | 43927.95 | 383.68 | 1397.18 | 82.46 | 66.97 | 5171.39 | 0.81 | 0.86 | 5.31 | 0.3 | 1 | 10
101 | 150 | CONCLUIDO | 3.5534 | 28.14 | 24.48 | 122.39 | 1.32 | 12 | 354.92 | 61.82 | 26.25 | 9 | 116.85 | 44007.74 | 383.97 | 1397.22 | 82.74 | 66.97 | 5311.66 | 0.81 | 0.86 | 5.31 | 0.31 | 1 | 10
102 | 150 | CONCLUIDO | 3.5519 | 28.15 | 24.49 | 122.45 | 1.33 | 12 | 355.57 | 61.82 | 26.5 | 10 | 117.25 | 44087.74 | 381.74 | 1397.18 | 82.96 | 66.97 | 5420.12 | 0.81 | 0.86 | 5.32 | 0.32 | 1 | 10
103 | 150 | CONCLUIDO | 3.5525 | 28.15 | 24.49 | 122.43 | 1.34 | 12 | 356.22 | 61.82 | 26.75 | 9 | 117.65 | 44167.96 | 379.36 | 1397.2 | 82.85 | 66.97 | 5366.11 | 0.81 | 0.86 | 5.32 | 0.32 | 1 | 10
104 | 150 | CONCLUIDO | 3.5644 | 28.06 | 24.45 | 133.35 | 1.35 | 11 | 356.87 | 61.82 | 27 | 9 | 118.05 | 44248.41 | 376.43 | 1397.18 | 81.81 | 66.97 | 4852.75 | 0.82 | 0.86 | 5.31 | 0.28 | 1 | 10
105 | 150 | CONCLUIDO | 3.5645 | 28.05 | 24.45 | 133.34 | 1.36 | 11 | 357.52 | 61.82 | 27.25 | 8 | 118.45 | 44329.08 | 377.29 | 1397.25 | 81.76 | 66.97 | 4829.1 | 0.82 | 0.86 | 5.31 | 0.28 | 1 | 10
106 | 150 | CONCLUIDO | 3.5649 | 28.05 | 24.44 | 133.33 | 1.37 | 11 | 358.18 | 61.82 | 27.5 | 7 | 118.86 | 44409.98 | 377.49 | 1397.24 | 81.71 | 66.97 | 4802.2 | 0.82 | 0.86 | 5.31 | 0.28 | 1 | 10
107 | 150 | CONCLUIDO | 3.5628 | 28.07 | 24.46 | 133.42 | 1.38 | 11 | 358.84 | 61.82 | 27.75 | 6 | 119.27 | 44491.1 | 377.09 | 1397.27 | 81.99 | 66.97 | 4939.77 | 0.82 | 0.86 | 5.32 | 0.29 | 1 | 10
108 | 150 | CONCLUIDO | 3.5622 | 28.07 | 24.46 | 133.44 | 1.39 | 11 | 359.5 | 61.82 | 28 | 6 | 119.68 | 44572.45 | 378 | 1397.25 | 82.09 | 66.97 | 4993.57 | 0.82 | 0.86 | 5.32 | 0.3 | 1 | 10
109 | 150 | CONCLUIDO | 3.5635 | 28.06 | 24.45 | 133.38 | 1.4 | 11 | 360.16 | 61.82 | 28.25 | 6 | 120.09 | 44654.04 | 378.23 | 1397.23 | 81.91 | 66.97 | 4902.09 | 0.82 | 0.86 | 5.31 | 0.29 | 1 | 10
110 | 150 | CONCLUIDO | 3.564 | 28.06 | 24.45 | 133.36 | 1.41 | 11 | 360.82 | 61.82 | 28.5 | 5 | 120.5 | 44735.86 | 378.92 | 1397.23 | 81.67 | 66.97 | 4781.06 | 0.82 | 0.86 | 5.32 | 0.28 | 1 | 10
111 | 150 | CONCLUIDO | 3.5632 | 28.06 | 24.46 | 133.4 | 1.42 | 11 | 361.49 | 61.82 | 28.75 | 4 | 120.92 | 44817.91 | 379.17 | 1397.23 | 81.71 | 66.97 | 4801.34 | 0.82 | 0.86 | 5.32 | 0.29 | 1 | 10
112 | 150 | CONCLUIDO | 3.5641 | 28.06 | 24.45 | 133.36 | 1.43 | 11 | 362.16 | 61.82 | 29 | 4 | 121.34 | 44900.33 | 378.74 | 1397.24 | 81.6 | 66.97 | 4747.94 | 0.82 | 0.86 | 5.32 | 0.28 | 1 | 10
113 | 150 | CONCLUIDO | 3.5641 | 28.06 | 24.45 | 133.36 | 1.44 | 11 | 362.83 | 61.82 | 29.25 | 2 | 121.75 | 44982.86 | 379.44 | 1397.31 | 81.51 | 66.97 | 4702.29 | 0.82 | 0.86 | 5.32 | 0.28 | 1 | 10
114 | 150 | CONCLUIDO | 3.5637 | 28.06 | 24.45 | 133.38 | 1.45 | 11 | 363.5 | 61.82 | 29.5 | 2 | 122.18 | 45065.64 | 379.87 | 1397.27 | 81.61 | 66.97 | 4753.68 | 0.82 | 0.86 | 5.32 | 0.29 | 1 | 10
115 | 150 | CONCLUIDO | 3.5634 | 28.06 | 24.45 | 133.39 | 1.46 | 11 | 364.17 | 61.82 | 29.75 | 1 | 122.6 | 45148.66 | 380.26 | 1397.28 | 81.67 | 66.97 | 4780.57 | 0.82 | 0.86 | 5.32 | 0.29 | 1 | 10
116 | 150 | CONCLUIDO | 3.5634 | 28.06 | 24.45 | 133.39 | 1.47 | 11 | 364.85 | 61.82 | 30 | 1 | 123.02 | 45231.92 | 380.72 | 1397.28 | 81.65 | 66.97 | 4773.39 | 0.82 | 0.86 | 5.32 | 0.29 | 1 | 10
117 | 150 | CONCLUIDO | 3.5635 | 28.06 | 24.45 | 133.39 | 1.48 | 11 | 365.52 | 61.82 | 30.25 | 1 | 123.45 | 45315.43 | 381.17 | 1397.28 | 81.65 | 66.97 | 4771.05 | 0.82 | 0.86 | 5.32 | 0.29 | 1 | 10
118 | 150 | CONCLUIDO | 3.5633 | 28.06 | 24.46 | 133.39 | 1.49 | 11 | 366.2 | 61.82 | 30.5 | 1 | 123.88 | 45399.2 | 381.62 | 1397.28 | 81.69 | 66.97 | 4789.43 | 0.82 | 0.86 | 5.32 | 0.29 | 1 | 10
119 | 150 | CONCLUIDO | 3.5631 | 28.07 | 24.46 | 133.4 | 1.49 | 11 | 366.88 | 61.82 | 30.75 | 0 | 124.31 | 45483.22 | 382.24 | 1397.28 | 81.71 | 66.97 | 4802.61 | 0.82 | 0.86 | 5.32 | 0.29 | 1 | 10

## RESULTADOS_0
Unnamed: 0 | Volume de calda [L] | STATUS | Capacidade operacional [ha/h] | Tempo de missao [h] | Tempo util [h] | Tempo por voo [min] | Autonomia Projetada [h] | N° Voos | MTOW [kg] | Massa Estrutura [kg] | Combustível [kg] | Abastecimentos | Massa gerador | Potência gerador [W] | Combustível consumido [L] | Calda cons [L] | Distância percorrida [km] | Distância Pulverizando [km] | RTL ACUMULADO[m] | EOC [km/km] | EOC [h/h] | Tempo de manobra [h] | Tempo rtl_rtw [h] | V pulv [m/s] | V desloc [m/s]
0 | 10 | CONCLUIDO | 3.1705 | 31.54 | 28.33 | 12.05 | 0.64 | 141 | 26.11 | 12.1 | 1 | 0 | 3.01 | 3454.41 | 82.28 | 1397.74 | 201.96 | 66.97 | 64278.12 | 0.33 | 0.74 | 5.71 | 4.16 | 1 | 10

## RESULTADOS_7
Unnamed: 0 | Volume de calda [L] | STATUS | Capacidade operacional [ha/h] | Tempo de missao [h] | Tempo util [h] | Tempo por voo [min] | Autonomia Projetada [h] | N° Voos | MTOW [kg] | Massa Estrutura [kg] | Combustível [kg] | Abastecimentos | Massa gerador | Potência gerador [W] | Combustível consumido [L] | Calda cons [L] | Distância percorrida [km] | Distância Pulverizando [km] | RTL ACUMULADO[m] | EOC [km/km] | EOC [h/h] | Tempo de manobra [h] | Tempo rtl_rtw [h] | V pulv [m/s] | V desloc [m/s]
0 | 45 | CONCLUIDO | 2.8227 | 35.43 | 29.59 | 9.5 | 0.18 | 187 | 98.71 | 39.72 | 1 | 185 | 12.99 | 12407.75 | 258.59 | 1397.44 | 249.75 | 66.97 | 87939.41 | 0.27 | 0.71 | 5.59 | 5.42 | 1 | 10
1 | 45 | CONCLUIDO | 3.0111 | 33.21 | 28.3 | 11.96 | 0.22 | 142 | 99.02 | 39.72 | 1.25 | 140 | 13.05 | 12446.14 | 244.13 | 1397.65 | 206.82 | 66.97 | 66699.65 | 0.32 | 0.74 | 5.54 | 4.13 | 1 | 10
2 | 45 | CONCLUIDO | 3.1504 | 31.74 | 27.43 | 14.57 | 0.27 | 113 | 99.33 | 39.72 | 1.5 | 111 | 13.11 | 12484.55 | 233.69 | 1397.52 | 178.32 | 66.97 | 52595.75 | 0.38 | 0.77 | 5.5 | 3.26 | 1 | 10
3 | 45 | CONCLUIDO | 3.2475 | 30.79 | 26.87 | 17.15 | 0.31 | 94 | 99.64 | 39.72 | 1.75 | 92 | 13.18 | 12522.99 | 226.05 | 1397.34 | 160.21 | 66.97 | 43634.61 | 0.42 | 0.78 | 5.46 | 2.7 | 1 | 10
4 | 45 | CONCLUIDO | 3.3246 | 30.08 | 26.45 | 19.83 | 0.35 | 80 | 99.95 | 39.72 | 2 | 78 | 13.24 | 12561.45 | 219.26 | 1397.41 | 146.34 | 66.97 | 36769.53 | 0.46 | 0.8 | 5.44 | 2.28 | 1 | 10
5 | 45 | CONCLUIDO | 3.3882 | 29.51 | 26.11 | 22.7 | 0.39 | 69 | 100.27 | 39.72 | 2.25 | 67 | 13.3 | 12599.94 | 213.01 | 1397.37 | 135.72 | 66.97 | 31516.74 | 0.49 | 0.81 | 5.41 | 1.94 | 1 | 10
6 | 45 | CONCLUIDO | 3.4318 | 29.14 | 25.9 | 25.47 | 0.44 | 61 | 100.58 | 39.72 | 2.5 | 59 | 13.36 | 12638.45 | 208.39 | 1397.29 | 128.85 | 66.97 | 28121.32 | 0.52 | 0.81 | 5.4 | 1.73 | 1 | 10
7 | 45 | CONCLUIDO | 3.4734 | 28.79 | 25.69 | 28.55 | 0.48 | 54 | 100.89 | 39.72 | 2.75 | 52 | 13.42 | 12676.98 | 202.96 | 1397.43 | 122.11 | 66.97 | 24788.48 | 0.55 | 0.82 | 5.39 | 1.52 | 1 | 10
8 | 45 | CONCLUIDO | 3.5041 | 28.54 | 25.54 | 31.28 | 0.52 | 49 | 101.2 | 39.72 | 3 | 47 | 13.49 | 12715.54 | 198.56 | 1397.24 | 117.29 | 66.97 | 22399.63 | 0.57 | 0.82 | 5.38 | 1.38 | 1 | 10
9 | 45 | CONCLUIDO | 3.5335 | 28.3 | 25.41 | 34.65 | 0.56 | 44 | 101.52 | 39.72 | 3.25 | 42 | 13.55 | 12754.13 | 193.82 | 1397.24 | 113.07 | 66.97 | 20316.57 | 0.59 | 0.83 | 5.36 | 1.24 | 1 | 10
10 | 45 | CONCLUIDO | 3.5583 | 28.1 | 25.29 | 37.94 | 0.6 | 40 | 101.83 | 39.72 | 3.5 | 38 | 13.61 | 12792.74 | 188.91 | 1397.32 | 109.2 | 66.97 | 18399.72 | 0.61 | 0.83 | 5.36 | 1.13 | 1 | 10
11 | 45 | CONCLUIDO | 3.5764 | 27.96 | 25.21 | 40.89 | 0.65 | 37 | 102.14 | 39.72 | 3.75 | 31 | 13.68 | 12831.37 | 185.5 | 1397.29 | 106.2 | 66.97 | 16917.92 | 0.63 | 0.83 | 5.37 | 1.05 | 1 | 10
12 | 45 | CONCLUIDO | 3.5944 | 27.82 | 25.13 | 44.35 | 0.69 | 34 | 102.45 | 39.72 | 4 | 21 | 13.74 | 12870.03 | 180.96 | 1397.4 | 103.68 | 66.97 | 15671.69 | 0.65 | 0.84 | 5.36 | 0.97 | 1 | 10
13 | 45 | CONCLUIDO | 3.604 | 27.75 | 25.08 | 45.6 | 0.73 | 33 | 102.77 | 39.72 | 4.25 | 7 | 13.8 | 12908.71 | 179.27 | 1397.47 | 101.27 | 66.97 | 14470.84 | 0.66 | 0.84 | 5.38 | 0.91 | 1 | 10
14 | 45 | CONCLUIDO | 3.6012 | 27.77 | 25.1 | 45.64 | 0.77 | 33 | 103.08 | 39.72 | 4.5 | 3 | 13.87 | 12947.42 | 179.49 | 1397.37 | 101.61 | 66.97 | 14639.87 | 0.66 | 0.84 | 5.39 | 0.94 | 1 | 10
15 | 45 | CONCLUIDO | 3.6009 | 27.77 | 25.1 | 45.64 | 0.81 | 33 | 103.4 | 39.72 | 4.75 | 0 | 13.93 | 12986.15 | 179.97 | 1397.35 | 101.7 | 66.97 | 14688.13 | 0.66 | 0.84 | 5.39 | 0.94 | 1 | 10

## RESULTADOS_19
Unnamed: 0 | Volume de calda [L] | STATUS | Capacidade operacional [ha/h] | Tempo de missao [h] | Tempo util [h] | Tempo por voo [min] | Autonomia Projetada [h] | N° Voos | MTOW [kg] | Massa Estrutura [kg] | Combustível [kg] | Abastecimentos | Massa gerador | Potência gerador [W] | Combustível consumido [L] | Calda cons [L] | Distância percorrida [km] | Distância Pulverizando [km] | RTL ACUMULADO[m] | EOC [km/km] | EOC [h/h] | Tempo de manobra [h] | Tempo rtl_rtw [h] | V pulv [m/s] | V desloc [m/s]
0 | 105 | CONCLUIDO | 1.9037 | 52.53 | 35.12 | 5.76 | 0.09 | 366 | 204 | 55.27 | 1 | 364 | 42.72 | 25393.6 | 504.52 | 1398.21 | 430.07 | 66.97 | 177204.81 | 0.16 | 0.6 | 5.9 | 10.94 | 1 | 10
1 | 105 | CONCLUIDO | 2.2094 | 45.26 | 31.95 | 7.23 | 0.11 | 265 | 204.39 | 55.27 | 1.25 | 263 | 42.87 | 25442.42 | 457.58 | 1397.77 | 327.07 | 66.97 | 126210.77 | 0.2 | 0.66 | 5.71 | 7.78 | 1 | 10
2 | 105 | CONCLUIDO | 2.4175 | 41.36 | 30.32 | 8.71 | 0.13 | 209 | 204.79 | 55.27 | 1.5 | 207 | 43.02 | 25491.3 | 433.07 | 1397.63 | 272.96 | 66.97 | 99434.58 | 0.25 | 0.69 | 5.65 | 6.15 | 1 | 10
3 | 105 | CONCLUIDO | 2.5823 | 38.73 | 29.19 | 10.18 | 0.15 | 172 | 205.18 | 55.27 | 1.75 | 170 | 43.16 | 25540.22 | 415.56 | 1397.47 | 235.87 | 66.97 | 81074.37 | 0.28 | 0.72 | 5.58 | 5.01 | 1 | 10
4 | 105 | CONCLUIDO | 2.7112 | 36.88 | 28.4 | 11.67 | 0.17 | 146 | 205.58 | 55.27 | 2 | 144 | 43.31 | 25589.2 | 403.02 | 1397.55 | 210.53 | 66.97 | 68535.53 | 0.32 | 0.74 | 5.53 | 4.23 | 1 | 10
5 | 105 | CONCLUIDO | 2.8124 | 35.56 | 27.84 | 13.15 | 0.19 | 127 | 205.98 | 55.27 | 2.25 | 125 | 43.46 | 25638.22 | 393.75 | 1397.45 | 192.26 | 66.97 | 59497.32 | 0.35 | 0.76 | 5.5 | 3.67 | 1 | 10
6 | 105 | CONCLUIDO | 2.8993 | 34.49 | 27.38 | 14.67 | 0.22 | 112 | 206.38 | 55.27 | 2.5 | 110 | 43.6 | 25687.3 | 386.14 | 1397.36 | 177.65 | 66.97 | 52268.25 | 0.38 | 0.77 | 5.47 | 3.21 | 1 | 10
7 | 105 | CONCLUIDO | 2.9648 | 33.73 | 27.07 | 16.08 | 0.24 | 101 | 206.78 | 55.27 | 2.75 | 99 | 43.75 | 25736.42 | 380.41 | 1397.36 | 167.21 | 66.97 | 47100.73 | 0.4 | 0.78 | 5.46 | 2.9 | 1 | 10
8 | 105 | CONCLUIDO | 3.0287 | 33.02 | 26.76 | 17.65 | 0.26 | 91 | 207.17 | 55.27 | 3 | 89 | 43.9 | 25785.6 | 374.83 | 1397.35 | 157.35 | 66.97 | 42222.77 | 0.43 | 0.79 | 5.44 | 2.59 | 1 | 10
9 | 105 | CONCLUIDO | 3.0794 | 32.47 | 26.54 | 19.19 | 0.28 | 83 | 207.57 | 55.27 | 3.25 | 81 | 44.05 | 25834.83 | 370.47 | 1397.34 | 149.89 | 66.97 | 38530.27 | 0.45 | 0.79 | 5.43 | 2.37 | 1 | 10
10 | 105 | CONCLUIDO | 3.1274 | 31.98 | 26.33 | 20.79 | 0.3 | 76 | 207.97 | 55.27 | 3.5 | 74 | 44.2 | 25884.1 | 366.3 | 1397.21 | 142.69 | 66.97 | 34968.33 | 0.47 | 0.8 | 5.43 | 2.16 | 1 | 10
11 | 105 | CONCLUIDO | 3.1639 | 31.61 | 26.16 | 22.11 | 0.32 | 71 | 208.37 | 55.27 | 3.75 | 69 | 44.35 | 25933.43 | 362.61 | 1397.38 | 137.68 | 66.97 | 32484.27 | 0.49 | 0.8 | 5.4 | 1.99 | 1 | 10
12 | 105 | CONCLUIDO | 3.1948 | 31.3 | 26.06 | 23.69 | 0.34 | 66 | 208.77 | 55.27 | 4 | 64 | 44.5 | 25982.82 | 360 | 1397.32 | 133.78 | 66.97 | 30562.97 | 0.5 | 0.81 | 5.42 | 1.89 | 1 | 10
13 | 105 | CONCLUIDO | 3.2265 | 30.99 | 25.91 | 25.08 | 0.36 | 62 | 209.17 | 55.27 | 4.25 | 60 | 44.65 | 26032.25 | 356.8 | 1397.29 | 129.33 | 66.97 | 28355.18 | 0.52 | 0.81 | 5.4 | 1.75 | 1 | 10
14 | 105 | CONCLUIDO | 3.2562 | 30.71 | 25.79 | 26.68 | 0.38 | 58 | 209.58 | 55.27 | 4.5 | 56 | 44.8 | 26081.73 | 353.98 | 1397.21 | 125.62 | 66.97 | 26521.14 | 0.53 | 0.82 | 5.39 | 1.63 | 1 | 10
15 | 105 | CONCLUIDO | 3.2862 | 30.43 | 25.68 | 28.53 | 0.4 | 54 | 209.98 | 55.27 | 4.75 | 52 | 44.95 | 26131.27 | 350.86 | 1397.26 | 121.61 | 66.97 | 24537.51 | 0.55 | 0.82 | 5.38 | 1.51 | 1 | 10
16 | 105 | CONCLUIDO | 3.3063 | 30.25 | 25.61 | 30.13 | 0.42 | 51 | 210.38 | 55.27 | 5 | 49 | 45.11 | 26180.86 | 348.79 | 1397.28 | 119.78 | 66.97 | 23636.32 | 0.56 | 0.82 | 5.37 | 1.45 | 1 | 10
17 | 105 | CONCLUIDO | 3.323 | 30.09 | 25.54 | 31.28 | 0.44 | 49 | 210.78 | 55.27 | 5.25 | 47 | 45.26 | 26230.5 | 346.68 | 1397.36 | 117.37 | 66.97 | 22444.03 | 0.57 | 0.82 | 5.37 | 1.38 | 1 | 10
18 | 105 | CONCLUIDO | 3.3449 | 29.9 | 25.47 | 33.22 | 0.46 | 46 | 211.18 | 55.27 | 5.5 | 44 | 45.41 | 26280.2 | 344.25 | 1397.34 | 114.65 | 66.97 | 21096.8 | 0.58 | 0.83 | 5.37 | 1.3 | 1 | 10
19 | 105 | CONCLUIDO | 3.3613 | 29.75 | 25.4 | 34.64 | 0.48 | 44 | 211.59 | 55.27 | 5.75 | 42 | 45.57 | 26329.94 | 342.08 | 1397.36 | 112.91 | 66.97 | 20235.58 | 0.59 | 0.83 | 5.36 | 1.23 | 1 | 10
20 | 105 | CONCLUIDO | 3.3755 | 29.63 | 25.36 | 36.22 | 0.5 | 42 | 211.99 | 55.27 | 6 | 40 | 45.72 | 26379.74 | 340.59 | 1397.23 | 111.19 | 66.97 | 19384.25 | 0.6 | 0.83 | 5.37 | 1.19 | 1 | 10
21 | 105 | CONCLUIDO | 3.3927 | 29.47 | 25.29 | 37.93 | 0.52 | 40 | 212.4 | 55.27 | 6.25 | 38 | 45.87 | 26429.59 | 338 | 1397.25 | 109 | 66.97 | 18299.82 | 0.61 | 0.83 | 5.36 | 1.12 | 1 | 10
22 | 105 | CONCLUIDO | 3.4126 | 29.3 | 25.2 | 39.78 | 0.54 | 38 | 212.8 | 55.27 | 6.5 | 36 | 46.03 | 26479.5 | 335.46 | 1397.31 | 106.18 | 66.97 | 16902.31 | 0.63 | 0.84 | 5.35 | 1.03 | 1 | 10
23 | 105 | CONCLUIDO | 3.4158 | 29.28 | 25.21 | 40.88 | 0.56 | 37 | 213.21 | 55.27 | 6.75 | 35 | 46.18 | 26529.46 | 334.79 | 1397.22 | 106.49 | 66.97 | 17060.88 | 0.63 | 0.83 | 5.36 | 1.04 | 1 | 10
24 | 105 | CONCLUIDO | 3.4346 | 29.12 | 25.13 | 43.08 | 0.58 | 35 | 213.61 | 55.27 | 7 | 33 | 46.34 | 26579.47 | 331.64 | 1397.2 | 104.03 | 66.97 | 15844.06 | 0.64 | 0.84 | 5.35 | 0.96 | 1 | 10
25 | 105 | CONCLUIDO | 3.4431 | 29.04 | 25.1 | 44.29 | 0.6 | 34 | 214.02 | 55.27 | 7.25 | 32 | 46.49 | 26629.54 | 330.06 | 1397.34 | 103.01 | 66.97 | 15338.36 | 0.65 | 0.84 | 5.35 | 0.93 | 1 | 10
26 | 105 | CONCLUIDO | 3.4501 | 28.98 | 25.08 | 45.6 | 0.62 | 33 | 214.42 | 55.27 | 7.5 | 31 | 46.65 | 26679.66 | 328.87 | 1397.28 | 102.25 | 66.97 | 14963.49 | 0.65 | 0.84 | 5.35 | 0.92 | 1 | 10
27 | 105 | CONCLUIDO | 3.4569 | 28.93 | 25.07 | 47 | 0.64 | 32 | 214.83 | 55.27 | 7.75 | 30 | 46.81 | 26729.83 | 326.94 | 1397.35 | 102 | 66.97 | 14842.87 | 0.66 | 0.84 | 5.34 | 0.9 | 1 | 10
28 | 105 | CONCLUIDO | 3.4657 | 28.85 | 25.03 | 48.45 | 0.66 | 31 | 215.24 | 55.27 | 8 | 29 | 46.97 | 26780.06 | 325.12 | 1397.26 | 100.85 | 66.97 | 14272.52 | 0.66 | 0.84 | 5.34 | 0.87 | 1 | 10
29 | 105 | CONCLUIDO | 3.4757 | 28.77 | 24.99 | 49.98 | 0.68 | 30 | 215.65 | 55.27 | 8.25 | 28 | 47.12 | 26830.34 | 323.44 | 1397.22 | 99.42 | 66.97 | 13563.49 | 0.67 | 0.84 | 5.34 | 0.82 | 1 | 10
30 | 105 | CONCLUIDO | 3.4809 | 28.73 | 24.99 | 51.7 | 0.7 | 29 | 216.05 | 55.27 | 8.5 | 27 | 47.28 | 26880.68 | 321.81 | 1397.22 | 99.26 | 66.97 | 13488.58 | 0.67 | 0.84 | 5.35 | 0.82 | 1 | 10
31 | 105 | CONCLUIDO | 3.4919 | 28.64 | 24.94 | 53.44 | 0.72 | 28 | 216.46 | 55.27 | 8.75 | 26 | 47.44 | 26931.07 | 320.08 | 1397.26 | 97.45 | 66.97 | 12586.94 | 0.69 | 0.84 | 5.35 | 0.77 | 1 | 10
32 | 105 | CONCLUIDO | 3.4995 | 28.58 | 24.92 | 55.37 | 0.74 | 27 | 216.87 | 55.27 | 9 | 25 | 47.6 | 26981.51 | 318.32 | 1397.2 | 97.05 | 66.97 | 12391.46 | 0.69 | 0.84 | 5.34 | 0.75 | 1 | 10
33 | 105 | CONCLUIDO | 3.5089 | 28.5 | 24.88 | 57.42 | 0.76 | 26 | 217.28 | 55.27 | 9.25 | 24 | 47.76 | 27032.02 | 316.01 | 1397.17 | 95.96 | 66.97 | 11852.16 | 0.7 | 0.85 | 5.33 | 0.71 | 1 | 10
34 | 105 | CONCLUIDO | 3.5171 | 28.43 | 24.85 | 59.65 | 0.78 | 25 | 217.69 | 55.27 | 9.5 | 23 | 47.92 | 27082.57 | 314.96 | 1397.18 | 94.96 | 66.97 | 11354.31 | 0.71 | 0.85 | 5.34 | 0.69 | 1 | 10
35 | 105 | CONCLUIDO | 3.5263 | 28.36 | 24.82 | 62.05 | 0.79 | 24 | 218.1 | 55.27 | 9.75 | 22 | 48.08 | 27133.18 | 312.55 | 1397.25 | 94.04 | 66.97 | 10899.69 | 0.71 | 0.85 | 5.33 | 0.65 | 1 | 10
36 | 105 | CONCLUIDO | 3.5251 | 28.37 | 24.83 | 62.07 | 0.81 | 24 | 218.51 | 55.27 | 10 | 22 | 48.24 | 27183.85 | 311.9 | 1397.26 | 94.06 | 66.97 | 10911.65 | 0.71 | 0.85 | 5.33 | 0.66 | 1 | 10
37 | 105 | CONCLUIDO | 3.535 | 28.29 | 24.79 | 64.67 | 0.83 | 23 | 218.92 | 55.27 | 10.25 | 21 | 48.4 | 27234.57 | 309.58 | 1397.18 | 92.98 | 66.97 | 10375.93 | 0.72 | 0.85 | 5.33 | 0.63 | 1 | 10
38 | 105 | CONCLUIDO | 3.5445 | 28.21 | 24.76 | 67.52 | 0.85 | 22 | 219.33 | 55.27 | 10.5 | 20 | 48.56 | 27285.35 | 307.79 | 1397.3 | 91.79 | 66.97 | 9784.37 | 0.73 | 0.85 | 5.33 | 0.59 | 1 | 10
39 | 105 | CONCLUIDO | 3.5439 | 28.22 | 24.76 | 67.53 | 0.87 | 22 | 219.75 | 55.27 | 10.75 | 20 | 48.72 | 27336.19 | 306.71 | 1397.17 | 92.09 | 66.97 | 9935.19 | 0.73 | 0.85 | 5.33 | 0.6 | 1 | 10
40 | 105 | CONCLUIDO | 3.5519 | 28.15 | 24.74 | 70.68 | 0.89 | 21 | 220.16 | 55.27 | 11 | 19 | 48.89 | 27387.08 | 304.45 | 1397.28 | 91.04 | 66.97 | 9415.16 | 0.74 | 0.85 | 5.33 | 0.57 | 1 | 10
41 | 105 | CONCLUIDO | 3.5531 | 28.14 | 24.73 | 70.65 | 0.91 | 21 | 220.57 | 55.27 | 11.25 | 19 | 49.05 | 27438.03 | 302.47 | 1397.22 | 90.7 | 66.97 | 9247.53 | 0.74 | 0.85 | 5.33 | 0.56 | 1 | 10
42 | 105 | CONCLUIDO | 3.5602 | 28.09 | 24.71 | 74.14 | 0.92 | 20 | 220.99 | 55.27 | 11.5 | 18 | 49.21 | 27489.03 | 301.75 | 1397.24 | 90.46 | 66.97 | 9130.76 | 0.74 | 0.85 | 5.32 | 0.55 | 1 | 10
43 | 105 | CONCLUIDO | 3.5627 | 28.07 | 24.69 | 74.08 | 0.94 | 20 | 221.4 | 55.27 | 11.75 | 18 | 49.38 | 27540.09 | 298.46 | 1397.3 | 89.71 | 66.97 | 8756.28 | 0.75 | 0.85 | 5.33 | 0.53 | 1 | 10
44 | 105 | CONCLUIDO | 3.5694 | 28.02 | 24.68 | 77.94 | 0.96 | 19 | 221.81 | 55.27 | 12 | 17 | 49.54 | 27591.21 | 298.3 | 1397.26 | 89.42 | 66.97 | 8618.67 | 0.75 | 0.85 | 5.32 | 0.51 | 1 | 10
45 | 105 | CONCLUIDO | 3.5689 | 28.02 | 24.68 | 77.95 | 0.98 | 19 | 222.23 | 55.27 | 12.25 | 17 | 49.71 | 27642.51 | 296.26 | 1397.21 | 89.46 | 66.97 | 8637.09 | 0.75 | 0.85 | 5.33 | 0.52 | 1 | 10
46 | 105 | CONCLUIDO | 3.5781 | 27.95 | 24.65 | 82.18 | 1 | 18 | 222.65 | 55.27 | 12.5 | 16 | 49.87 | 27693.75 | 293.71 | 1397.2 | 88.7 | 66.97 | 8259.46 | 0.76 | 0.85 | 5.32 | 0.49 | 1 | 10
47 | 105 | CONCLUIDO | 3.5782 | 27.95 | 24.65 | 82.17 | 1.02 | 18 | 223.06 | 55.27 | 12.75 | 16 | 50.04 | 27745.04 | 292.75 | 1397.2 | 88.58 | 66.97 | 8203.76 | 0.76 | 0.85 | 5.32 | 0.49 | 1 | 10
48 | 105 | CONCLUIDO | 3.5878 | 27.87 | 24.62 | 86.89 | 1.03 | 17 | 223.48 | 55.27 | 13 | 15 | 50.21 | 27796.39 | 289.94 | 1397.18 | 87.22 | 66.97 | 7526.9 | 0.77 | 0.85 | 5.32 | 0.45 | 1 | 10
49 | 105 | CONCLUIDO | 3.587 | 27.88 | 24.62 | 86.91 | 1.05 | 17 | 223.89 | 55.27 | 13.25 | 15 | 50.37 | 27847.8 | 289.52 | 1397.26 | 87.33 | 66.97 | 7582.52 | 0.77 | 0.85 | 5.33 | 0.46 | 1 | 10
50 | 105 | CONCLUIDO | 3.5861 | 27.89 | 24.63 | 86.93 | 1.07 | 17 | 224.31 | 55.27 | 13.5 | 15 | 50.54 | 27899.27 | 286.33 | 1397.25 | 87.65 | 66.97 | 7740.99 | 0.76 | 0.85 | 5.32 | 0.47 | 1 | 10
51 | 105 | CONCLUIDO | 3.5949 | 27.82 | 24.6 | 92.26 | 1.09 | 16 | 224.73 | 55.27 | 13.75 | 14 | 50.71 | 27950.8 | 286.06 | 1397.17 | 86.72 | 66.97 | 7283.55 | 0.77 | 0.86 | 5.32 | 0.44 | 1 | 10
52 | 105 | CONCLUIDO | 3.5944 | 27.82 | 24.61 | 92.28 | 1.11 | 16 | 225.15 | 55.27 | 14 | 12 | 50.88 | 28002.38 | 284.18 | 1397.37 | 86.85 | 66.97 | 7348.45 | 0.77 | 0.86 | 5.32 | 0.44 | 1 | 10
53 | 105 | CONCLUIDO | 3.5951 | 27.82 | 24.6 | 92.26 | 1.12 | 16 | 225.57 | 55.27 | 14.25 | 11 | 51.04 | 28054.03 | 282.72 | 1397.18 | 86.74 | 66.97 | 7293.84 | 0.77 | 0.86 | 5.32 | 0.44 | 1 | 10
54 | 105 | CONCLUIDO | 3.6052 | 27.74 | 24.56 | 98.26 | 1.14 | 15 | 225.99 | 55.27 | 14.5 | 10 | 51.21 | 28105.73 | 281.54 | 1397.22 | 85.4 | 66.97 | 6626.24 | 0.78 | 0.86 | 5.32 | 0.4 | 1 | 10
55 | 105 | CONCLUIDO | 3.6057 | 27.73 | 24.56 | 98.24 | 1.16 | 15 | 226.41 | 55.27 | 14.75 | 9 | 51.38 | 28157.49 | 281.41 | 1397.18 | 85.3 | 66.97 | 6575.44 | 0.79 | 0.86 | 5.32 | 0.4 | 1 | 10
56 | 105 | CONCLUIDO | 3.6022 | 27.76 | 24.59 | 98.35 | 1.18 | 15 | 226.83 | 55.27 | 15 | 5 | 51.55 | 28209.31 | 280.05 | 1397.22 | 85.96 | 66.97 | 6908.93 | 0.78 | 0.86 | 5.33 | 0.42 | 1 | 10
57 | 105 | CONCLUIDO | 3.6018 | 27.76 | 24.59 | 98.36 | 1.19 | 15 | 227.25 | 55.27 | 15.25 | 3 | 51.72 | 28261.2 | 280.19 | 1397.31 | 85.93 | 66.97 | 6889.74 | 0.78 | 0.86 | 5.33 | 0.42 | 1 | 10
58 | 105 | CONCLUIDO | 3.6015 | 27.77 | 24.59 | 98.37 | 1.21 | 15 | 227.67 | 55.27 | 15.5 | 2 | 51.9 | 28313.14 | 280.24 | 1397.2 | 85.97 | 66.97 | 6912.96 | 0.78 | 0.86 | 5.34 | 0.43 | 1 | 10
59 | 105 | CONCLUIDO | 3.601 | 27.77 | 24.6 | 98.39 | 1.23 | 15 | 228.09 | 55.27 | 15.75 | 2 | 52.07 | 28365.14 | 280.32 | 1397.2 | 86.06 | 66.97 | 6956.96 | 0.78 | 0.86 | 5.34 | 0.43 | 1 | 10
60 | 105 | CONCLUIDO | 3.6012 | 27.77 | 24.6 | 98.38 | 1.24 | 15 | 228.51 | 55.27 | 16 | 0 | 52.24 | 28417.2 | 280.76 | 1397.21 | 86.01 | 66.97 | 6929.67 | 0.78 | 0.86 | 5.34 | 0.43 | 1 | 10

## RESULTADOS_10
Unnamed: 0 | Volume de calda [L] | STATUS | Capacidade operacional [ha/h] | Tempo de missao [h] | Tempo util [h] | Tempo por voo [min] | Autonomia Projetada [h] | N° Voos | MTOW [kg] | Massa Estrutura [kg] | Combustível [kg] | Abastecimentos | Massa gerador | Potência gerador [W] | Combustível consumido [L] | Calda cons [L] | Distância percorrida [km] | Distância Pulverizando [km] | RTL ACUMULADO[m] | EOC [km/km] | EOC [h/h] | Tempo de manobra [h] | Tempo rtl_rtw [h] | V pulv [m/s] | V desloc [m/s]
0 | 60 | CONCLUIDO | 2.561 | 39.05 | 30.99 | 8.01 | 0.14 | 232 | 124.63 | 45 | 1 | 230 | 18.64 | 15605.44 | 320.16 | 1397.66 | 294.41 | 66.97 | 110047.74 | 0.23 | 0.68 | 5.69 | 6.81 | 1 | 10
1 | 60 | CONCLUIDO | 2.7907 | 35.83 | 29.25 | 10.09 | 0.18 | 174 | 124.96 | 45 | 1.25 | 172 | 18.71 | 15645.96 | 299.86 | 1397.62 | 237.74 | 66.97 | 82000.98 | 0.28 | 0.72 | 5.6 | 5.08 | 1 | 10
2 | 60 | CONCLUIDO | 2.9589 | 33.8 | 28.14 | 12.23 | 0.21 | 138 | 125.29 | 45 | 1.5 | 136 | 18.79 | 15686.51 | 285.97 | 1397.7 | 202.02 | 66.97 | 64320.94 | 0.33 | 0.75 | 5.51 | 3.96 | 1 | 10
3 | 60 | CONCLUIDO | 3.0713 | 32.56 | 27.49 | 14.34 | 0.25 | 115 | 125.62 | 45 | 1.75 | 113 | 18.87 | 15727.09 | 277.37 | 1397.52 | 180.51 | 66.97 | 53680.99 | 0.37 | 0.77 | 5.49 | 3.32 | 1 | 10
4 | 60 | CONCLUIDO | 3.1623 | 31.62 | 26.99 | 16.52 | 0.28 | 98 | 125.95 | 45 | 2 | 96 | 18.95 | 15767.7 | 269.78 | 1397.61 | 164.33 | 66.97 | 45675.47 | 0.41 | 0.78 | 5.46 | 2.82 | 1 | 10
5 | 60 | CONCLUIDO | 3.2369 | 30.89 | 26.59 | 18.77 | 0.31 | 85 | 126.28 | 45 | 2.25 | 83 | 19.03 | 15808.34 | 263.63 | 1397.32 | 151.07 | 66.97 | 39109.54 | 0.44 | 0.79 | 5.44 | 2.42 | 1 | 10
6 | 60 | CONCLUIDO | 3.2944 | 30.36 | 26.31 | 21.04 | 0.35 | 75 | 126.61 | 45 | 2.5 | 73 | 19.11 | 15849 | 257.87 | 1397.28 | 142.27 | 66.97 | 34762.06 | 0.47 | 0.8 | 5.42 | 2.14 | 1 | 10
7 | 60 | CONCLUIDO | 3.3361 | 29.97 | 26.1 | 23.03 | 0.38 | 68 | 126.94 | 45 | 2.75 | 66 | 19.19 | 15889.69 | 254.04 | 1397.3 | 135.89 | 66.97 | 31606.32 | 0.49 | 0.81 | 5.4 | 1.94 | 1 | 10
8 | 60 | CONCLUIDO | 3.3798 | 29.59 | 25.9 | 25.47 | 0.42 | 61 | 127.27 | 45 | 3 | 59 | 19.27 | 15930.42 | 249.75 | 1397.25 | 128.93 | 66.97 | 28160.96 | 0.52 | 0.81 | 5.39 | 1.73 | 1 | 10
9 | 60 | CONCLUIDO | 3.4104 | 29.32 | 25.76 | 27.6 | 0.45 | 56 | 127.6 | 45 | 3.25 | 54 | 19.35 | 15971.17 | 245.76 | 1397.27 | 124.43 | 66.97 | 25936.19 | 0.54 | 0.82 | 5.38 | 1.59 | 1 | 10
10 | 60 | CONCLUIDO | 3.4441 | 29.04 | 25.6 | 30.12 | 0.48 | 51 | 127.93 | 45 | 3.5 | 49 | 19.43 | 16011.95 | 241.42 | 1397.27 | 119.53 | 66.97 | 23511.46 | 0.56 | 0.82 | 5.37 | 1.43 | 1 | 10
11 | 60 | CONCLUIDO | 3.4704 | 28.82 | 25.48 | 32.53 | 0.52 | 47 | 128.26 | 45 | 3.75 | 45 | 19.51 | 16052.76 | 237.61 | 1397.28 | 115.33 | 66.97 | 21432.25 | 0.58 | 0.83 | 5.37 | 1.31 | 1 | 10
12 | 60 | CONCLUIDO | 3.4955 | 28.61 | 25.38 | 35.41 | 0.55 | 43 | 128.59 | 45 | 4 | 41 | 19.59 | 16093.6 | 234.32 | 1397.29 | 111.82 | 66.97 | 19694.23 | 0.6 | 0.83 | 5.37 | 1.21 | 1 | 10
13 | 60 | CONCLUIDO | 3.5148 | 28.45 | 25.3 | 37.94 | 0.58 | 40 | 128.92 | 45 | 4.25 | 38 | 19.68 | 16134.46 | 230.81 | 1397.19 | 109.26 | 66.97 | 18433.35 | 0.61 | 0.83 | 5.36 | 1.13 | 1 | 10
14 | 60 | CONCLUIDO | 3.5287 | 28.34 | 25.24 | 39.85 | 0.62 | 38 | 129.25 | 45 | 4.5 | 36 | 19.76 | 16175.36 | 227.2 | 1397.29 | 107.38 | 66.97 | 17502.64 | 0.62 | 0.83 | 5.36 | 1.07 | 1 | 10
15 | 60 | CONCLUIDO | 3.5488 | 28.18 | 25.15 | 43.12 | 0.65 | 35 | 129.59 | 45 | 4.75 | 33 | 19.84 | 16216.29 | 223.63 | 1397.23 | 104.88 | 66.97 | 16267.68 | 0.64 | 0.84 | 5.35 | 0.98 | 1 | 10
16 | 60 | CONCLUIDO | 3.5674 | 28.03 | 25.06 | 45.56 | 0.68 | 33 | 129.92 | 45 | 5 | 31 | 19.92 | 16257.24 | 220.29 | 1397.4 | 101.67 | 66.97 | 14670.23 | 0.66 | 0.84 | 5.34 | 0.89 | 1 | 10
17 | 60 | CONCLUIDO | 3.576 | 27.96 | 25.04 | 48.46 | 0.71 | 31 | 130.25 | 45 | 5.25 | 29 | 20 | 16298.23 | 218.48 | 1397.32 | 100.99 | 66.97 | 14342.55 | 0.66 | 0.84 | 5.35 | 0.87 | 1 | 10
18 | 60 | CONCLUIDO | 3.5924 | 27.84 | 24.96 | 51.65 | 0.74 | 29 | 130.58 | 45 | 5.5 | 25 | 20.09 | 16339.24 | 213.69 | 1397.18 | 98.45 | 66.97 | 13081.39 | 0.68 | 0.84 | 5.34 | 0.8 | 1 | 10
19 | 60 | CONCLUIDO | 3.599 | 27.79 | 24.94 | 53.44 | 0.78 | 28 | 130.92 | 45 | 5.75 | 25 | 20.17 | 16380.29 | 210.94 | 1397.25 | 97.48 | 66.97 | 12601.31 | 0.69 | 0.84 | 5.35 | 0.77 | 1 | 10
20 | 60 | CONCLUIDO | 3.6119 | 27.69 | 24.89 | 57.44 | 0.81 | 26 | 131.25 | 45 | 6 | 18 | 20.25 | 16421.36 | 206.49 | 1397.25 | 95.85 | 66.97 | 11797.01 | 0.7 | 0.85 | 5.34 | 0.72 | 1 | 10
21 | 60 | CONCLUIDO | 3.6117 | 27.69 | 24.89 | 57.44 | 0.84 | 26 | 131.58 | 45 | 6.25 | 11 | 20.34 | 16462.46 | 206.86 | 1397.27 | 95.82 | 66.97 | 11780.1 | 0.7 | 0.85 | 5.35 | 0.73 | 1 | 10
22 | 60 | CONCLUIDO | 3.6155 | 27.66 | 24.89 | 59.73 | 0.87 | 25 | 131.92 | 45 | 6.5 | 3 | 20.42 | 16503.6 | 205.45 | 1397.21 | 95.15 | 66.97 | 11451.32 | 0.7 | 0.85 | 5.36 | 0.72 | 1 | 10
23 | 60 | CONCLUIDO | 3.6163 | 27.65 | 24.88 | 59.72 | 0.9 | 25 | 132.25 | 45 | 6.75 | 2 | 20.5 | 16544.76 | 205.75 | 1397.21 | 94.9 | 66.97 | 11327.24 | 0.71 | 0.85 | 5.37 | 0.72 | 1 | 10
24 | 60 | CONCLUIDO | 3.6163 | 27.65 | 24.88 | 59.72 | 0.93 | 25 | 132.58 | 45 | 7 | 1 | 20.59 | 16585.95 | 206.08 | 1397.22 | 94.9 | 66.97 | 11324.47 | 0.71 | 0.85 | 5.36 | 0.72 | 1 | 10
25 | 60 | CONCLUIDO | 3.6164 | 27.65 | 24.88 | 59.71 | 0.96 | 25 | 132.92 | 45 | 7.25 | 0 | 20.67 | 16627.17 | 206.14 | 1397.24 | 94.83 | 66.97 | 11290.01 | 0.71 | 0.85 | 5.37 | 0.71 | 1 | 10

## RESULTADOS_25
Unnamed: 0 | Volume de calda [L] | STATUS | Capacidade operacional [ha/h] | Tempo de missao [h] | Tempo util [h] | Tempo por voo [min] | Autonomia Projetada [h] | N° Voos | MTOW [kg] | Massa Estrutura [kg] | Combustível [kg] | Abastecimentos | Massa gerador | Potência gerador [W] | Combustível consumido [L] | Calda cons [L] | Distância percorrida [km] | Distância Pulverizando [km] | RTL ACUMULADO[m] | EOC [km/km] | EOC [h/h] | Tempo de manobra [h] | Tempo rtl_rtw [h] | V pulv [m/s] | V desloc [m/s]
0 | 135 | CONCLUIDO | 1.532 | 65.27 | 38.51 | 4.88 | 0.07 | 473 | 263.32 | 59.89 | 1 | 471 | 67.43 | 32710.1 | 651.21 | 1398.71 | 541.5 | 66.97 | 232386.69 | 0.12 | 0.55 | 6.07 | 14.33 | 1 | 10
1 | 135 | CONCLUIDO | 1.8572 | 53.84 | 34.11 | 6.13 | 0.08 | 334 | 263.79 | 59.89 | 1.25 | 332 | 67.65 | 32767.75 | 575.9 | 1397.94 | 397.06 | 66.97 | 160860.54 | 0.17 | 0.62 | 5.84 | 9.93 | 1 | 10
2 | 135 | CONCLUIDO | 2.0931 | 47.78 | 31.83 | 7.37 | 0.1 | 259 | 264.25 | 59.89 | 1.5 | 257 | 67.87 | 32825.49 | 536.54 | 1397.88 | 321.15 | 66.97 | 123282.69 | 0.21 | 0.66 | 5.75 | 7.65 | 1 | 10
3 | 135 | CONCLUIDO | 2.281 | 43.84 | 30.32 | 8.62 | 0.12 | 211 | 264.72 | 59.89 | 1.75 | 209 | 68.09 | 32883.31 | 510.16 | 1397.89 | 273.52 | 66.97 | 99706.06 | 0.24 | 0.69 | 5.63 | 6.15 | 1 | 10
4 | 135 | CONCLUIDO | 2.4226 | 41.28 | 29.38 | 9.85 | 0.13 | 179 | 265.19 | 59.89 | 2 | 177 | 68.31 | 32941.21 | 493.32 | 1397.61 | 242.35 | 66.97 | 84279.77 | 0.28 | 0.72 | 5.59 | 5.2 | 1 | 10
5 | 135 | CONCLUIDO | 2.5414 | 39.35 | 28.66 | 11.09 | 0.15 | 155 | 265.66 | 59.89 | 2.25 | 153 | 68.53 | 32999.19 | 480.5 | 1397.61 | 218.83 | 66.97 | 72639.7 | 0.31 | 0.73 | 5.55 | 4.49 | 1 | 10
6 | 135 | CONCLUIDO | 2.6362 | 37.93 | 28.15 | 12.33 | 0.17 | 137 | 266.13 | 59.89 | 2.5 | 135 | 68.75 | 33057.26 | 471.21 | 1397.39 | 202.55 | 66.97 | 64589.27 | 0.33 | 0.75 | 5.52 | 3.99 | 1 | 10
7 | 135 | CONCLUIDO | 2.723 | 36.72 | 27.7 | 13.62 | 0.18 | 122 | 266.6 | 59.89 | 2.75 | 120 | 68.97 | 33115.41 | 462.78 | 1397.53 | 187.52 | 66.97 | 57150.29 | 0.36 | 0.76 | 5.5 | 3.53 | 1 | 10
8 | 135 | CONCLUIDO | 2.7904 | 35.84 | 27.37 | 14.8 | 0.2 | 111 | 267.08 | 59.89 | 3 | 109 | 69.19 | 33173.65 | 456.4 | 1397.37 | 176.85 | 66.97 | 51872.87 | 0.38 | 0.77 | 5.48 | 3.2 | 1 | 10
9 | 135 | CONCLUIDO | 2.8549 | 35.03 | 27.07 | 16.08 | 0.22 | 101 | 267.55 | 59.89 | 3.25 | 99 | 69.41 | 33231.97 | 450.51 | 1397.46 | 167.03 | 66.97 | 47012.06 | 0.4 | 0.78 | 5.46 | 2.9 | 1 | 10
10 | 135 | CONCLUIDO | 2.9084 | 34.38 | 26.83 | 17.31 | 0.23 | 93 | 268.02 | 59.89 | 3.5 | 91 | 69.64 | 33290.38 | 445.67 | 1397.4 | 159.35 | 66.97 | 43209.23 | 0.42 | 0.78 | 5.44 | 2.66 | 1 | 10
11 | 135 | CONCLUIDO | 2.9551 | 33.84 | 26.64 | 18.59 | 0.25 | 86 | 268.5 | 59.89 | 3.75 | 84 | 69.86 | 33348.87 | 441.7 | 1397.33 | 152.75 | 66.97 | 39948.19 | 0.44 | 0.79 | 5.45 | 2.47 | 1 | 10
12 | 135 | CONCLUIDO | 2.9987 | 33.35 | 26.45 | 19.84 | 0.26 | 80 | 268.97 | 59.89 | 4 | 78 | 70.09 | 33407.45 | 437.82 | 1397.36 | 146.39 | 66.97 | 36796.79 | 0.46 | 0.8 | 5.44 | 2.28 | 1 | 10
13 | 135 | CONCLUIDO | 3.0356 | 32.94 | 26.3 | 21.04 | 0.28 | 75 | 269.45 | 59.89 | 4.25 | 73 | 70.31 | 33466.11 | 434.35 | 1397.41 | 141.56 | 66.97 | 34405.91 | 0.47 | 0.8 | 5.42 | 2.13 | 1 | 10
14 | 135 | CONCLUIDO | 3.0708 | 32.56 | 26.17 | 22.43 | 0.3 | 70 | 269.92 | 59.89 | 4.5 | 68 | 70.54 | 33524.86 | 431.44 | 1397.29 | 138.04 | 66.97 | 32671.15 | 0.49 | 0.8 | 5.41 | 2 | 1 | 10
15 | 135 | CONCLUIDO | 3.1014 | 32.24 | 26.05 | 23.69 | 0.31 | 66 | 270.4 | 59.89 | 4.75 | 64 | 70.76 | 33583.7 | 428.62 | 1397.32 | 133.54 | 66.97 | 30443.3 | 0.5 | 0.81 | 5.42 | 1.89 | 1 | 10
16 | 135 | CONCLUIDO | 3.1336 | 31.91 | 25.92 | 25.09 | 0.33 | 62 | 270.88 | 59.89 | 5 | 60 | 70.99 | 33642.62 | 425.62 | 1397.55 | 129.67 | 66.97 | 28528.58 | 0.52 | 0.81 | 5.4 | 1.76 | 1 | 10
17 | 135 | CONCLUIDO | 3.1569 | 31.68 | 25.84 | 26.28 | 0.34 | 59 | 271.36 | 59.89 | 5.25 | 57 | 71.22 | 33701.64 | 423.48 | 1397.27 | 127.17 | 66.97 | 27292.57 | 0.53 | 0.81 | 5.39 | 1.67 | 1 | 10
18 | 135 | CONCLUIDO | 3.1828 | 31.42 | 25.73 | 27.57 | 0.36 | 56 | 271.84 | 59.89 | 5.5 | 54 | 71.45 | 33760.74 | 421.01 | 1397.37 | 123.55 | 66.97 | 25498.14 | 0.54 | 0.82 | 5.39 | 1.57 | 1 | 10
19 | 135 | CONCLUIDO | 3.1989 | 31.26 | 25.68 | 28.53 | 0.38 | 54 | 272.32 | 59.89 | 5.75 | 52 | 71.68 | 33820.05 | 419.25 | 1397.21 | 121.84 | 66.97 | 24649.46 | 0.55 | 0.82 | 5.38 | 1.51 | 1 | 10
20 | 135 | CONCLUIDO | 3.2213 | 31.04 | 25.61 | 30.13 | 0.39 | 51 | 272.8 | 59.89 | 6 | 49 | 71.91 | 33879.33 | 417.24 | 1397.25 | 119.64 | 66.97 | 23565.66 | 0.56 | 0.82 | 5.38 | 1.45 | 1 | 10
21 | 135 | CONCLUIDO | 3.2386 | 30.88 | 25.55 | 31.28 | 0.41 | 49 | 273.28 | 59.89 | 6.25 | 47 | 72.14 | 33938.7 | 415.48 | 1397.22 | 117.28 | 66.97 | 22397.15 | 0.57 | 0.82 | 5.38 | 1.38 | 1 | 10
22 | 135 | CONCLUIDO | 3.2554 | 30.72 | 25.49 | 32.54 | 0.42 | 47 | 273.76 | 59.89 | 6.5 | 45 | 72.37 | 33998.16 | 413.45 | 1397.18 | 115.55 | 66.97 | 21541.04 | 0.58 | 0.83 | 5.38 | 1.32 | 1 | 10
23 | 135 | CONCLUIDO | 3.2727 | 30.56 | 25.43 | 33.9 | 0.44 | 45 | 274.24 | 59.89 | 6.75 | 43 | 72.61 | 34057.71 | 411.79 | 1397.29 | 113.62 | 66.97 | 20588.83 | 0.59 | 0.83 | 5.37 | 1.26 | 1 | 10
24 | 135 | CONCLUIDO | 3.2903 | 30.39 | 25.37 | 35.39 | 0.45 | 43 | 274.73 | 59.89 | 7 | 41 | 72.84 | 34117.35 | 409.75 | 1397.24 | 111.69 | 66.97 | 19629.45 | 0.6 | 0.83 | 5.36 | 1.2 | 1 | 10
25 | 135 | CONCLUIDO | 3.2986 | 30.32 | 25.34 | 36.2 | 0.47 | 42 | 275.21 | 59.89 | 7.25 | 40 | 73.08 | 34177.09 | 408.68 | 1397.37 | 110.78 | 66.97 | 19182.79 | 0.6 | 0.83 | 5.36 | 1.17 | 1 | 10
26 | 135 | CONCLUIDO | 3.3154 | 30.16 | 25.29 | 37.93 | 0.48 | 40 | 275.7 | 59.89 | 7.5 | 38 | 73.31 | 34236.91 | 406.81 | 1397.28 | 109.05 | 66.97 | 18325.04 | 0.61 | 0.83 | 5.36 | 1.12 | 1 | 10
27 | 135 | CONCLUIDO | 3.3224 | 30.1 | 25.27 | 38.88 | 0.5 | 39 | 276.18 | 59.89 | 7.75 | 37 | 73.55 | 34296.82 | 405.69 | 1397.18 | 108.81 | 66.97 | 18213.88 | 0.62 | 0.83 | 5.35 | 1.11 | 1 | 10
28 | 135 | CONCLUIDO | 3.3326 | 30.01 | 25.23 | 39.84 | 0.51 | 38 | 276.67 | 59.89 | 8 | 36 | 73.78 | 34356.83 | 403.77 | 1397.18 | 107.27 | 66.97 | 17446.43 | 0.62 | 0.83 | 5.36 | 1.07 | 1 | 10
29 | 135 | CONCLUIDO | 3.351 | 29.84 | 25.17 | 41.95 | 0.53 | 36 | 277.16 | 59.89 | 8.25 | 34 | 74.02 | 34416.93 | 402.39 | 1397.19 | 105.2 | 66.97 | 16419.68 | 0.64 | 0.84 | 5.35 | 1 | 1 | 10
30 | 135 | CONCLUIDO | 3.3596 | 29.77 | 25.14 | 43.1 | 0.55 | 35 | 277.65 | 59.89 | 8.5 | 33 | 74.26 | 34477.13 | 400.69 | 1397.32 | 104.37 | 66.97 | 16009.25 | 0.64 | 0.84 | 5.35 | 0.98 | 1 | 10
31 | 135 | CONCLUIDO | 3.3704 | 29.67 | 25.1 | 44.29 | 0.56 | 34 | 278.13 | 59.89 | 8.75 | 32 | 74.5 | 34537.41 | 399.51 | 1397.32 | 102.84 | 66.97 | 15250.49 | 0.65 | 0.84 | 5.35 | 0.93 | 1 | 10
32 | 135 | CONCLUIDO | 3.38 | 29.59 | 25.06 | 45.57 | 0.58 | 33 | 278.62 | 59.89 | 9 | 31 | 74.74 | 34597.8 | 398.33 | 1397.28 | 101.55 | 66.97 | 14613.73 | 0.66 | 0.84 | 5.35 | 0.9 | 1 | 10
33 | 135 | CONCLUIDO | 3.3872 | 29.52 | 25.05 | 46.97 | 0.59 | 32 | 279.11 | 59.89 | 9.25 | 30 | 74.98 | 34658.27 | 397.56 | 1397.32 | 101.48 | 66.97 | 14582.37 | 0.66 | 0.84 | 5.34 | 0.88 | 1 | 10
34 | 135 | CONCLUIDO | 3.3963 | 29.44 | 25.02 | 48.43 | 0.6 | 31 | 279.61 | 59.89 | 9.5 | 29 | 75.22 | 34718.84 | 396.19 | 1397.38 | 100.73 | 66.97 | 14209.79 | 0.66 | 0.84 | 5.34 | 0.86 | 1 | 10
35 | 135 | CONCLUIDO | 3.4053 | 29.37 | 25 | 49.99 | 0.62 | 30 | 280.1 | 59.89 | 9.75 | 28 | 75.46 | 34779.51 | 394.61 | 1397.4 | 99.74 | 66.97 | 13720.13 | 0.67 | 0.84 | 5.34 | 0.83 | 1 | 10
36 | 135 | CONCLUIDO | 3.4071 | 29.35 | 24.98 | 49.96 | 0.63 | 30 | 280.59 | 59.89 | 10 | 28 | 75.7 | 34840.27 | 393.56 | 1397.29 | 99.16 | 66.97 | 13433.17 | 0.68 | 0.84 | 5.34 | 0.81 | 1 | 10
37 | 135 | CONCLUIDO | 3.4147 | 29.29 | 24.97 | 51.65 | 0.65 | 29 | 281.08 | 59.89 | 10.25 | 27 | 75.95 | 34901.13 | 392.13 | 1397.22 | 98.71 | 66.97 | 13213.45 | 0.68 | 0.84 | 5.34 | 0.8 | 1 | 10
38 | 135 | CONCLUIDO | 3.4229 | 29.21 | 24.95 | 53.46 | 0.66 | 28 | 281.58 | 59.89 | 10.5 | 26 | 76.19 | 34962.08 | 391.73 | 1397.24 | 97.93 | 66.97 | 12827.19 | 0.68 | 0.84 | 5.34 | 0.78 | 1 | 10
39 | 135 | CONCLUIDO | 3.434 | 29.12 | 24.9 | 55.34 | 0.68 | 27 | 282.07 | 59.89 | 10.75 | 25 | 76.44 | 35023.13 | 389.77 | 1397.23 | 96.49 | 66.97 | 12110.8 | 0.69 | 0.85 | 5.34 | 0.74 | 1 | 10
40 | 135 | CONCLUIDO | 3.4331 | 29.13 | 24.91 | 55.36 | 0.69 | 27 | 282.57 | 59.89 | 11 | 25 | 76.68 | 35084.28 | 388.92 | 1397.26 | 96.78 | 66.97 | 12256.76 | 0.69 | 0.84 | 5.34 | 0.74 | 1 | 10
41 | 135 | CONCLUIDO | 3.443 | 29.04 | 24.88 | 57.41 | 0.71 | 26 | 283.06 | 59.89 | 11.25 | 24 | 76.93 | 35145.53 | 387.24 | 1397.3 | 95.82 | 66.97 | 11781.73 | 0.7 | 0.85 | 5.33 | 0.71 | 1 | 10
42 | 135 | CONCLUIDO | 3.4422 | 29.05 | 24.88 | 57.42 | 0.72 | 26 | 283.56 | 59.89 | 11.5 | 24 | 77.18 | 35206.88 | 386.55 | 1397.5 | 95.79 | 66.97 | 11764.63 | 0.7 | 0.85 | 5.34 | 0.72 | 1 | 10
43 | 135 | CONCLUIDO | 3.4524 | 28.97 | 24.85 | 59.64 | 0.74 | 25 | 284.06 | 59.89 | 11.75 | 23 | 77.42 | 35268.32 | 385.59 | 1397.21 | 94.67 | 66.97 | 11212.25 | 0.71 | 0.85 | 5.34 | 0.68 | 1 | 10
44 | 135 | CONCLUIDO | 3.4613 | 28.89 | 24.82 | 62.06 | 0.75 | 24 | 284.56 | 59.89 | 12 | 22 | 77.67 | 35329.87 | 383.94 | 1397.21 | 94.09 | 66.97 | 10927.95 | 0.71 | 0.85 | 5.33 | 0.66 | 1 | 10
45 | 135 | CONCLUIDO | 3.461 | 28.89 | 24.83 | 62.07 | 0.77 | 24 | 285.06 | 59.89 | 12.25 | 22 | 77.92 | 35391.51 | 383.55 | 1397.18 | 94.05 | 66.97 | 10907.09 | 0.71 | 0.85 | 5.34 | 0.66 | 1 | 10
46 | 135 | CONCLUIDO | 3.47 | 28.82 | 24.8 | 64.7 | 0.78 | 23 | 285.56 | 59.89 | 12.5 | 21 | 78.17 | 35453.26 | 382 | 1397.23 | 93.23 | 66.97 | 10502.29 | 0.72 | 0.85 | 5.33 | 0.64 | 1 | 10
47 | 135 | CONCLUIDO | 3.4698 | 28.82 | 24.8 | 64.71 | 0.79 | 23 | 286.06 | 59.89 | 12.75 | 21 | 78.42 | 35515.1 | 381.65 | 1397.21 | 93.51 | 66.97 | 10642.34 | 0.72 | 0.85 | 5.33 | 0.64 | 1 | 10
48 | 135 | CONCLUIDO | 3.4814 | 28.72 | 24.76 | 67.52 | 0.81 | 22 | 286.56 | 59.89 | 13 | 20 | 78.68 | 35577.18 | 379.98 | 1397.19 | 91.92 | 66.97 | 9851.91 | 0.73 | 0.85 | 5.33 | 0.59 | 1 | 10
49 | 135 | CONCLUIDO | 3.4809 | 28.73 | 24.76 | 67.54 | 0.82 | 22 | 287.07 | 59.89 | 13.25 | 20 | 78.93 | 35639.23 | 379.31 | 1397.2 | 92.08 | 66.97 | 9932.44 | 0.73 | 0.85 | 5.33 | 0.6 | 1 | 10
50 | 135 | CONCLUIDO | 3.4907 | 28.65 | 24.73 | 70.66 | 0.84 | 21 | 287.57 | 59.89 | 13.5 | 19 | 79.18 | 35701.38 | 376.72 | 1397.2 | 90.93 | 66.97 | 9362 | 0.74 | 0.85 | 5.33 | 0.57 | 1 | 10
51 | 135 | CONCLUIDO | 3.4899 | 28.65 | 24.74 | 70.68 | 0.85 | 21 | 288.08 | 59.89 | 13.75 | 19 | 79.44 | 35763.64 | 376.84 | 1397.17 | 91.25 | 66.97 | 9519.66 | 0.73 | 0.85 | 5.33 | 0.57 | 1 | 10
52 | 135 | CONCLUIDO | 3.492 | 28.64 | 24.72 | 70.64 | 0.86 | 21 | 288.58 | 59.89 | 14 | 19 | 79.69 | 35826 | 375.54 | 1397.29 | 90.63 | 66.97 | 9210.72 | 0.74 | 0.85 | 5.33 | 0.56 | 1 | 10
53 | 135 | CONCLUIDO | 3.5007 | 28.57 | 24.7 | 74.1 | 0.88 | 20 | 289.09 | 59.89 | 14.25 | 18 | 79.95 | 35888.47 | 374.81 | 1397.22 | 89.89 | 66.97 | 8845.82 | 0.75 | 0.85 | 5.33 | 0.54 | 1 | 10
54 | 135 | CONCLUIDO | 3.5001 | 28.57 | 24.71 | 74.12 | 0.89 | 20 | 289.6 | 59.89 | 14.5 | 18 | 80.21 | 35951.04 | 374.22 | 1397.22 | 90.09 | 66.97 | 8945.91 | 0.74 | 0.85 | 5.33 | 0.54 | 1 | 10
55 | 135 | CONCLUIDO | 3.5096 | 28.49 | 24.68 | 77.94 | 0.91 | 19 | 290.1 | 59.89 | 14.75 | 17 | 80.47 | 36013.72 | 370.72 | 1397.21 | 89.29 | 66.97 | 8551.11 | 0.75 | 0.85 | 5.33 | 0.51 | 1 | 10
56 | 135 | CONCLUIDO | 3.5094 | 28.49 | 24.68 | 77.94 | 0.92 | 19 | 290.61 | 59.89 | 15 | 17 | 80.73 | 36076.5 | 372.01 | 1397.17 | 89.44 | 66.97 | 8626.52 | 0.75 | 0.85 | 5.32 | 0.52 | 1 | 10
57 | 135 | CONCLUIDO | 3.5084 | 28.5 | 24.69 | 77.97 | 0.93 | 19 | 291.12 | 59.89 | 15.25 | 17 | 80.99 | 36139.39 | 371.11 | 1397.18 | 89.56 | 66.97 | 8686.76 | 0.75 | 0.85 | 5.33 | 0.52 | 1 | 10
58 | 135 | CONCLUIDO | 3.5196 | 28.41 | 24.65 | 82.16 | 0.95 | 18 | 291.63 | 59.89 | 15.5 | 16 | 81.25 | 36202.38 | 367.58 | 1397.19 | 88.46 | 66.97 | 8144 | 0.76 | 0.85 | 5.32 | 0.48 | 1 | 10
59 | 135 | CONCLUIDO | 3.517 | 28.43 | 24.67 | 82.24 | 0.96 | 18 | 292.15 | 59.89 | 15.75 | 16 | 81.51 | 36265.48 | 368.81 | 1397.2 | 89 | 66.97 | 8413.64 | 0.75 | 0.85 | 5.33 | 0.51 | 1 | 10
60 | 135 | CONCLUIDO | 3.5192 | 28.42 | 24.65 | 82.17 | 0.97 | 18 | 292.66 | 59.89 | 16 | 16 | 81.77 | 36328.69 | 367.79 | 1397.19 | 88.45 | 66.97 | 8135.69 | 0.76 | 0.85 | 5.32 | 0.49 | 1 | 10
61 | 135 | CONCLUIDO | 3.5195 | 28.41 | 24.65 | 82.17 | 0.99 | 18 | 293.17 | 59.89 | 16.25 | 16 | 82.03 | 36392.01 | 366.02 | 1397.26 | 88.43 | 66.97 | 8128.38 | 0.76 | 0.85 | 5.32 | 0.48 | 1 | 10
62 | 135 | CONCLUIDO | 3.5323 | 28.31 | 24.6 | 86.82 | 1 | 17 | 293.69 | 59.89 | 16.5 | 15 | 82.3 | 36455.44 | 363.62 | 1397.31 | 86.61 | 66.97 | 7223.96 | 0.77 | 0.86 | 5.32 | 0.43 | 1 | 10
63 | 135 | CONCLUIDO | 3.5294 | 28.33 | 24.62 | 86.9 | 1.01 | 17 | 294.2 | 59.89 | 16.75 | 15 | 82.56 | 36518.97 | 364.56 | 1397.23 | 87.35 | 66.97 | 7591.39 | 0.77 | 0.85 | 5.32 | 0.45 | 1 | 10
64 | 135 | CONCLUIDO | 3.5297 | 28.33 | 24.62 | 86.89 | 1.03 | 17 | 294.72 | 59.89 | 17 | 15 | 82.83 | 36582.62 | 362.21 | 1397.24 | 87.33 | 66.97 | 7582.53 | 0.77 | 0.85 | 5.32 | 0.45 | 1 | 10
65 | 135 | CONCLUIDO | 3.5385 | 28.26 | 24.6 | 92.24 | 1.04 | 16 | 295.23 | 59.89 | 17.25 | 14 | 83.1 | 36646.38 | 360.66 | 1397.18 | 86.57 | 66.97 | 7206.85 | 0.77 | 0.86 | 5.32 | 0.43 | 1 | 10
66 | 135 | CONCLUIDO | 3.5372 | 28.27 | 24.61 | 92.28 | 1.05 | 16 | 295.75 | 59.89 | 17.5 | 14 | 83.36 | 36710.24 | 361.74 | 1397.19 | 86.97 | 66.97 | 7405.63 | 0.77 | 0.86 | 5.32 | 0.44 | 1 | 10
67 | 135 | CONCLUIDO | 3.5378 | 28.27 | 24.6 | 92.27 | 1.07 | 16 | 296.27 | 59.89 | 17.75 | 14 | 83.63 | 36774.22 | 360.53 | 1397.21 | 86.86 | 66.97 | 7350.39 | 0.77 | 0.86 | 5.32 | 0.44 | 1 | 10
68 | 135 | CONCLUIDO | 3.5362 | 28.28 | 24.62 | 92.31 | 1.08 | 16 | 296.79 | 59.89 | 18 | 14 | 83.9 | 36838.32 | 360.37 | 1397.2 | 87.25 | 66.97 | 7547.16 | 0.77 | 0.85 | 5.32 | 0.45 | 1 | 10
69 | 135 | CONCLUIDO | 3.5399 | 28.25 | 24.59 | 92.2 | 1.09 | 16 | 297.31 | 59.89 | 18.25 | 14 | 84.17 | 36902.52 | 358.57 | 1397.25 | 86.31 | 66.97 | 7075.46 | 0.78 | 0.86 | 5.32 | 0.42 | 1 | 10
70 | 135 | CONCLUIDO | 3.551 | 28.16 | 24.55 | 98.2 | 1.11 | 15 | 297.83 | 59.89 | 18.5 | 13 | 84.45 | 36966.84 | 356.95 | 1397.17 | 85.25 | 66.97 | 6553.64 | 0.79 | 0.86 | 5.31 | 0.39 | 1 | 10
71 | 135 | CONCLUIDO | 3.5495 | 28.17 | 24.56 | 98.25 | 1.12 | 15 | 298.35 | 59.89 | 18.75 | 13 | 84.72 | 37031.27 | 356.67 | 1397.2 | 85.5 | 66.97 | 6674.51 | 0.78 | 0.86 | 5.32 | 0.4 | 1 | 10
72 | 135 | CONCLUIDO | 3.5478 | 28.19 | 24.57 | 98.3 | 1.13 | 15 | 298.88 | 59.89 | 19 | 13 | 84.99 | 37095.82 | 355.47 | 1397.2 | 85.88 | 66.97 | 6864.67 | 0.78 | 0.86 | 5.32 | 0.41 | 1 | 10
73 | 135 | CONCLUIDO | 3.5492 | 28.18 | 24.56 | 98.25 | 1.15 | 15 | 299.4 | 59.89 | 19.25 | 13 | 85.27 | 37160.49 | 352.74 | 1397.18 | 85.58 | 66.97 | 6718.12 | 0.78 | 0.86 | 5.32 | 0.4 | 1 | 10
74 | 135 | CONCLUIDO | 3.5597 | 28.09 | 24.53 | 105.13 | 1.16 | 14 | 299.93 | 59.89 | 19.5 | 12 | 85.54 | 37225.39 | 351.48 | 1397.19 | 84.53 | 66.97 | 6194.74 | 0.79 | 0.86 | 5.32 | 0.37 | 1 | 10
75 | 135 | CONCLUIDO | 3.5612 | 28.08 | 24.52 | 105.08 | 1.17 | 14 | 300.45 | 59.89 | 19.75 | 12 | 85.82 | 37290.29 | 351.21 | 1397.21 | 84.06 | 66.97 | 5962.77 | 0.8 | 0.86 | 5.32 | 0.35 | 1 | 10
76 | 135 | CONCLUIDO | 3.5591 | 28.1 | 24.54 | 105.15 | 1.18 | 14 | 300.98 | 59.89 | 20 | 12 | 86.09 | 37355.31 | 349.71 | 1397.22 | 84.6 | 66.97 | 6231.63 | 0.79 | 0.86 | 5.32 | 0.37 | 1 | 10
77 | 135 | CONCLUIDO | 3.5597 | 28.09 | 24.53 | 105.14 | 1.2 | 14 | 301.51 | 59.89 | 20.25 | 12 | 86.37 | 37420.44 | 347.48 | 1397.17 | 84.57 | 66.97 | 6215.62 | 0.79 | 0.86 | 5.31 | 0.37 | 1 | 10
78 | 135 | CONCLUIDO | 3.5588 | 28.1 | 24.54 | 105.17 | 1.21 | 14 | 302.04 | 59.89 | 20.5 | 12 | 86.65 | 37485.7 | 344.89 | 1397.17 | 84.72 | 66.97 | 6290.4 | 0.79 | 0.86 | 5.32 | 0.37 | 1 | 10
79 | 135 | CONCLUIDO | 3.5682 | 28.02 | 24.51 | 113.14 | 1.22 | 13 | 302.57 | 59.89 | 20.75 | 11 | 86.93 | 37551.07 | 345.77 | 1397.22 | 84.04 | 66.97 | 5956.54 | 0.8 | 0.86 | 5.31 | 0.35 | 1 | 10
80 | 135 | CONCLUIDO | 3.5679 | 28.03 | 24.52 | 113.16 | 1.23 | 13 | 303.1 | 59.89 | 21 | 11 | 87.21 | 37616.56 | 345.82 | 1397.24 | 84.04 | 66.97 | 5957.25 | 0.8 | 0.86 | 5.31 | 0.35 | 1 | 10
81 | 135 | CONCLUIDO | 3.5668 | 28.04 | 24.53 | 113.2 | 1.25 | 13 | 303.63 | 59.89 | 21.25 | 11 | 87.49 | 37682.17 | 346.31 | 1397.18 | 84.29 | 66.97 | 6081.2 | 0.79 | 0.86 | 5.32 | 0.36 | 1 | 10
82 | 135 | CONCLUIDO | 3.5687 | 28.02 | 24.51 | 113.13 | 1.26 | 13 | 304.16 | 59.89 | 21.5 | 11 | 87.78 | 37747.91 | 344.13 | 1397.19 | 83.98 | 66.97 | 5928.02 | 0.8 | 0.86 | 5.31 | 0.35 | 1 | 10
83 | 135 | CONCLUIDO | 3.5688 | 28.02 | 24.51 | 113.13 | 1.27 | 13 | 304.7 | 59.89 | 21.75 | 11 | 88.06 | 37813.76 | 342 | 1397.18 | 83.78 | 66.97 | 5826.76 | 0.8 | 0.86 | 5.32 | 0.34 | 1 | 10
84 | 135 | CONCLUIDO | 3.5677 | 28.03 | 24.52 | 113.16 | 1.28 | 13 | 305.23 | 59.89 | 22 | 9 | 88.35 | 37879.74 | 340.26 | 1397.29 | 84.11 | 66.97 | 5989.7 | 0.8 | 0.86 | 5.32 | 0.35 | 1 | 10
85 | 135 | CONCLUIDO | 3.5803 | 27.93 | 24.47 | 122.35 | 1.3 | 12 | 305.77 | 59.89 | 22.25 | 8 | 88.63 | 37945.85 | 338.71 | 1397.26 | 82.48 | 66.97 | 5180.56 | 0.81 | 0.86 | 5.31 | 0.31 | 1 | 10
86 | 135 | CONCLUIDO | 3.5793 | 27.94 | 24.48 | 122.39 | 1.31 | 12 | 306.31 | 59.89 | 22.5 | 8 | 88.92 | 38012.07 | 339.12 | 1397.26 | 82.61 | 66.97 | 5244.69 | 0.81 | 0.86 | 5.32 | 0.31 | 1 | 10
87 | 135 | CONCLUIDO | 3.5786 | 27.94 | 24.48 | 122.42 | 1.32 | 12 | 306.84 | 59.89 | 22.75 | 7 | 89.21 | 38078.42 | 338.96 | 1397.26 | 82.68 | 66.97 | 5279.64 | 0.81 | 0.86 | 5.32 | 0.32 | 1 | 10
88 | 135 | CONCLUIDO | 3.5787 | 27.94 | 24.48 | 122.42 | 1.33 | 12 | 307.38 | 59.89 | 23 | 5 | 89.5 | 38144.9 | 339.16 | 1397.33 | 82.75 | 66.97 | 5315.17 | 0.81 | 0.86 | 5.32 | 0.32 | 1 | 10
89 | 135 | CONCLUIDO | 3.5796 | 27.94 | 24.48 | 122.38 | 1.35 | 12 | 307.92 | 59.89 | 23.25 | 5 | 89.79 | 38211.5 | 339.17 | 1397.32 | 82.56 | 66.97 | 5219.8 | 0.81 | 0.86 | 5.32 | 0.31 | 1 | 10
90 | 135 | CONCLUIDO | 3.5793 | 27.94 | 24.48 | 122.39 | 1.36 | 12 | 308.46 | 59.89 | 23.5 | 2 | 90.08 | 38278.23 | 339.7 | 1397.3 | 82.39 | 66.97 | 5137.33 | 0.81 | 0.86 | 5.32 | 0.31 | 1 | 10
91 | 135 | CONCLUIDO | 3.5797 | 27.94 | 24.48 | 122.38 | 1.37 | 12 | 309.01 | 59.89 | 23.75 | 2 | 90.37 | 38345.09 | 339.93 | 1397.26 | 82.42 | 66.97 | 5154.06 | 0.81 | 0.86 | 5.32 | 0.31 | 1 | 10
92 | 135 | CONCLUIDO | 3.5786 | 27.94 | 24.48 | 122.42 | 1.38 | 12 | 309.55 | 59.89 | 24 | 1 | 90.66 | 38412.07 | 340.43 | 1397.27 | 82.53 | 66.97 | 5205.51 | 0.81 | 0.86 | 5.32 | 0.32 | 1 | 10
93 | 135 | CONCLUIDO | 3.5784 | 27.95 | 24.49 | 122.43 | 1.39 | 12 | 310.09 | 59.89 | 24.25 | 1 | 90.96 | 38479.19 | 340.89 | 1397.27 | 82.54 | 66.97 | 5212.65 | 0.81 | 0.86 | 5.33 | 0.32 | 1 | 10
94 | 135 | CONCLUIDO | 3.5785 | 27.94 | 24.49 | 122.43 | 1.41 | 12 | 310.64 | 59.89 | 24.5 | 1 | 91.25 | 38546.43 | 341.29 | 1397.27 | 82.56 | 66.97 | 5223.89 | 0.81 | 0.86 | 5.32 | 0.32 | 1 | 10
95 | 135 | CONCLUIDO | 3.5786 | 27.94 | 24.48 | 122.42 | 1.42 | 12 | 311.19 | 59.89 | 24.75 | 1 | 91.55 | 38613.8 | 341.62 | 1397.27 | 82.54 | 66.97 | 5213.79 | 0.81 | 0.86 | 5.32 | 0.32 | 1 | 10
96 | 135 | CONCLUIDO | 3.5784 | 27.95 | 24.49 | 122.43 | 1.43 | 12 | 311.73 | 59.89 | 25 | 1 | 91.85 | 38681.31 | 341.98 | 1397.27 | 82.59 | 66.97 | 5237.65 | 0.81 | 0.86 | 5.32 | 0.32 | 1 | 10
97 | 135 | CONCLUIDO | 3.5781 | 27.95 | 24.49 | 122.44 | 1.44 | 12 | 312.28 | 59.89 | 25.25 | 0 | 92.15 | 38749.07 | 342.54 | 1397.27 | 82.61 | 66.97 | 5246.09 | 0.81 | 0.86 | 5.33 | 0.32 | 1 | 10

## RESULTADOS_14
Unnamed: 0 | Volume de calda [L] | STATUS | Capacidade operacional [ha/h] | Tempo de missao [h] | Tempo util [h] | Tempo por voo [min] | Autonomia Projetada [h] | N° Voos | MTOW [kg] | Massa Estrutura [kg] | Combustível [kg] | Abastecimentos | Massa gerador | Potência gerador [W] | Combustível consumido [L] | Calda cons [L] | Distância percorrida [km] | Distância Pulverizando [km] | RTL ACUMULADO[m] | EOC [km/km] | EOC [h/h] | Tempo de manobra [h] | Tempo rtl_rtw [h] | V pulv [m/s] | V desloc [m/s]
0 | 80 | CONCLUIDO | 2.2539 | 44.37 | 32.73 | 6.8 | 0.11 | 289 | 159.12 | 50.28 | 1 | 287 | 27.84 | 19859.16 | 399.4 | 1398.02 | 351.64 | 66.97 | 138374.27 | 0.19 | 0.64 | 5.78 | 8.55 | 1 | 10
1 | 80 | CONCLUIDO | 2.5218 | 39.65 | 30.43 | 8.53 | 0.14 | 214 | 159.48 | 50.28 | 1.25 | 212 | 27.95 | 19902.91 | 369.6 | 1397.79 | 276.96 | 66.97 | 101410.38 | 0.24 | 0.69 | 5.64 | 6.26 | 1 | 10
2 | 80 | CONCLUIDO | 2.7086 | 36.92 | 29.12 | 10.28 | 0.17 | 170 | 159.83 | 50.28 | 1.5 | 168 | 28.05 | 19946.71 | 351.81 | 1397.56 | 233.32 | 66.97 | 79813.99 | 0.29 | 0.72 | 5.59 | 4.95 | 1 | 10
3 | 80 | CONCLUIDO | 2.8494 | 35.1 | 28.23 | 12.01 | 0.19 | 141 | 160.19 | 50.28 | 1.75 | 139 | 28.16 | 19990.53 | 339.36 | 1397.64 | 205.01 | 66.97 | 65800.45 | 0.33 | 0.75 | 5.52 | 4.06 | 1 | 10
4 | 80 | CONCLUIDO | 2.9571 | 33.82 | 27.63 | 13.81 | 0.22 | 120 | 160.54 | 50.28 | 2 | 118 | 28.26 | 20034.4 | 330.39 | 1397.66 | 185.1 | 66.97 | 55950.99 | 0.36 | 0.76 | 5.49 | 3.45 | 1 | 10
5 | 80 | CONCLUIDO | 3.0466 | 32.82 | 27.15 | 15.66 | 0.25 | 104 | 160.9 | 50.28 | 2.25 | 102 | 28.37 | 20078.3 | 322.73 | 1397.33 | 169.7 | 66.97 | 48330.04 | 0.39 | 0.78 | 5.46 | 2.98 | 1 | 10
6 | 80 | CONCLUIDO | 3.1182 | 32.07 | 26.78 | 17.47 | 0.27 | 92 | 161.26 | 50.28 | 2.5 | 90 | 28.48 | 20122.23 | 316.57 | 1397.25 | 157.97 | 66.97 | 42529.18 | 0.42 | 0.79 | 5.44 | 2.62 | 1 | 10
7 | 80 | CONCLUIDO | 3.1693 | 31.55 | 26.55 | 19.2 | 0.3 | 83 | 161.61 | 50.28 | 2.75 | 81 | 28.58 | 20166.2 | 312.24 | 1397.24 | 149.8 | 66.97 | 38485.28 | 0.45 | 0.79 | 5.44 | 2.39 | 1 | 10
8 | 80 | CONCLUIDO | 3.2237 | 31.02 | 26.28 | 21.02 | 0.33 | 75 | 161.97 | 50.28 | 3 | 73 | 28.69 | 20210.21 | 307.3 | 1397.3 | 141.74 | 66.97 | 34495.75 | 0.47 | 0.8 | 5.4 | 2.11 | 1 | 10
9 | 80 | CONCLUIDO | 3.2664 | 30.61 | 26.1 | 23.03 | 0.35 | 68 | 162.33 | 50.28 | 3.25 | 66 | 28.8 | 20254.26 | 303.42 | 1397.35 | 135.46 | 66.97 | 31392.61 | 0.49 | 0.81 | 5.41 | 1.93 | 1 | 10
10 | 80 | CONCLUIDO | 3.2985 | 30.32 | 25.96 | 24.73 | 0.38 | 63 | 162.68 | 50.28 | 3.5 | 61 | 28.9 | 20298.34 | 300.15 | 1397.23 | 131.11 | 66.97 | 29242.67 | 0.51 | 0.81 | 5.4 | 1.8 | 1 | 10
11 | 80 | CONCLUIDO | 3.3344 | 29.99 | 25.8 | 26.69 | 0.41 | 58 | 163.04 | 50.28 | 3.75 | 56 | 29.01 | 20342.46 | 296.55 | 1397.32 | 125.66 | 66.97 | 26544.07 | 0.53 | 0.82 | 5.39 | 1.63 | 1 | 10
12 | 80 | CONCLUIDO | 3.3604 | 29.76 | 25.69 | 28.55 | 0.43 | 54 | 163.4 | 50.28 | 4 | 52 | 29.12 | 20386.62 | 293.63 | 1397.22 | 122.12 | 66.97 | 24791.2 | 0.55 | 0.82 | 5.39 | 1.53 | 1 | 10
13 | 80 | CONCLUIDO | 3.3862 | 29.53 | 25.6 | 30.72 | 0.46 | 50 | 163.76 | 50.28 | 4.25 | 48 | 29.23 | 20430.81 | 290.31 | 1397.34 | 118.82 | 66.97 | 23159.21 | 0.56 | 0.82 | 5.39 | 1.43 | 1 | 10
14 | 80 | CONCLUIDO | 3.4108 | 29.32 | 25.48 | 32.53 | 0.49 | 47 | 164.12 | 50.28 | 4.5 | 45 | 29.34 | 20475.04 | 287.31 | 1397.29 | 115.29 | 66.97 | 21411.27 | 0.58 | 0.83 | 5.37 | 1.31 | 1 | 10
15 | 80 | CONCLUIDO | 3.4302 | 29.15 | 25.41 | 34.65 | 0.51 | 44 | 164.48 | 50.28 | 4.75 | 42 | 29.45 | 20519.3 | 284.72 | 1397.33 | 113.05 | 66.97 | 20308.78 | 0.59 | 0.83 | 5.37 | 1.24 | 1 | 10
16 | 80 | CONCLUIDO | 3.4452 | 29.03 | 25.35 | 36.21 | 0.54 | 42 | 164.83 | 50.28 | 5 | 40 | 29.55 | 20563.61 | 282.49 | 1397.27 | 110.86 | 66.97 | 19220.59 | 0.6 | 0.83 | 5.37 | 1.18 | 1 | 10
17 | 80 | CONCLUIDO | 3.4593 | 28.91 | 25.29 | 37.94 | 0.56 | 40 | 165.19 | 50.28 | 5.25 | 38 | 29.66 | 20607.95 | 279.69 | 1397.18 | 109.24 | 66.97 | 18419.36 | 0.61 | 0.83 | 5.36 | 1.13 | 1 | 10
18 | 80 | CONCLUIDO | 3.4817 | 28.72 | 25.2 | 40.87 | 0.59 | 37 | 165.55 | 50.28 | 5.5 | 35 | 29.77 | 20652.33 | 276.42 | 1397.3 | 106.18 | 66.97 | 16905.28 | 0.63 | 0.84 | 5.36 | 1.04 | 1 | 10
19 | 80 | CONCLUIDO | 3.4876 | 28.67 | 25.19 | 41.98 | 0.61 | 36 | 165.91 | 50.28 | 5.75 | 34 | 29.88 | 20696.74 | 275.03 | 1397.23 | 105.91 | 66.97 | 16777.82 | 0.63 | 0.84 | 5.35 | 1.02 | 1 | 10
20 | 80 | CONCLUIDO | 3.5062 | 28.52 | 25.1 | 44.3 | 0.64 | 34 | 166.27 | 50.28 | 6 | 32 | 29.99 | 20741.2 | 271.87 | 1397.36 | 102.73 | 66.97 | 15194.45 | 0.65 | 0.84 | 5.36 | 0.93 | 1 | 10
21 | 80 | CONCLUIDO | 3.5194 | 28.41 | 25.06 | 46.98 | 0.66 | 32 | 166.64 | 50.28 | 6.25 | 30 | 30.11 | 20785.69 | 269.78 | 1397.19 | 101.57 | 66.97 | 14627.31 | 0.66 | 0.84 | 5.35 | 0.89 | 1 | 10
22 | 80 | CONCLUIDO | 3.5272 | 28.35 | 25.03 | 48.44 | 0.69 | 31 | 167 | 50.28 | 6.5 | 29 | 30.22 | 20830.22 | 268.09 | 1397.2 | 100.74 | 66.97 | 14218.72 | 0.66 | 0.84 | 5.34 | 0.86 | 1 | 10
23 | 80 | CONCLUIDO | 3.5354 | 28.28 | 24.99 | 49.99 | 0.71 | 30 | 167.36 | 50.28 | 6.75 | 28 | 30.33 | 20874.78 | 264.8 | 1397.41 | 99.45 | 66.97 | 13575.99 | 0.67 | 0.84 | 5.34 | 0.83 | 1 | 10
24 | 80 | CONCLUIDO | 3.5476 | 28.19 | 24.96 | 53.49 | 0.74 | 28 | 167.72 | 50.28 | 7 | 26 | 30.44 | 20919.39 | 262.77 | 1397.25 | 98.38 | 66.97 | 13053.6 | 0.68 | 0.84 | 5.34 | 0.8 | 1 | 10
25 | 80 | CONCLUIDO | 3.5595 | 28.09 | 24.9 | 55.33 | 0.76 | 27 | 168.08 | 50.28 | 7.25 | 25 | 30.55 | 20964.03 | 259.55 | 1397.19 | 96.56 | 66.97 | 12146.49 | 0.69 | 0.85 | 5.33 | 0.73 | 1 | 10
26 | 80 | CONCLUIDO | 3.5647 | 28.05 | 24.89 | 57.44 | 0.79 | 26 | 168.44 | 50.28 | 7.5 | 24 | 30.66 | 21008.71 | 257.06 | 1397.19 | 96.01 | 66.97 | 11877.99 | 0.7 | 0.85 | 5.34 | 0.73 | 1 | 10
27 | 80 | CONCLUIDO | 3.5734 | 27.98 | 24.85 | 59.65 | 0.81 | 25 | 168.81 | 50.28 | 7.75 | 23 | 30.78 | 21053.43 | 255.54 | 1397.18 | 94.92 | 66.97 | 11338.55 | 0.71 | 0.85 | 5.34 | 0.69 | 1 | 10
28 | 80 | CONCLUIDO | 3.5819 | 27.92 | 24.82 | 62.05 | 0.84 | 24 | 169.17 | 50.28 | 8 | 22 | 30.89 | 21098.19 | 252.41 | 1397.18 | 93.83 | 66.97 | 10798.38 | 0.71 | 0.85 | 5.33 | 0.65 | 1 | 10
29 | 80 | CONCLUIDO | 3.5901 | 27.85 | 24.79 | 64.67 | 0.86 | 23 | 169.53 | 50.28 | 8.25 | 21 | 31 | 21142.98 | 249.89 | 1397.25 | 93.04 | 66.97 | 10407.4 | 0.72 | 0.85 | 5.33 | 0.62 | 1 | 10
30 | 80 | CONCLUIDO | 3.5963 | 27.81 | 24.77 | 67.56 | 0.89 | 22 | 169.9 | 50.28 | 8.5 | 20 | 31.12 | 21187.82 | 248 | 1397.26 | 92.26 | 66.97 | 10023.12 | 0.73 | 0.85 | 5.33 | 0.61 | 1 | 10
31 | 80 | CONCLUIDO | 3.6058 | 27.73 | 24.73 | 70.66 | 0.91 | 21 | 170.26 | 50.28 | 8.75 | 19 | 31.23 | 21232.69 | 243.74 | 1397.26 | 90.74 | 66.97 | 9267.07 | 0.74 | 0.85 | 5.33 | 0.57 | 1 | 10
32 | 80 | CONCLUIDO | 3.6069 | 27.72 | 24.72 | 70.64 | 0.94 | 21 | 170.62 | 50.28 | 9 | 18 | 31.34 | 21277.6 | 241.85 | 1397.32 | 90.77 | 66.97 | 9281.21 | 0.74 | 0.85 | 5.33 | 0.56 | 1 | 10
33 | 80 | CONCLUIDO | 3.6134 | 27.67 | 24.71 | 74.12 | 0.96 | 20 | 170.99 | 50.28 | 9.25 | 14 | 31.46 | 21322.55 | 241.3 | 1397.22 | 90.18 | 66.97 | 8991.48 | 0.74 | 0.85 | 5.33 | 0.54 | 1 | 10
34 | 80 | CONCLUIDO | 3.6123 | 27.68 | 24.71 | 74.14 | 0.98 | 20 | 171.35 | 50.28 | 9.5 | 12 | 31.57 | 21367.54 | 240.81 | 1397.24 | 90.09 | 66.97 | 8945.76 | 0.74 | 0.85 | 5.34 | 0.55 | 1 | 10
35 | 80 | CONCLUIDO | 3.6192 | 27.63 | 24.69 | 77.98 | 1.01 | 19 | 171.72 | 50.28 | 9.75 | 7 | 31.69 | 21412.57 | 237.73 | 1397.29 | 89.12 | 66.97 | 8465.35 | 0.75 | 0.85 | 5.34 | 0.53 | 1 | 10
36 | 80 | CONCLUIDO | 3.6183 | 27.64 | 24.7 | 78 | 1.03 | 19 | 172.08 | 50.28 | 10 | 4 | 31.8 | 21457.64 | 238.08 | 1397.32 | 89.43 | 66.97 | 8620.02 | 0.75 | 0.85 | 5.34 | 0.53 | 1 | 10
37 | 80 | CONCLUIDO | 3.6182 | 27.64 | 24.7 | 78 | 1.05 | 19 | 172.45 | 50.28 | 10.25 | 1 | 31.92 | 21502.75 | 237.73 | 1397.27 | 89.35 | 66.97 | 8582.93 | 0.75 | 0.85 | 5.35 | 0.54 | 1 | 10
38 | 80 | CONCLUIDO | 3.618 | 27.64 | 24.7 | 78.01 | 1.08 | 19 | 172.82 | 50.28 | 10.5 | 0 | 32.04 | 21547.89 | 238.2 | 1397.31 | 89.36 | 66.97 | 8584.27 | 0.75 | 0.85 | 5.35 | 0.54 | 1 | 10

## RESULTADOS_21
Unnamed: 0 | Volume de calda [L] | STATUS | Capacidade operacional [ha/h] | Tempo de missao [h] | Tempo util [h] | Tempo por voo [min] | Autonomia Projetada [h] | N° Voos | MTOW [kg] | Massa Estrutura [kg] | Combustível [kg] | Abastecimentos | Massa gerador | Potência gerador [W] | Combustível consumido [L] | Calda cons [L] | Distância percorrida [km] | Distância Pulverizando [km] | RTL ACUMULADO[m] | EOC [km/km] | EOC [h/h] | Tempo de manobra [h] | Tempo rtl_rtw [h] | V pulv [m/s] | V desloc [m/s]
0 | 115 | CONCLUIDO | 1.7752 | 56.33 | 36.16 | 5.44 | 0.08 | 399 | 222.93 | 56.94 | 1 | 397 | 49.99 | 27728.69 | 550.01 | 1398 | 464.49 | 66.97 | 194251.29 | 0.14 | 0.58 | 5.95 | 11.98 | 1 | 10
1 | 115 | CONCLUIDO | 2.0877 | 47.9 | 32.64 | 6.82 | 0.1 | 287 | 223.35 | 56.94 | 1.25 | 285 | 50.15 | 27780.03 | 495.34 | 1397.88 | 349.26 | 66.97 | 137197.67 | 0.19 | 0.64 | 5.76 | 8.47 | 1 | 10
2 | 115 | CONCLUIDO | 2.3085 | 43.32 | 30.78 | 8.21 | 0.12 | 225 | 223.76 | 56.94 | 1.5 | 223 | 50.32 | 27831.42 | 465.95 | 1397.88 | 287.45 | 66.97 | 106603.14 | 0.23 | 0.68 | 5.69 | 6.61 | 1 | 10
3 | 115 | CONCLUIDO | 2.4799 | 40.32 | 29.54 | 9.58 | 0.14 | 185 | 224.18 | 56.94 | 1.75 | 183 | 50.49 | 27882.87 | 446.02 | 1397.45 | 248.2 | 66.97 | 87174.86 | 0.27 | 0.71 | 5.59 | 5.37 | 1 | 10
4 | 115 | CONCLUIDO | 2.6114 | 38.29 | 28.74 | 10.98 | 0.16 | 157 | 224.6 | 56.94 | 2 | 155 | 50.65 | 27934.37 | 432.85 | 1397.54 | 221.07 | 66.97 | 73752.43 | 0.3 | 0.73 | 5.57 | 4.57 | 1 | 10
5 | 115 | CONCLUIDO | 2.7235 | 36.72 | 28.09 | 12.39 | 0.18 | 136 | 225.01 | 56.94 | 2.25 | 134 | 50.82 | 27985.94 | 421.85 | 1397.45 | 200.61 | 66.97 | 63626.02 | 0.33 | 0.75 | 5.51 | 3.92 | 1 | 10
6 | 115 | CONCLUIDO | 2.8132 | 35.55 | 27.62 | 13.81 | 0.2 | 120 | 225.43 | 56.94 | 2.5 | 118 | 50.99 | 28037.57 | 413.78 | 1397.42 | 184.69 | 66.97 | 55744.96 | 0.36 | 0.76 | 5.5 | 3.45 | 1 | 10
7 | 115 | CONCLUIDO | 2.8844 | 34.67 | 27.27 | 15.15 | 0.22 | 108 | 225.85 | 56.94 | 2.75 | 106 | 51.16 | 28089.25 | 407.32 | 1397.32 | 173.57 | 66.97 | 50247.77 | 0.39 | 0.77 | 5.47 | 3.1 | 1 | 10
8 | 115 | CONCLUIDO | 2.9528 | 33.87 | 26.95 | 16.67 | 0.24 | 97 | 226.27 | 56.94 | 3 | 95 | 51.33 | 28140.99 | 401.41 | 1397.37 | 162.92 | 66.97 | 44977.16 | 0.41 | 0.78 | 5.46 | 2.78 | 1 | 10
9 | 115 | CONCLUIDO | 3.0054 | 33.27 | 26.71 | 18 | 0.25 | 89 | 226.69 | 56.94 | 3.25 | 87 | 51.5 | 28192.8 | 396.72 | 1397.38 | 155.37 | 66.97 | 41240.71 | 0.43 | 0.79 | 5.43 | 2.54 | 1 | 10
10 | 115 | CONCLUIDO | 3.053 | 32.75 | 26.49 | 19.39 | 0.27 | 82 | 227.11 | 56.94 | 3.5 | 80 | 51.67 | 28244.66 | 392.56 | 1397.44 | 148.62 | 66.97 | 37903.13 | 0.45 | 0.79 | 5.42 | 2.33 | 1 | 10
11 | 115 | CONCLUIDO | 3.0933 | 32.33 | 26.33 | 20.79 | 0.29 | 76 | 227.53 | 56.94 | 3.75 | 74 | 51.84 | 28296.58 | 388.68 | 1397.24 | 142.62 | 66.97 | 34933.12 | 0.47 | 0.8 | 5.43 | 2.16 | 1 | 10
12 | 115 | CONCLUIDO | 3.1367 | 31.88 | 26.15 | 22.41 | 0.31 | 70 | 227.95 | 56.94 | 4 | 68 | 52.01 | 28348.56 | 384.96 | 1397.27 | 136.73 | 66.97 | 32015.21 | 0.49 | 0.8 | 5.42 | 1.98 | 1 | 10
13 | 115 | CONCLUIDO | 3.1631 | 31.61 | 26.06 | 23.69 | 0.33 | 66 | 228.38 | 56.94 | 4.25 | 64 | 52.18 | 28400.61 | 382.72 | 1397.4 | 133.71 | 66.97 | 30529.13 | 0.5 | 0.81 | 5.41 | 1.89 | 1 | 10
14 | 115 | CONCLUIDO | 3.1935 | 31.31 | 25.93 | 25.1 | 0.35 | 62 | 228.8 | 56.94 | 4.5 | 60 | 52.36 | 28452.71 | 379.85 | 1397.48 | 130.11 | 66.97 | 28745.31 | 0.51 | 0.81 | 5.39 | 1.76 | 1 | 10
15 | 115 | CONCLUIDO | 3.2243 | 31.01 | 25.81 | 26.7 | 0.37 | 58 | 229.22 | 56.94 | 4.75 | 56 | 52.53 | 28504.87 | 376.77 | 1397.26 | 126.26 | 66.97 | 26843.76 | 0.53 | 0.82 | 5.38 | 1.64 | 1 | 10
16 | 115 | CONCLUIDO | 3.2475 | 30.79 | 25.72 | 28.06 | 0.39 | 55 | 229.65 | 56.94 | 5 | 53 | 52.7 | 28557.1 | 374.4 | 1397.49 | 123.17 | 66.97 | 25313.3 | 0.54 | 0.82 | 5.38 | 1.55 | 1 | 10
17 | 115 | CONCLUIDO | 3.2698 | 30.58 | 25.64 | 29.58 | 0.41 | 52 | 230.07 | 56.94 | 5.25 | 50 | 52.88 | 28609.38 | 372.3 | 1397.25 | 120.27 | 66.97 | 23876.63 | 0.56 | 0.82 | 5.39 | 1.47 | 1 | 10
18 | 115 | CONCLUIDO | 3.2886 | 30.41 | 25.55 | 30.66 | 0.42 | 50 | 230.49 | 56.94 | 5.5 | 48 | 53.05 | 28661.73 | 369.83 | 1397.32 | 117.7 | 66.97 | 22602.87 | 0.57 | 0.82 | 5.38 | 1.39 | 1 | 10
19 | 115 | CONCLUIDO | 3.3094 | 30.22 | 25.49 | 32.54 | 0.44 | 47 | 230.92 | 56.94 | 5.75 | 45 | 53.23 | 28714.14 | 367.67 | 1397.28 | 115.4 | 66.97 | 21465.68 | 0.58 | 0.83 | 5.38 | 1.33 | 1 | 10
20 | 115 | CONCLUIDO | 3.3258 | 30.07 | 25.43 | 33.91 | 0.46 | 45 | 231.34 | 56.94 | 6 | 43 | 53.4 | 28766.61 | 365.99 | 1397.29 | 113.66 | 66.97 | 20608.63 | 0.59 | 0.83 | 5.37 | 1.27 | 1 | 10
21 | 115 | CONCLUIDO | 3.3394 | 29.95 | 25.4 | 35.44 | 0.48 | 43 | 231.77 | 56.94 | 6.25 | 41 | 53.58 | 28819.14 | 364.46 | 1397.22 | 112.46 | 66.97 | 20016.07 | 0.6 | 0.83 | 5.37 | 1.23 | 1 | 10
22 | 115 | CONCLUIDO | 3.3617 | 29.75 | 25.29 | 37 | 0.5 | 41 | 232.2 | 56.94 | 6.5 | 39 | 53.75 | 28871.74 | 361.26 | 1397.21 | 108.86 | 66.97 | 18228.11 | 0.62 | 0.83 | 5.36 | 1.12 | 1 | 10
23 | 115 | CONCLUIDO | 3.367 | 29.7 | 25.28 | 37.92 | 0.52 | 40 | 232.62 | 56.94 | 6.75 | 38 | 53.93 | 28924.39 | 360.3 | 1397.21 | 108.97 | 66.97 | 18288.54 | 0.61 | 0.83 | 5.36 | 1.12 | 1 | 10
24 | 115 | CONCLUIDO | 3.3842 | 29.55 | 25.22 | 39.82 | 0.53 | 38 | 233.05 | 56.94 | 7 | 36 | 54.11 | 28977.11 | 357.71 | 1397.24 | 106.68 | 66.97 | 17153.91 | 0.63 | 0.83 | 5.36 | 1.05 | 1 | 10
25 | 115 | CONCLUIDO | 3.3909 | 29.49 | 25.21 | 40.87 | 0.55 | 37 | 233.48 | 56.94 | 7.25 | 35 | 54.29 | 29029.89 | 357.2 | 1397.27 | 106.38 | 66.97 | 17005.92 | 0.63 | 0.84 | 5.36 | 1.04 | 1 | 10
26 | 115 | CONCLUIDO | 3.4081 | 29.34 | 25.15 | 43.11 | 0.57 | 35 | 233.91 | 56.94 | 7.5 | 33 | 54.46 | 29082.74 | 354.47 | 1397.25 | 104.31 | 66.97 | 15979.77 | 0.64 | 0.84 | 5.35 | 0.98 | 1 | 10
27 | 115 | CONCLUIDO | 3.4195 | 29.24 | 25.09 | 44.28 | 0.59 | 34 | 234.34 | 56.94 | 7.75 | 32 | 54.64 | 29135.65 | 352.89 | 1397.23 | 102.82 | 66.97 | 15241.84 | 0.65 | 0.84 | 5.34 | 0.92 | 1 | 10
28 | 115 | CONCLUIDO | 3.428 | 29.17 | 25.06 | 45.57 | 0.61 | 33 | 234.77 | 56.94 | 8 | 31 | 54.82 | 29188.62 | 351.52 | 1397.29 | 101.83 | 66.97 | 14752.1 | 0.66 | 0.84 | 5.34 | 0.9 | 1 | 10
29 | 115 | CONCLUIDO | 3.4332 | 29.13 | 25.06 | 46.99 | 0.62 | 32 | 235.2 | 56.94 | 8.25 | 30 | 55 | 29241.66 | 350.04 | 1397.25 | 101.51 | 66.97 | 14597.48 | 0.66 | 0.84 | 5.35 | 0.9 | 1 | 10
30 | 115 | CONCLUIDO | 3.4428 | 29.05 | 25.02 | 48.43 | 0.64 | 31 | 235.63 | 56.94 | 8.5 | 29 | 55.18 | 29294.76 | 349.07 | 1397.23 | 100.32 | 66.97 | 14007.59 | 0.67 | 0.84 | 5.35 | 0.86 | 1 | 10
31 | 115 | CONCLUIDO | 3.4507 | 28.98 | 25 | 50.01 | 0.66 | 30 | 236.06 | 56.94 | 8.75 | 28 | 55.36 | 29347.92 | 347.31 | 1397.27 | 99.89 | 66.97 | 13796.3 | 0.67 | 0.84 | 5.34 | 0.84 | 1 | 10
32 | 115 | CONCLUIDO | 3.4598 | 28.9 | 24.97 | 51.66 | 0.68 | 29 | 236.49 | 56.94 | 9 | 27 | 55.55 | 29401.15 | 345.53 | 1397.22 | 98.74 | 66.97 | 13226.56 | 0.68 | 0.84 | 5.34 | 0.8 | 1 | 10
33 | 115 | CONCLUIDO | 3.4701 | 28.82 | 24.93 | 53.42 | 0.69 | 28 | 236.92 | 56.94 | 9.25 | 26 | 55.73 | 29454.44 | 344.31 | 1397.21 | 97.51 | 66.97 | 12617.11 | 0.69 | 0.84 | 5.33 | 0.76 | 1 | 10
34 | 115 | CONCLUIDO | 3.4776 | 28.76 | 24.91 | 55.36 | 0.71 | 27 | 237.35 | 56.94 | 9.5 | 25 | 55.91 | 29507.8 | 342.32 | 1397.23 | 96.83 | 66.97 | 12279.47 | 0.69 | 0.84 | 5.34 | 0.74 | 1 | 10
35 | 115 | CONCLUIDO | 3.4855 | 28.69 | 24.89 | 57.43 | 0.73 | 26 | 237.79 | 56.94 | 9.75 | 24 | 56.09 | 29561.22 | 339.69 | 1397.22 | 96.19 | 66.97 | 11969.2 | 0.7 | 0.85 | 5.33 | 0.72 | 1 | 10
36 | 115 | CONCLUIDO | 3.4884 | 28.67 | 24.86 | 57.38 | 0.75 | 26 | 238.22 | 56.94 | 10 | 24 | 56.28 | 29614.71 | 339.15 | 1397.22 | 95.51 | 66.97 | 11626.39 | 0.7 | 0.85 | 5.33 | 0.7 | 1 | 10
37 | 115 | CONCLUIDO | 3.4947 | 28.61 | 24.86 | 59.66 | 0.76 | 25 | 238.66 | 56.94 | 10.25 | 23 | 56.46 | 29668.27 | 338.48 | 1397.2 | 95.02 | 66.97 | 11388.68 | 0.7 | 0.85 | 5.34 | 0.69 | 1 | 10
38 | 115 | CONCLUIDO | 3.5041 | 28.54 | 24.82 | 62.06 | 0.78 | 24 | 239.09 | 56.94 | 10.5 | 22 | 56.65 | 29721.89 | 336.04 | 1397.17 | 94.07 | 66.97 | 10917.19 | 0.71 | 0.85 | 5.33 | 0.66 | 1 | 10
39 | 115 | CONCLUIDO | 3.5038 | 28.54 | 24.83 | 62.07 | 0.8 | 24 | 239.53 | 56.94 | 10.75 | 22 | 56.83 | 29775.57 | 335.28 | 1397.23 | 93.96 | 66.97 | 10859.57 | 0.71 | 0.85 | 5.34 | 0.66 | 1 | 10
40 | 115 | CONCLUIDO | 3.513 | 28.47 | 24.8 | 64.68 | 0.82 | 23 | 239.96 | 56.94 | 11 | 21 | 57.02 | 29829.32 | 333.62 | 1397.19 | 93.17 | 66.97 | 10471.03 | 0.72 | 0.85 | 5.33 | 0.63 | 1 | 10
41 | 115 | CONCLUIDO | 3.5146 | 28.45 | 24.78 | 64.65 | 0.83 | 23 | 240.4 | 56.94 | 11.25 | 21 | 57.21 | 29883.27 | 332.11 | 1397.23 | 92.81 | 66.97 | 10291.7 | 0.72 | 0.85 | 5.33 | 0.62 | 1 | 10
42 | 115 | CONCLUIDO | 3.5207 | 28.4 | 24.78 | 67.57 | 0.85 | 22 | 240.84 | 56.94 | 11.5 | 20 | 57.39 | 29937.16 | 331.94 | 1397.23 | 92.52 | 66.97 | 10152.56 | 0.72 | 0.85 | 5.33 | 0.61 | 1 | 10
43 | 115 | CONCLUIDO | 3.5321 | 28.31 | 24.73 | 70.65 | 0.87 | 21 | 241.27 | 56.94 | 11.75 | 19 | 57.58 | 29991.11 | 328 | 1397.28 | 90.92 | 66.97 | 9357.93 | 0.74 | 0.85 | 5.33 | 0.56 | 1 | 10
44 | 115 | CONCLUIDO | 3.5287 | 28.34 | 24.76 | 70.73 | 0.88 | 21 | 241.71 | 56.94 | 12 | 19 | 57.77 | 30045.13 | 328.07 | 1397.18 | 91.65 | 66.97 | 9720.46 | 0.73 | 0.85 | 5.33 | 0.59 | 1 | 10
45 | 115 | CONCLUIDO | 3.5408 | 28.24 | 24.7 | 74.11 | 0.9 | 20 | 242.15 | 56.94 | 12.25 | 18 | 57.96 | 30099.23 | 325.16 | 1397.18 | 90.17 | 66.97 | 8986.5 | 0.74 | 0.85 | 5.32 | 0.54 | 1 | 10
46 | 115 | CONCLUIDO | 3.5418 | 28.23 | 24.7 | 74.09 | 0.92 | 20 | 242.59 | 56.94 | 12.5 | 18 | 58.15 | 30153.38 | 325.5 | 1397.21 | 89.87 | 66.97 | 8835.74 | 0.75 | 0.85 | 5.33 | 0.53 | 1 | 10
47 | 115 | CONCLUIDO | 3.5411 | 28.24 | 24.7 | 74.1 | 0.93 | 20 | 243.03 | 56.94 | 12.75 | 18 | 58.34 | 30207.61 | 322.18 | 1397.18 | 90.27 | 66.97 | 9037.84 | 0.74 | 0.85 | 5.32 | 0.54 | 1 | 10
48 | 115 | CONCLUIDO | 3.5483 | 28.18 | 24.69 | 77.96 | 0.95 | 19 | 243.47 | 56.94 | 13 | 17 | 58.53 | 30261.91 | 322.58 | 1397.33 | 89.51 | 66.97 | 8664.02 | 0.75 | 0.85 | 5.33 | 0.52 | 1 | 10
49 | 115 | CONCLUIDO | 3.5488 | 28.18 | 24.68 | 77.95 | 0.97 | 19 | 243.91 | 56.94 | 13.25 | 17 | 58.72 | 30316.27 | 320.65 | 1397.19 | 89.39 | 66.97 | 8602.95 | 0.75 | 0.85 | 5.33 | 0.52 | 1 | 10
50 | 115 | CONCLUIDO | 3.5592 | 28.1 | 24.65 | 82.15 | 0.98 | 18 | 244.35 | 56.94 | 13.5 | 16 | 58.91 | 30370.7 | 318.1 | 1397.17 | 88.23 | 66.97 | 8024.54 | 0.76 | 0.85 | 5.32 | 0.48 | 1 | 10
51 | 115 | CONCLUIDO | 3.5569 | 28.11 | 24.66 | 82.21 | 1 | 18 | 244.79 | 56.94 | 13.75 | 16 | 59.1 | 30425.2 | 318.49 | 1397.28 | 89.06 | 66.97 | 8443.94 | 0.75 | 0.85 | 5.32 | 0.5 | 1 | 10
52 | 115 | CONCLUIDO | 3.5583 | 28.1 | 24.65 | 82.17 | 1.02 | 18 | 245.23 | 56.94 | 14 | 16 | 59.29 | 30479.78 | 315.86 | 1397.17 | 88.34 | 66.97 | 8083.63 | 0.76 | 0.85 | 5.33 | 0.49 | 1 | 10
53 | 115 | CONCLUIDO | 3.5697 | 28.01 | 24.61 | 86.85 | 1.03 | 17 | 245.68 | 56.94 | 14.25 | 15 | 59.48 | 30534.42 | 313.59 | 1397.18 | 86.93 | 66.97 | 7382.68 | 0.77 | 0.86 | 5.32 | 0.44 | 1 | 10
54 | 115 | CONCLUIDO | 3.5674 | 28.03 | 24.62 | 86.91 | 1.05 | 17 | 246.12 | 56.94 | 14.5 | 15 | 59.68 | 30589.13 | 313.13 | 1397.19 | 87.5 | 66.97 | 7666.06 | 0.77 | 0.85 | 5.32 | 0.46 | 1 | 10
55 | 115 | CONCLUIDO | 3.5661 | 28.04 | 24.64 | 86.95 | 1.06 | 17 | 246.57 | 56.94 | 14.75 | 15 | 59.87 | 30643.91 | 310.5 | 1397.22 | 87.88 | 66.97 | 7858.93 | 0.76 | 0.85 | 5.32 | 0.47 | 1 | 10
56 | 115 | CONCLUIDO | 3.5748 | 27.97 | 24.61 | 92.29 | 1.08 | 16 | 247.01 | 56.94 | 15 | 14 | 60.07 | 30698.76 | 311 | 1397.32 | 87.01 | 66.97 | 7425.47 | 0.77 | 0.86 | 5.32 | 0.45 | 1 | 10
57 | 115 | CONCLUIDO | 3.5768 | 27.96 | 24.59 | 92.23 | 1.1 | 16 | 247.46 | 56.94 | 15.25 | 14 | 60.26 | 30753.68 | 309.38 | 1397.27 | 86.74 | 66.97 | 7289.41 | 0.77 | 0.86 | 5.31 | 0.43 | 1 | 10
58 | 115 | CONCLUIDO | 3.5763 | 27.96 | 24.6 | 92.25 | 1.11 | 16 | 247.9 | 56.94 | 15.5 | 14 | 60.46 | 30808.68 | 307.64 | 1397.22 | 86.67 | 66.97 | 7256.5 | 0.77 | 0.86 | 5.32 | 0.43 | 1 | 10
59 | 115 | CONCLUIDO | 3.5868 | 27.88 | 24.56 | 98.24 | 1.13 | 15 | 248.35 | 56.94 | 15.75 | 13 | 60.66 | 30863.74 | 305.91 | 1397.21 | 85.32 | 66.97 | 6586.12 | 0.78 | 0.86 | 5.32 | 0.4 | 1 | 10
60 | 115 | CONCLUIDO | 3.5867 | 27.88 | 24.56 | 98.25 | 1.14 | 15 | 248.79 | 56.94 | 16 | 13 | 60.85 | 30918.88 | 304.9 | 1397.19 | 85.45 | 66.97 | 6653.58 | 0.78 | 0.86 | 5.32 | 0.4 | 1 | 10
61 | 115 | CONCLUIDO | 3.5853 | 27.89 | 24.57 | 98.29 | 1.16 | 15 | 249.24 | 56.94 | 16.25 | 12 | 61.05 | 30974.09 | 302.08 | 1397.22 | 85.74 | 66.97 | 6796.63 | 0.78 | 0.86 | 5.32 | 0.41 | 1 | 10
62 | 115 | CONCLUIDO | 3.5858 | 27.89 | 24.57 | 98.28 | 1.18 | 15 | 249.69 | 56.94 | 16.5 | 10 | 61.25 | 31029.37 | 300.04 | 1397.19 | 85.39 | 66.97 | 6620.55 | 0.78 | 0.86 | 5.33 | 0.4 | 1 | 10
63 | 115 | CONCLUIDO | 3.5956 | 27.81 | 24.54 | 105.16 | 1.19 | 14 | 250.14 | 56.94 | 16.75 | 7 | 61.45 | 31084.72 | 299.51 | 1397.25 | 84.5 | 66.97 | 6183.1 | 0.79 | 0.86 | 5.32 | 0.37 | 1 | 10
64 | 115 | CONCLUIDO | 3.5977 | 27.8 | 24.52 | 105.09 | 1.21 | 14 | 250.59 | 56.94 | 17 | 7 | 61.65 | 31140.15 | 299.66 | 1397.19 | 83.92 | 66.97 | 5892.45 | 0.8 | 0.86 | 5.32 | 0.36 | 1 | 10
65 | 115 | CONCLUIDO | 3.5948 | 27.82 | 24.54 | 105.18 | 1.22 | 14 | 251.04 | 56.94 | 17.25 | 6 | 61.85 | 31195.65 | 298.81 | 1397.22 | 84.66 | 66.97 | 6263.03 | 0.79 | 0.86 | 5.32 | 0.38 | 1 | 10
66 | 115 | CONCLUIDO | 3.5955 | 27.81 | 24.54 | 105.16 | 1.24 | 14 | 251.49 | 56.94 | 17.5 | 6 | 62.05 | 31251.22 | 297.75 | 1397.22 | 84.2 | 66.97 | 6032.8 | 0.8 | 0.86 | 5.33 | 0.37 | 1 | 10
67 | 115 | CONCLUIDO | 3.5954 | 27.81 | 24.54 | 105.16 | 1.25 | 14 | 251.94 | 56.94 | 17.75 | 4 | 62.25 | 31306.86 | 297.17 | 1397.24 | 84.47 | 66.97 | 6164.34 | 0.79 | 0.86 | 5.32 | 0.37 | 1 | 10
68 | 115 | CONCLUIDO | 3.5941 | 27.82 | 24.55 | 105.21 | 1.27 | 14 | 252.39 | 56.94 | 18 | 1 | 62.45 | 31362.58 | 297 | 1397.27 | 84.52 | 66.97 | 6190.09 | 0.79 | 0.86 | 5.33 | 0.38 | 1 | 10
69 | 115 | CONCLUIDO | 3.5943 | 27.82 | 24.55 | 105.2 | 1.28 | 14 | 252.84 | 56.94 | 18.25 | 1 | 62.65 | 31418.38 | 297.18 | 1397.27 | 84.45 | 66.97 | 6156.56 | 0.79 | 0.86 | 5.33 | 0.38 | 1 | 10
70 | 115 | CONCLUIDO | 3.594 | 27.82 | 24.55 | 105.21 | 1.3 | 14 | 253.3 | 56.94 | 18.5 | 0 | 62.86 | 31474.25 | 297.51 | 1397.27 | 84.46 | 66.97 | 6160.29 | 0.79 | 0.86 | 5.33 | 0.38 | 1 | 10

## RESULTADOS_5
Unnamed: 0 | Volume de calda [L] | STATUS | Capacidade operacional [ha/h] | Tempo de missao [h] | Tempo util [h] | Tempo por voo [min] | Autonomia Projetada [h] | N° Voos | MTOW [kg] | Massa Estrutura [kg] | Combustível [kg] | Abastecimentos | Massa gerador | Potência gerador [W] | Combustível consumido [L] | Calda cons [L] | Distância percorrida [km] | Distância Pulverizando [km] | RTL ACUMULADO[m] | EOC [km/km] | EOC [h/h] | Tempo de manobra [h] | Tempo rtl_rtw [h] | V pulv [m/s] | V desloc [m/s]
0 | 35 | CONCLUIDO | 3.0072 | 33.25 | 28.67 | 11.03 | 0.22 | 156 | 80.84 | 35.1 | 1 | 154 | 9.74 | 10204.21 | 215.16 | 1397.68 | 219.31 | 66.97 | 72877.15 | 0.31 | 0.73 | 5.55 | 4.5 | 1 | 10
1 | 35 | CONCLUIDO | 3.1752 | 31.49 | 27.57 | 14.02 | 0.27 | 118 | 81.14 | 35.1 | 1.25 | 116 | 9.79 | 10241.25 | 202.92 | 1397.51 | 182.97 | 66.97 | 54895.32 | 0.37 | 0.76 | 5.5 | 3.4 | 1 | 10
2 | 35 | CONCLUIDO | 3.2938 | 30.36 | 26.85 | 17.14 | 0.32 | 94 | 81.44 | 35.1 | 1.5 | 92 | 9.84 | 10278.32 | 193.87 | 1397.28 | 160.23 | 66.97 | 43646.27 | 0.42 | 0.78 | 5.44 | 2.68 | 1 | 10
3 | 35 | CONCLUIDO | 3.3743 | 29.64 | 26.4 | 20.31 | 0.38 | 78 | 81.74 | 35.1 | 1.75 | 76 | 9.89 | 10315.41 | 186.09 | 1397.5 | 145.38 | 66.97 | 36302.61 | 0.46 | 0.8 | 5.42 | 2.23 | 1 | 10
4 | 35 | CONCLUIDO | 3.4422 | 29.05 | 26.02 | 23.66 | 0.43 | 66 | 82.04 | 35.1 | 2 | 64 | 9.94 | 10352.53 | 179.25 | 1397.32 | 133.08 | 66.97 | 30213.78 | 0.5 | 0.81 | 5.39 | 1.86 | 1 | 10
5 | 35 | CONCLUIDO | 3.4915 | 28.64 | 25.77 | 27.12 | 0.48 | 57 | 82.34 | 35.1 | 2.25 | 55 | 9.99 | 10389.66 | 173.63 | 1397.4 | 124.61 | 66.97 | 26022.42 | 0.54 | 0.82 | 5.39 | 1.6 | 1 | 10
6 | 35 | CONCLUIDO | 3.5392 | 28.26 | 25.52 | 31.25 | 0.53 | 49 | 82.65 | 35.1 | 2.5 | 46 | 10.04 | 10426.82 | 167.38 | 1397.33 | 116.72 | 66.97 | 22117.32 | 0.57 | 0.82 | 5.37 | 1.35 | 1 | 10
7 | 35 | CONCLUIDO | 3.5607 | 28.08 | 25.43 | 34.68 | 0.58 | 44 | 82.95 | 35.1 | 2.75 | 30 | 10.1 | 10463.99 | 162.55 | 1397.35 | 113.12 | 66.97 | 20344.16 | 0.59 | 0.83 | 5.39 | 1.27 | 1 | 10
8 | 35 | CONCLUIDO | 3.5739 | 27.98 | 25.37 | 36.24 | 0.63 | 42 | 83.25 | 35.1 | 3 | 11 | 10.15 | 10501.19 | 160.4 | 1397.25 | 110.55 | 66.97 | 19068.89 | 0.61 | 0.83 | 5.39 | 1.2 | 1 | 10
9 | 35 | CONCLUIDO | 3.5687 | 28.02 | 25.41 | 36.29 | 0.68 | 42 | 83.55 | 35.1 | 3.25 | 2 | 10.2 | 10538.42 | 160.56 | 1397.4 | 111.08 | 66.97 | 19333.65 | 0.6 | 0.83 | 5.42 | 1.24 | 1 | 10
10 | 35 | CONCLUIDO | 3.5753 | 27.97 | 25.37 | 37.13 | 0.73 | 41 | 83.85 | 35.1 | 3.5 | 0 | 10.25 | 10575.66 | 160.93 | 1397.26 | 109.86 | 66.97 | 18728.6 | 0.61 | 0.83 | 5.42 | 1.21 | 1 | 10

## RESULTADOS_8
Unnamed: 0 | Volume de calda [L] | STATUS | Capacidade operacional [ha/h] | Tempo de missao [h] | Tempo util [h] | Tempo por voo [min] | Autonomia Projetada [h] | N° Voos | MTOW [kg] | Massa Estrutura [kg] | Combustível [kg] | Abastecimentos | Massa gerador | Potência gerador [W] | Combustível consumido [L] | Calda cons [L] | Distância percorrida [km] | Distância Pulverizando [km] | RTL ACUMULADO[m] | EOC [km/km] | EOC [h/h] | Tempo de manobra [h] | Tempo rtl_rtw [h] | V pulv [m/s] | V desloc [m/s]
0 | 50 | CONCLUIDO | 2.7274 | 36.66 | 30.12 | 8.9 | 0.16 | 203 | 107.41 | 41.65 | 1 | 201 | 14.77 | 13481.73 | 279.96 | 1397.69 | 266.51 | 66.97 | 96239.61 | 0.25 | 0.7 | 5.63 | 5.95 | 1 | 10
1 | 50 | CONCLUIDO | 2.9386 | 34.03 | 28.59 | 11.21 | 0.2 | 153 | 107.73 | 41.65 | 1.25 | 151 | 14.83 | 13520.81 | 263.05 | 1397.61 | 217.03 | 66.97 | 71749.89 | 0.31 | 0.74 | 5.54 | 4.42 | 1 | 10
2 | 50 | CONCLUIDO | 3.081 | 32.46 | 27.71 | 13.63 | 0.24 | 122 | 108.05 | 41.65 | 1.5 | 120 | 14.9 | 13559.91 | 252 | 1397.54 | 187.36 | 66.97 | 57072.85 | 0.36 | 0.76 | 5.51 | 3.54 | 1 | 10
3 | 50 | CONCLUIDO | 3.1905 | 31.34 | 27.06 | 16.08 | 0.28 | 101 | 108.37 | 41.65 | 1.75 | 99 | 14.97 | 13599.17 | 243.5 | 1397.32 | 166.52 | 66.97 | 46759.2 | 0.4 | 0.78 | 5.47 | 2.9 | 1 | 10
4 | 50 | CONCLUIDO | 3.2714 | 30.57 | 26.62 | 18.57 | 0.32 | 86 | 108.68 | 41.65 | 2 | 84 | 15.03 | 13638.32 | 236.68 | 1397.27 | 152.59 | 66.97 | 39865.43 | 0.44 | 0.79 | 5.43 | 2.45 | 1 | 10
5 | 50 | CONCLUIDO | 3.3344 | 29.99 | 26.29 | 21.03 | 0.36 | 75 | 109 | 41.65 | 2.25 | 73 | 15.1 | 13677.51 | 230.75 | 1397.39 | 141.79 | 66.97 | 34520.81 | 0.47 | 0.8 | 5.41 | 2.12 | 1 | 10
6 | 50 | CONCLUIDO | 3.3828 | 29.56 | 26.06 | 23.69 | 0.4 | 66 | 109.32 | 41.65 | 2.5 | 64 | 15.17 | 13716.72 | 226 | 1397.28 | 133.85 | 66.97 | 30594.33 | 0.5 | 0.81 | 5.41 | 1.89 | 1 | 10
7 | 50 | CONCLUIDO | 3.4268 | 29.18 | 25.83 | 26.27 | 0.44 | 59 | 109.64 | 41.65 | 2.75 | 57 | 15.24 | 13755.95 | 220.85 | 1397.31 | 126.71 | 66.97 | 27060.28 | 0.53 | 0.81 | 5.39 | 1.67 | 1 | 10
8 | 50 | CONCLUIDO | 3.465 | 28.86 | 25.65 | 29.03 | 0.48 | 53 | 109.96 | 41.65 | 3 | 51 | 15.31 | 13795.21 | 216.45 | 1397.26 | 120.84 | 66.97 | 24157.75 | 0.55 | 0.82 | 5.38 | 1.48 | 1 | 10
9 | 50 | CONCLUIDO | 3.4957 | 28.61 | 25.5 | 31.88 | 0.52 | 48 | 110.27 | 41.65 | 3.25 | 46 | 15.37 | 13834.5 | 212.5 | 1397.3 | 116.34 | 66.97 | 21932.03 | 0.58 | 0.83 | 5.37 | 1.34 | 1 | 10
10 | 50 | CONCLUIDO | 3.5198 | 28.41 | 25.4 | 34.63 | 0.56 | 44 | 110.59 | 41.65 | 3.5 | 42 | 15.44 | 13873.81 | 208.16 | 1397.32 | 112.87 | 66.97 | 20217.76 | 0.59 | 0.83 | 5.36 | 1.23 | 1 | 10
11 | 50 | CONCLUIDO | 3.5423 | 28.23 | 25.31 | 37.96 | 0.6 | 40 | 110.91 | 41.65 | 3.75 | 38 | 15.51 | 13913.15 | 203.78 | 1397.27 | 109.49 | 66.97 | 18548.86 | 0.61 | 0.83 | 5.37 | 1.14 | 1 | 10
12 | 50 | CONCLUIDO | 3.562 | 28.07 | 25.22 | 40.89 | 0.63 | 37 | 111.23 | 41.65 | 4 | 35 | 15.58 | 13952.52 | 200.15 | 1397.23 | 106.54 | 66.97 | 17087.11 | 0.63 | 0.83 | 5.36 | 1.05 | 1 | 10
13 | 50 | CONCLUIDO | 3.583 | 27.91 | 25.12 | 44.33 | 0.67 | 34 | 111.55 | 41.65 | 4.25 | 31 | 15.65 | 13991.91 | 195.44 | 1397.28 | 103.62 | 66.97 | 15643.44 | 0.65 | 0.84 | 5.35 | 0.95 | 1 | 10
14 | 50 | CONCLUIDO | 3.5959 | 27.81 | 25.06 | 46.99 | 0.71 | 32 | 111.87 | 41.65 | 4.5 | 26 | 15.72 | 14031.33 | 192.61 | 1397.2 | 101.53 | 66.97 | 14605.19 | 0.66 | 0.84 | 5.35 | 0.9 | 1 | 10
15 | 50 | CONCLUIDO | 3.607 | 27.72 | 25.02 | 50.04 | 0.75 | 30 | 112.19 | 41.65 | 4.75 | 16 | 15.79 | 14070.77 | 189.08 | 1397.44 | 99.8 | 66.97 | 13750.17 | 0.67 | 0.84 | 5.36 | 0.85 | 1 | 10
16 | 50 | CONCLUIDO | 3.6053 | 27.74 | 25.03 | 50.07 | 0.78 | 30 | 112.51 | 41.65 | 5 | 7 | 15.86 | 14110.24 | 188.25 | 1397.34 | 99.71 | 66.97 | 13705.66 | 0.67 | 0.84 | 5.38 | 0.87 | 1 | 10
17 | 50 | CONCLUIDO | 3.6144 | 27.67 | 24.99 | 51.7 | 0.82 | 29 | 112.83 | 41.65 | 5.25 | 1 | 15.93 | 14149.74 | 187.65 | 1397.3 | 98.15 | 66.97 | 12934 | 0.68 | 0.84 | 5.37 | 0.82 | 1 | 10
18 | 50 | CONCLUIDO | 3.6138 | 27.67 | 24.99 | 51.71 | 0.86 | 29 | 113.15 | 41.65 | 5.5 | 0 | 16 | 14189.26 | 188.22 | 1397.33 | 98.15 | 66.97 | 12931.97 | 0.68 | 0.84 | 5.38 | 0.82 | 1 | 10

## RESULTADOS_3
Unnamed: 0 | Volume de calda [L] | STATUS | Capacidade operacional [ha/h] | Tempo de missao [h] | Tempo util [h] | Tempo por voo [min] | Autonomia Projetada [h] | N° Voos | MTOW [kg] | Massa Estrutura [kg] | Combustível [kg] | Abastecimentos | Massa gerador | Potência gerador [W] | Combustível consumido [L] | Calda cons [L] | Distância percorrida [km] | Distância Pulverizando [km] | RTL ACUMULADO[m] | EOC [km/km] | EOC [h/h] | Tempo de manobra [h] | Tempo rtl_rtw [h] | V pulv [m/s] | V desloc [m/s]
0 | 25 | CONCLUIDO | 3.219 | 31.07 | 27.6 | 13.8 | 0.28 | 120 | 61.76 | 28.92 | 1 | 118 | 6.84 | 7851.41 | 164.65 | 1397.39 | 184.83 | 66.97 | 55816.61 | 0.36 | 0.76 | 5.48 | 3.43 | 1 | 10
1 | 25 | CONCLUIDO | 3.3578 | 29.78 | 26.74 | 17.82 | 0.35 | 90 | 62.05 | 28.92 | 1.25 | 88 | 6.88 | 7887.12 | 154.29 | 1397.43 | 156.26 | 66.97 | 41682.58 | 0.43 | 0.79 | 5.44 | 2.57 | 1 | 10
2 | 25 | CONCLUIDO | 3.4524 | 28.97 | 26.18 | 22.13 | 0.42 | 71 | 62.34 | 28.92 | 1.5 | 66 | 6.92 | 7922.85 | 145.1 | 1397.35 | 138.39 | 66.97 | 32839.49 | 0.48 | 0.8 | 5.41 | 2.02 | 1 | 10
3 | 25 | CONCLUIDO | 3.5049 | 28.53 | 25.9 | 25.9 | 0.49 | 60 | 62.63 | 28.92 | 1.75 | 26 | 6.96 | 7958.6 | 138.69 | 1397.55 | 127.69 | 66.97 | 27545.81 | 0.52 | 0.81 | 5.43 | 1.73 | 1 | 10
4 | 25 | CONCLUIDO | 3.5115 | 28.48 | 25.88 | 26.77 | 0.55 | 58 | 62.92 | 28.92 | 2 | 4 | 7 | 7994.37 | 137.89 | 1397.6 | 125.75 | 66.97 | 26585.74 | 0.53 | 0.81 | 5.46 | 1.71 | 1 | 10
5 | 25 | CONCLUIDO | 3.5166 | 28.44 | 25.85 | 27.21 | 0.62 | 57 | 63.21 | 28.92 | 2.25 | 0 | 7.04 | 8030.17 | 138.23 | 1397.76 | 124.54 | 66.97 | 25985.9 | 0.54 | 0.81 | 5.47 | 1.68 | 1 | 10

## RESULTADOS_15
Unnamed: 0 | Volume de calda [L] | STATUS | Capacidade operacional [ha/h] | Tempo de missao [h] | Tempo util [h] | Tempo por voo [min] | Autonomia Projetada [h] | N° Voos | MTOW [kg] | Massa Estrutura [kg] | Combustível [kg] | Abastecimentos | Massa gerador | Potência gerador [W] | Combustível consumido [L] | Calda cons [L] | Distância percorrida [km] | Distância Pulverizando [km] | RTL ACUMULADO[m] | EOC [km/km] | EOC [h/h] | Tempo de manobra [h] | Tempo rtl_rtw [h] | V pulv [m/s] | V desloc [m/s]
0 | 85 | CONCLUIDO | 2.18 | 45.87 | 33.2 | 6.55 | 0.11 | 304 | 167.88 | 51.39 | 1 | 302 | 30.49 | 20939.59 | 419.81 | 1397.92 | 366.72 | 66.97 | 145842.14 | 0.18 | 0.63 | 5.81 | 9.02 | 1 | 10
1 | 85 | CONCLUIDO | 2.456 | 40.72 | 30.75 | 8.24 | 0.13 | 224 | 168.25 | 51.39 | 1.25 | 222 | 30.6 | 20984.25 | 387.18 | 1397.8 | 286.85 | 66.97 | 106305.26 | 0.23 | 0.68 | 5.67 | 6.58 | 1 | 10
2 | 85 | CONCLUIDO | 2.6497 | 37.74 | 29.34 | 9.89 | 0.16 | 178 | 168.61 | 51.39 | 1.5 | 176 | 30.71 | 21028.94 | 367.69 | 1397.3 | 241 | 66.97 | 83613.41 | 0.28 | 0.72 | 5.59 | 5.17 | 1 | 10
3 | 85 | CONCLUIDO | 2.7978 | 35.74 | 28.39 | 11.59 | 0.18 | 147 | 168.97 | 51.39 | 1.75 | 145 | 30.83 | 21073.68 | 354.08 | 1397.52 | 210.84 | 66.97 | 68687.81 | 0.32 | 0.74 | 5.51 | 4.22 | 1 | 10
4 | 85 | CONCLUIDO | 2.9079 | 34.39 | 27.78 | 13.33 | 0.21 | 125 | 169.33 | 51.39 | 2 | 123 | 30.94 | 21118.46 | 344.84 | 1397.42 | 189.72 | 66.97 | 58234.21 | 0.35 | 0.76 | 5.51 | 3.61 | 1 | 10
5 | 85 | CONCLUIDO | 2.9981 | 33.35 | 27.29 | 15.02 | 0.24 | 109 | 169.7 | 51.39 | 2.25 | 107 | 31.05 | 21163.27 | 337.25 | 1397.47 | 173.86 | 66.97 | 50386.5 | 0.39 | 0.77 | 5.48 | 3.12 | 1 | 10
6 | 85 | CONCLUIDO | 3.0729 | 32.54 | 26.92 | 16.82 | 0.26 | 96 | 170.06 | 51.39 | 2.5 | 94 | 31.17 | 21208.12 | 330.94 | 1397.51 | 161.57 | 66.97 | 44306.75 | 0.41 | 0.78 | 5.47 | 2.75 | 1 | 10
7 | 85 | CONCLUIDO | 3.1345 | 31.9 | 26.62 | 18.57 | 0.29 | 86 | 170.42 | 51.39 | 2.75 | 84 | 31.28 | 21253.01 | 325.79 | 1397.39 | 152.15 | 66.97 | 39646.08 | 0.44 | 0.79 | 5.44 | 2.45 | 1 | 10
8 | 85 | CONCLUIDO | 3.1815 | 31.43 | 26.42 | 20.32 | 0.31 | 78 | 170.79 | 51.39 | 3 | 76 | 31.4 | 21297.94 | 321.6 | 1397.37 | 145.43 | 66.97 | 36329.18 | 0.46 | 0.8 | 5.43 | 2.25 | 1 | 10
9 | 85 | CONCLUIDO | 3.2338 | 30.92 | 26.14 | 22.09 | 0.34 | 71 | 171.15 | 51.39 | 3.25 | 69 | 31.51 | 21342.91 | 316.65 | 1397.28 | 136.82 | 66.97 | 32055.57 | 0.49 | 0.81 | 5.41 | 1.98 | 1 | 10
10 | 85 | CONCLUIDO | 3.2629 | 30.65 | 26.04 | 23.67 | 0.36 | 66 | 171.52 | 51.39 | 3.5 | 64 | 31.63 | 21387.92 | 313.59 | 1397.41 | 133.41 | 66.97 | 30377.77 | 0.5 | 0.81 | 5.41 | 1.87 | 1 | 10
11 | 85 | CONCLUIDO | 3.2935 | 30.36 | 25.92 | 25.5 | 0.39 | 61 | 171.88 | 51.39 | 3.75 | 59 | 31.74 | 21432.96 | 310.97 | 1397.26 | 129.4 | 66.97 | 28398.13 | 0.52 | 0.81 | 5.4 | 1.76 | 1 | 10
12 | 85 | CONCLUIDO | 3.3319 | 30.01 | 25.74 | 27.58 | 0.41 | 56 | 172.25 | 51.39 | 4 | 54 | 31.86 | 21478.05 | 306.99 | 1397.27 | 123.81 | 66.97 | 25627.33 | 0.54 | 0.82 | 5.39 | 1.58 | 1 | 10
13 | 85 | CONCLUIDO | 3.3506 | 29.85 | 25.68 | 29.07 | 0.44 | 53 | 172.61 | 51.39 | 4.25 | 51 | 31.97 | 21523.17 | 304.37 | 1397.38 | 121.49 | 66.97 | 24483.67 | 0.55 | 0.82 | 5.39 | 1.51 | 1 | 10
14 | 85 | CONCLUIDO | 3.3812 | 29.58 | 25.54 | 31.28 | 0.46 | 49 | 172.98 | 51.39 | 4.5 | 47 | 32.09 | 21568.34 | 301.36 | 1397.29 | 117.06 | 66.97 | 22285.45 | 0.57 | 0.82 | 5.38 | 1.38 | 1 | 10
15 | 85 | CONCLUIDO | 3.4015 | 29.4 | 25.47 | 33.22 | 0.49 | 46 | 173.35 | 51.39 | 4.75 | 44 | 32.2 | 21613.54 | 298.22 | 1397.29 | 114.96 | 66.97 | 21253.03 | 0.58 | 0.83 | 5.37 | 1.3 | 1 | 10
16 | 85 | CONCLUIDO | 3.4171 | 29.26 | 25.4 | 34.64 | 0.51 | 44 | 173.71 | 51.39 | 5 | 42 | 32.32 | 21658.78 | 296.6 | 1397.19 | 112.75 | 66.97 | 20157.71 | 0.59 | 0.83 | 5.37 | 1.24 | 1 | 10
17 | 85 | CONCLUIDO | 3.4412 | 29.06 | 25.3 | 37.02 | 0.53 | 41 | 174.08 | 51.39 | 5.25 | 39 | 32.44 | 21704.07 | 292.98 | 1397.34 | 109.05 | 66.97 | 18319.76 | 0.61 | 0.83 | 5.37 | 1.13 | 1 | 10
18 | 85 | CONCLUIDO | 3.4512 | 28.98 | 25.28 | 38.89 | 0.56 | 39 | 174.45 | 51.39 | 5.5 | 37 | 32.56 | 21749.39 | 291.22 | 1397.23 | 108.81 | 66.97 | 18209.92 | 0.62 | 0.83 | 5.36 | 1.12 | 1 | 10
19 | 85 | CONCLUIDO | 3.4681 | 28.83 | 25.21 | 40.88 | 0.58 | 37 | 174.82 | 51.39 | 5.75 | 35 | 32.67 | 21794.75 | 288.59 | 1397.2 | 106.36 | 66.97 | 16996.94 | 0.63 | 0.83 | 5.36 | 1.04 | 1 | 10
20 | 85 | CONCLUIDO | 3.4745 | 28.78 | 25.19 | 41.98 | 0.61 | 36 | 175.18 | 51.39 | 6 | 34 | 32.79 | 21840.16 | 286.81 | 1397.25 | 105.93 | 66.97 | 16786.94 | 0.63 | 0.84 | 5.35 | 1.02 | 1 | 10
21 | 85 | CONCLUIDO | 3.4924 | 28.63 | 25.11 | 44.31 | 0.63 | 34 | 175.55 | 51.39 | 6.25 | 32 | 32.91 | 21885.6 | 283.81 | 1397.36 | 102.95 | 66.97 | 15308.33 | 0.65 | 0.84 | 5.36 | 0.94 | 1 | 10
22 | 85 | CONCLUIDO | 3.4992 | 28.58 | 25.09 | 45.61 | 0.66 | 33 | 175.92 | 51.39 | 6.5 | 31 | 33.03 | 21931.08 | 282.8 | 1397.17 | 102.71 | 66.97 | 15189.41 | 0.65 | 0.84 | 5.34 | 0.92 | 1 | 10
23 | 85 | CONCLUIDO | 3.5126 | 28.47 | 25.05 | 48.48 | 0.68 | 31 | 176.29 | 51.39 | 6.75 | 29 | 33.15 | 21976.61 | 280.54 | 1397.24 | 101 | 66.97 | 14348.55 | 0.66 | 0.84 | 5.35 | 0.88 | 1 | 10
24 | 85 | CONCLUIDO | 3.5245 | 28.37 | 24.98 | 49.97 | 0.7 | 30 | 176.66 | 51.39 | 7 | 28 | 33.27 | 22022.17 | 277.2 | 1397.19 | 99.19 | 66.97 | 13446.98 | 0.68 | 0.84 | 5.34 | 0.82 | 1 | 10
25 | 85 | CONCLUIDO | 3.5288 | 28.34 | 24.98 | 51.69 | 0.73 | 29 | 177.03 | 51.39 | 7.25 | 27 | 33.39 | 22067.77 | 274.8 | 1397.19 | 99.22 | 66.97 | 13465.1 | 0.68 | 0.84 | 5.34 | 0.82 | 1 | 10
26 | 85 | CONCLUIDO | 3.5481 | 28.18 | 24.9 | 55.33 | 0.75 | 27 | 177.4 | 51.39 | 7.5 | 25 | 33.51 | 22113.42 | 272.46 | 1397.17 | 96.36 | 66.97 | 12047.1 | 0.7 | 0.85 | 5.34 | 0.73 | 1 | 10
27 | 85 | CONCLUIDO | 3.5527 | 28.15 | 24.89 | 57.45 | 0.77 | 26 | 177.77 | 51.39 | 7.75 | 24 | 33.63 | 22159.1 | 269.47 | 1397.25 | 96.12 | 66.97 | 11932.93 | 0.7 | 0.85 | 5.34 | 0.73 | 1 | 10
28 | 85 | CONCLUIDO | 3.564 | 28.06 | 24.84 | 59.61 | 0.8 | 25 | 178.14 | 51.39 | 8 | 23 | 33.75 | 22204.83 | 267.93 | 1397.22 | 94.52 | 66.97 | 11137.9 | 0.71 | 0.85 | 5.33 | 0.67 | 1 | 10
29 | 85 | CONCLUIDO | 3.5619 | 28.07 | 24.86 | 59.65 | 0.82 | 25 | 178.51 | 51.39 | 8.25 | 23 | 33.87 | 22250.6 | 265.7 | 1397.18 | 95.09 | 66.97 | 11421.67 | 0.7 | 0.85 | 5.33 | 0.69 | 1 | 10
30 | 85 | CONCLUIDO | 3.5684 | 28.02 | 24.84 | 62.1 | 0.84 | 24 | 178.88 | 51.39 | 8.5 | 22 | 33.99 | 22296.41 | 264.31 | 1397.31 | 94.38 | 66.97 | 11073.48 | 0.71 | 0.85 | 5.34 | 0.67 | 1 | 10
31 | 85 | CONCLUIDO | 3.5771 | 27.96 | 24.8 | 64.7 | 0.87 | 23 | 179.26 | 51.39 | 8.75 | 21 | 34.11 | 22342.26 | 261.89 | 1397.22 | 93.3 | 66.97 | 10536.76 | 0.72 | 0.85 | 5.33 | 0.64 | 1 | 10
32 | 85 | CONCLUIDO | 3.5847 | 27.9 | 24.78 | 67.58 | 0.89 | 22 | 179.63 | 51.39 | 9 | 20 | 34.24 | 22388.15 | 260.43 | 1397.17 | 92.49 | 66.97 | 10138.43 | 0.72 | 0.85 | 5.33 | 0.61 | 1 | 10
33 | 85 | CONCLUIDO | 3.5941 | 27.82 | 24.74 | 70.68 | 0.91 | 21 | 180 | 51.39 | 9.25 | 19 | 34.36 | 22434.08 | 256.36 | 1397.18 | 91.11 | 66.97 | 9453.76 | 0.74 | 0.85 | 5.33 | 0.57 | 1 | 10
34 | 85 | CONCLUIDO | 3.5954 | 27.81 | 24.73 | 70.65 | 0.93 | 21 | 180.37 | 51.39 | 9.5 | 19 | 34.48 | 22480.05 | 254.09 | 1397.27 | 90.93 | 66.97 | 9359.32 | 0.74 | 0.85 | 5.33 | 0.56 | 1 | 10
35 | 85 | CONCLUIDO | 3.6042 | 27.75 | 24.7 | 74.09 | 0.96 | 20 | 180.75 | 51.39 | 9.75 | 17 | 34.6 | 22526.07 | 252.59 | 1397.17 | 89.83 | 66.97 | 8817.08 | 0.75 | 0.85 | 5.32 | 0.53 | 1 | 10
36 | 85 | CONCLUIDO | 3.61 | 27.7 | 24.68 | 77.95 | 0.98 | 19 | 181.12 | 51.39 | 10 | 14 | 34.73 | 22572.13 | 249.24 | 1397.2 | 89.49 | 66.97 | 8650.48 | 0.75 | 0.85 | 5.33 | 0.52 | 1 | 10
37 | 85 | CONCLUIDO | 3.6086 | 27.71 | 24.7 | 77.98 | 1 | 19 | 181.49 | 51.39 | 10.25 | 13 | 34.85 | 22618.23 | 248.79 | 1397.23 | 89.68 | 66.97 | 8747.45 | 0.75 | 0.85 | 5.33 | 0.53 | 1 | 10
38 | 85 | CONCLUIDO | 3.6184 | 27.64 | 24.65 | 82.18 | 1.02 | 18 | 181.87 | 51.39 | 10.5 | 8 | 34.98 | 22664.49 | 244.7 | 1397.37 | 88.18 | 66.97 | 8000.73 | 0.76 | 0.85 | 5.33 | 0.49 | 1 | 10
39 | 85 | CONCLUIDO | 3.616 | 27.66 | 24.67 | 82.24 | 1.05 | 18 | 182.24 | 51.39 | 10.75 | 6 | 35.1 | 22710.68 | 245.56 | 1397.24 | 88.75 | 66.97 | 8289.17 | 0.75 | 0.85 | 5.33 | 0.51 | 1 | 10
40 | 85 | CONCLUIDO | 3.6148 | 27.66 | 24.68 | 82.27 | 1.07 | 18 | 182.62 | 51.39 | 11 | 4 | 35.22 | 22756.91 | 246.08 | 1397.24 | 88.74 | 66.97 | 8281.82 | 0.75 | 0.85 | 5.34 | 0.52 | 1 | 10
41 | 85 | CONCLUIDO | 3.6142 | 27.67 | 24.69 | 82.29 | 1.09 | 18 | 182.99 | 51.39 | 11.25 | 2 | 35.35 | 22803.18 | 246.34 | 1397.2 | 89.03 | 66.97 | 8427.47 | 0.75 | 0.85 | 5.34 | 0.52 | 1 | 10
42 | 85 | CONCLUIDO | 3.6151 | 27.66 | 24.68 | 82.26 | 1.11 | 18 | 183.37 | 51.39 | 11.5 | 1 | 35.48 | 22849.49 | 246.42 | 1397.17 | 88.74 | 66.97 | 8283.24 | 0.75 | 0.85 | 5.34 | 0.51 | 1 | 10
43 | 85 | CONCLUIDO | 3.6154 | 27.66 | 24.68 | 82.26 | 1.13 | 18 | 183.74 | 51.39 | 11.75 | 0 | 35.6 | 22895.85 | 246.78 | 1397.17 | 88.71 | 66.97 | 8267.27 | 0.75 | 0.85 | 5.34 | 0.51 | 1 | 10

## RESULTADOS_2
Unnamed: 0 | Volume de calda [L] | STATUS | Capacidade operacional [ha/h] | Tempo de missao [h] | Tempo util [h] | Tempo por voo [min] | Autonomia Projetada [h] | N° Voos | MTOW [kg] | Massa Estrutura [kg] | Combustível [kg] | Abastecimentos | Massa gerador | Potência gerador [W] | Combustível consumido [L] | Calda cons [L] | Distância percorrida [km] | Distância Pulverizando [km] | RTL ACUMULADO[m] | EOC [km/km] | EOC [h/h] | Tempo de manobra [h] | Tempo rtl_rtw [h] | V pulv [m/s] | V desloc [m/s]
0 | 20 | CONCLUIDO | 3.3474 | 29.87 | 26.94 | 16.66 | 0.34 | 97 | 51.33 | 24.83 | 1 | 95 | 5.51 | 6564.78 | 133.57 | 1397.28 | 162.98 | 66.97 | 45006.3 | 0.41 | 0.78 | 5.45 | 2.77 | 1 | 10
1 | 20 | CONCLUIDO | 3.4432 | 29.04 | 26.37 | 20.82 | 0.42 | 76 | 51.62 | 24.83 | 1.25 | 42 | 5.54 | 6599.8 | 125.2 | 1397.37 | 142.35 | 66.97 | 34796.09 | 0.47 | 0.8 | 5.47 | 2.2 | 1 | 10
2 | 20 | CONCLUIDO | 3.4633 | 28.87 | 26.26 | 22.19 | 0.5 | 71 | 51.9 | 24.83 | 1.5 | 2 | 5.57 | 6634.84 | 124 | 1397.59 | 137.57 | 66.97 | 32429.25 | 0.49 | 0.8 | 5.51 | 2.09 | 1 | 10
3 | 20 | CONCLUIDO | 3.4632 | 28.87 | 26.26 | 22.19 | 0.58 | 71 | 52.19 | 24.83 | 1.75 | 0 | 5.61 | 6670.02 | 124.53 | 1397.49 | 137.3 | 66.97 | 32297.46 | 0.49 | 0.8 | 5.51 | 2.09 | 1 | 10

## RESULTADOS_22
Unnamed: 0 | Volume de calda [L] | STATUS | Capacidade operacional [ha/h] | Tempo de missao [h] | Tempo util [h] | Tempo por voo [min] | Autonomia Projetada [h] | N° Voos | MTOW [kg] | Massa Estrutura [kg] | Combustível [kg] | Abastecimentos | Massa gerador | Potência gerador [W] | Combustível consumido [L] | Calda cons [L] | Distância percorrida [km] | Distância Pulverizando [km] | RTL ACUMULADO[m] | EOC [km/km] | EOC [h/h] | Tempo de manobra [h] | Tempo rtl_rtw [h] | V pulv [m/s] | V desloc [m/s]
0 | 120 | CONCLUIDO | 1.7133 | 58.37 | 36.71 | 5.29 | 0.08 | 416 | 232.68 | 57.72 | 1 | 414 | 53.95 | 28931.02 | 573.86 | 1398.32 | 481.57 | 66.97 | 202706.53 | 0.14 | 0.57 | 6 | 12.52 | 1 | 10
1 | 120 | CONCLUIDO | 2.0255 | 49.37 | 33.04 | 6.63 | 0.1 | 299 | 233.1 | 57.72 | 1.25 | 297 | 54.13 | 28983.75 | 515.41 | 1397.84 | 361.77 | 66.97 | 143391.99 | 0.19 | 0.64 | 5.79 | 8.86 | 1 | 10
2 | 120 | CONCLUIDO | 2.2539 | 44.37 | 31.04 | 7.99 | 0.11 | 233 | 233.53 | 57.72 | 1.5 | 231 | 54.31 | 29036.54 | 483.12 | 1397.73 | 295.77 | 66.97 | 110720.5 | 0.23 | 0.68 | 5.71 | 6.87 | 1 | 10
3 | 120 | CONCLUIDO | 2.4305 | 41.14 | 29.73 | 9.34 | 0.13 | 191 | 233.96 | 57.72 | 1.75 | 189 | 54.49 | 29089.39 | 461.68 | 1397.51 | 254.12 | 66.97 | 90107.5 | 0.26 | 0.71 | 5.61 | 5.56 | 1 | 10
4 | 120 | CONCLUIDO | 2.568 | 38.94 | 28.85 | 10.69 | 0.15 | 162 | 234.39 | 57.72 | 2 | 160 | 54.67 | 29142.31 | 446.88 | 1397.59 | 225.78 | 66.97 | 76083.04 | 0.3 | 0.73 | 5.54 | 4.68 | 1 | 10
5 | 120 | CONCLUIDO | 2.6768 | 37.36 | 28.23 | 12.01 | 0.17 | 141 | 234.82 | 57.72 | 2.25 | 139 | 54.85 | 29195.29 | 436.21 | 1397.54 | 204.94 | 66.97 | 65765.9 | 0.33 | 0.75 | 5.52 | 4.06 | 1 | 10
6 | 120 | CONCLUIDO | 2.7725 | 36.07 | 27.71 | 13.41 | 0.19 | 124 | 235.25 | 57.72 | 2.5 | 122 | 55.03 | 29248.33 | 427.06 | 1397.56 | 188.38 | 66.97 | 57570.63 | 0.36 | 0.76 | 5.49 | 3.54 | 1 | 10
7 | 120 | CONCLUIDO | 2.8467 | 35.13 | 27.36 | 14.79 | 0.21 | 111 | 235.68 | 57.72 | 2.75 | 109 | 55.21 | 29301.44 | 420.85 | 1397.32 | 176.4 | 66.97 | 51644.77 | 0.38 | 0.77 | 5.48 | 3.19 | 1 | 10
8 | 120 | CONCLUIDO | 2.909 | 34.38 | 27.07 | 16.08 | 0.23 | 101 | 236.11 | 57.72 | 3 | 99 | 55.39 | 29354.61 | 415.13 | 1397.37 | 167.17 | 66.97 | 47082.39 | 0.4 | 0.78 | 5.46 | 2.9 | 1 | 10
9 | 120 | CONCLUIDO | 2.9682 | 33.69 | 26.79 | 17.47 | 0.24 | 92 | 236.54 | 57.72 | 3.25 | 90 | 55.57 | 29407.85 | 409.82 | 1397.39 | 157.74 | 66.97 | 42411.83 | 0.42 | 0.79 | 5.45 | 2.62 | 1 | 10
10 | 120 | CONCLUIDO | 3.0125 | 33.19 | 26.61 | 18.79 | 0.26 | 85 | 236.98 | 57.72 | 3.5 | 83 | 55.75 | 29461.15 | 406.13 | 1397.3 | 151.86 | 66.97 | 39506.95 | 0.44 | 0.79 | 5.45 | 2.45 | 1 | 10
11 | 120 | CONCLUIDO | 3.0614 | 32.67 | 26.4 | 20.31 | 0.28 | 78 | 237.41 | 57.72 | 3.75 | 76 | 55.93 | 29514.51 | 401.88 | 1397.41 | 145.45 | 66.97 | 36337.96 | 0.46 | 0.8 | 5.42 | 2.24 | 1 | 10
12 | 120 | CONCLUIDO | 3.0985 | 32.27 | 26.24 | 21.57 | 0.3 | 73 | 237.84 | 57.72 | 4 | 71 | 56.12 | 29567.95 | 398.42 | 1397.5 | 140.47 | 66.97 | 33870.76 | 0.48 | 0.8 | 5.4 | 2.07 | 1 | 10
13 | 120 | CONCLUIDO | 3.1338 | 31.91 | 26.1 | 23.03 | 0.32 | 68 | 238.28 | 57.72 | 4.25 | 66 | 56.3 | 29621.44 | 395.24 | 1397.56 | 135.21 | 66.97 | 31268.26 | 0.5 | 0.81 | 5.41 | 1.93 | 1 | 10
14 | 120 | CONCLUIDO | 3.161 | 31.64 | 26.01 | 24.39 | 0.34 | 64 | 238.71 | 57.72 | 4.5 | 62 | 56.49 | 29675.01 | 392.89 | 1397.27 | 132.48 | 66.97 | 29920.99 | 0.51 | 0.81 | 5.41 | 1.84 | 1 | 10
15 | 120 | CONCLUIDO | 3.1942 | 31.31 | 25.86 | 25.86 | 0.35 | 60 | 239.14 | 57.72 | 4.75 | 58 | 56.67 | 29728.63 | 389.63 | 1397.38 | 127.77 | 66.97 | 27585.69 | 0.52 | 0.81 | 5.39 | 1.7 | 1 | 10
16 | 120 | CONCLUIDO | 3.2188 | 31.07 | 25.76 | 27.12 | 0.37 | 57 | 239.58 | 57.72 | 5 | 55 | 56.86 | 29782.33 | 386.73 | 1397.38 | 124.42 | 66.97 | 25926.43 | 0.54 | 0.82 | 5.39 | 1.59 | 1 | 10
17 | 120 | CONCLUIDO | 3.24 | 30.86 | 25.7 | 28.55 | 0.39 | 54 | 240.02 | 57.72 | 5.25 | 52 | 57.04 | 29836.09 | 385.08 | 1397.27 | 122.03 | 66.97 | 24744.86 | 0.55 | 0.82 | 5.39 | 1.53 | 1 | 10
18 | 120 | CONCLUIDO | 3.2625 | 30.65 | 25.62 | 30.14 | 0.41 | 51 | 240.45 | 57.72 | 5.5 | 49 | 57.23 | 29890.04 | 382.83 | 1397.29 | 119.73 | 66.97 | 23609.52 | 0.56 | 0.82 | 5.38 | 1.45 | 1 | 10
19 | 120 | CONCLUIDO | 3.2821 | 30.47 | 25.53 | 31.26 | 0.42 | 49 | 240.89 | 57.72 | 5.75 | 47 | 57.42 | 29943.94 | 380.61 | 1397.29 | 117.28 | 66.97 | 22398.74 | 0.57 | 0.82 | 5.36 | 1.36 | 1 | 10
20 | 120 | CONCLUIDO | 3.2974 | 30.33 | 25.48 | 32.52 | 0.44 | 47 | 241.33 | 57.72 | 6 | 45 | 57.6 | 29997.9 | 378.19 | 1397.27 | 115.27 | 66.97 | 21399.52 | 0.58 | 0.83 | 5.37 | 1.31 | 1 | 10
21 | 120 | CONCLUIDO | 3.3116 | 30.2 | 25.44 | 33.92 | 0.46 | 45 | 241.77 | 57.72 | 6.25 | 43 | 57.79 | 30051.93 | 377.02 | 1397.27 | 113.69 | 66.97 | 20623.05 | 0.59 | 0.83 | 5.37 | 1.27 | 1 | 10
22 | 120 | CONCLUIDO | 3.3286 | 30.04 | 25.37 | 35.41 | 0.48 | 43 | 242.2 | 57.72 | 6.5 | 41 | 57.98 | 30106.03 | 375.31 | 1397.24 | 111.81 | 66.97 | 19689.31 | 0.6 | 0.83 | 5.37 | 1.21 | 1 | 10
23 | 120 | CONCLUIDO | 3.3468 | 29.88 | 25.3 | 37.03 | 0.49 | 41 | 242.64 | 57.72 | 6.75 | 39 | 58.17 | 30160.2 | 372.78 | 1397.23 | 109.4 | 66.97 | 18496.23 | 0.61 | 0.83 | 5.36 | 1.14 | 1 | 10
24 | 120 | CONCLUIDO | 3.3612 | 29.75 | 25.27 | 38.87 | 0.51 | 39 | 243.08 | 57.72 | 7 | 37 | 58.36 | 30214.44 | 371.02 | 1397.22 | 108.24 | 66.97 | 17928.08 | 0.62 | 0.83 | 5.36 | 1.1 | 1 | 10
25 | 120 | CONCLUIDO | 3.372 | 29.66 | 25.22 | 39.81 | 0.53 | 38 | 243.52 | 57.72 | 7.25 | 36 | 58.55 | 30268.74 | 368.78 | 1397.29 | 106.83 | 66.97 | 17224.4 | 0.63 | 0.83 | 5.35 | 1.05 | 1 | 10
26 | 120 | CONCLUIDO | 3.3783 | 29.6 | 25.21 | 40.87 | 0.55 | 37 | 243.96 | 57.72 | 7.5 | 35 | 58.74 | 30323.11 | 368.35 | 1397.24 | 106.56 | 66.97 | 17095.4 | 0.63 | 0.84 | 5.35 | 1.04 | 1 | 10
27 | 120 | CONCLUIDO | 3.3965 | 29.44 | 25.14 | 43.1 | 0.56 | 35 | 244.41 | 57.72 | 7.75 | 33 | 58.93 | 30377.55 | 365.69 | 1397.28 | 104.32 | 66.97 | 15985.56 | 0.64 | 0.84 | 5.35 | 0.97 | 1 | 10
28 | 120 | CONCLUIDO | 3.4065 | 29.36 | 25.1 | 44.29 | 0.58 | 34 | 244.85 | 57.72 | 8 | 32 | 59.12 | 30432.06 | 364.46 | 1397.22 | 102.81 | 66.97 | 15238.2 | 0.65 | 0.84 | 5.35 | 0.93 | 1 | 10
29 | 120 | CONCLUIDO | 3.4155 | 29.28 | 25.07 | 45.58 | 0.6 | 33 | 245.29 | 57.72 | 8.25 | 31 | 59.32 | 30486.64 | 363.22 | 1397.35 | 101.6 | 66.97 | 14638 | 0.66 | 0.84 | 5.35 | 0.9 | 1 | 10
30 | 120 | CONCLUIDO | 3.4223 | 29.22 | 25.05 | 46.98 | 0.62 | 32 | 245.73 | 57.72 | 8.5 | 30 | 59.51 | 30541.29 | 361.37 | 1397.32 | 101.44 | 66.97 | 14561.88 | 0.66 | 0.84 | 5.35 | 0.89 | 1 | 10
31 | 120 | CONCLUIDO | 3.4298 | 29.16 | 25.04 | 48.46 | 0.63 | 31 | 246.18 | 57.72 | 8.75 | 29 | 59.7 | 30596.01 | 361.27 | 1397.23 | 100.65 | 66.97 | 14171.8 | 0.67 | 0.84 | 5.35 | 0.87 | 1 | 10
32 | 120 | CONCLUIDO | 3.4383 | 29.08 | 25.01 | 50.02 | 0.65 | 30 | 246.62 | 57.72 | 9 | 28 | 59.9 | 30650.8 | 358.99 | 1397.22 | 99.91 | 66.97 | 13806.71 | 0.67 | 0.84 | 5.35 | 0.84 | 1 | 10
33 | 120 | CONCLUIDO | 3.4498 | 28.99 | 24.96 | 51.64 | 0.67 | 29 | 247.07 | 57.72 | 9.25 | 27 | 60.09 | 30705.66 | 357.38 | 1397.28 | 98.58 | 66.97 | 13148.51 | 0.68 | 0.84 | 5.33 | 0.79 | 1 | 10
34 | 120 | CONCLUIDO | 3.4562 | 28.93 | 24.95 | 53.46 | 0.68 | 28 | 247.51 | 57.72 | 9.5 | 26 | 60.29 | 30760.6 | 356.2 | 1397.2 | 98.31 | 66.97 | 13014.72 | 0.68 | 0.84 | 5.34 | 0.78 | 1 | 10
35 | 120 | CONCLUIDO | 3.4679 | 28.84 | 24.9 | 55.33 | 0.7 | 27 | 247.96 | 57.72 | 9.75 | 25 | 60.48 | 30815.6 | 354.04 | 1397.36 | 96.33 | 66.97 | 12031.22 | 0.7 | 0.85 | 5.34 | 0.73 | 1 | 10
36 | 120 | CONCLUIDO | 3.4655 | 28.86 | 24.92 | 55.37 | 0.72 | 27 | 248.4 | 57.72 | 10 | 25 | 60.68 | 30870.67 | 353.38 | 1397.24 | 96.97 | 66.97 | 12351.32 | 0.69 | 0.84 | 5.34 | 0.75 | 1 | 10
37 | 120 | CONCLUIDO | 3.4763 | 28.77 | 24.87 | 57.4 | 0.73 | 26 | 248.85 | 57.72 | 10.25 | 24 | 60.88 | 30925.82 | 350.89 | 1397.18 | 95.68 | 66.97 | 11711.48 | 0.7 | 0.85 | 5.33 | 0.71 | 1 | 10
38 | 120 | CONCLUIDO | 3.4843 | 28.7 | 24.85 | 59.65 | 0.75 | 25 | 249.3 | 57.72 | 10.5 | 23 | 61.07 | 30981.04 | 350.58 | 1397.23 | 94.96 | 66.97 | 11355.59 | 0.71 | 0.85 | 5.34 | 0.69 | 1 | 10
39 | 120 | CONCLUIDO | 3.483 | 28.71 | 24.86 | 59.67 | 0.77 | 25 | 249.75 | 57.72 | 10.75 | 23 | 61.27 | 31036.33 | 349.34 | 1397.2 | 95.32 | 66.97 | 11535.1 | 0.7 | 0.85 | 5.33 | 0.7 | 1 | 10
40 | 120 | CONCLUIDO | 3.4937 | 28.62 | 24.82 | 62.05 | 0.78 | 24 | 250.2 | 57.72 | 11 | 22 | 61.47 | 31091.69 | 347.63 | 1397.32 | 93.84 | 66.97 | 10802.71 | 0.71 | 0.85 | 5.33 | 0.65 | 1 | 10
41 | 120 | CONCLUIDO | 3.5031 | 28.55 | 24.79 | 64.67 | 0.8 | 23 | 250.65 | 57.72 | 11.25 | 21 | 61.67 | 31147.12 | 345.65 | 1397.2 | 93.03 | 66.97 | 10401.62 | 0.72 | 0.85 | 5.33 | 0.62 | 1 | 10
42 | 120 | CONCLUIDO | 3.5025 | 28.55 | 24.79 | 64.68 | 0.81 | 23 | 251.1 | 57.72 | 11.5 | 21 | 61.87 | 31202.63 | 345.45 | 1397.2 | 93.01 | 66.97 | 10392.55 | 0.72 | 0.85 | 5.33 | 0.63 | 1 | 10
43 | 120 | CONCLUIDO | 3.5125 | 28.47 | 24.76 | 67.52 | 0.83 | 22 | 251.55 | 57.72 | 11.75 | 20 | 62.07 | 31258.21 | 343.55 | 1397.34 | 91.93 | 66.97 | 9858.74 | 0.73 | 0.85 | 5.32 | 0.59 | 1 | 10
44 | 120 | CONCLUIDO | 3.5118 | 28.48 | 24.76 | 67.54 | 0.85 | 22 | 252 | 57.72 | 12 | 20 | 62.27 | 31313.87 | 342.61 | 1397.19 | 92.12 | 66.97 | 9951.36 | 0.73 | 0.85 | 5.33 | 0.6 | 1 | 10
45 | 120 | CONCLUIDO | 3.5221 | 28.39 | 24.73 | 70.65 | 0.86 | 21 | 252.45 | 57.72 | 12.25 | 19 | 62.48 | 31369.6 | 340.07 | 1397.23 | 90.81 | 66.97 | 9301.61 | 0.74 | 0.85 | 5.33 | 0.56 | 1 | 10
46 | 120 | CONCLUIDO | 3.5197 | 28.41 | 24.75 | 70.7 | 0.88 | 21 | 252.9 | 57.72 | 12.5 | 19 | 62.68 | 31425.4 | 339.49 | 1397.31 | 91.46 | 66.97 | 9625.84 | 0.73 | 0.85 | 5.33 | 0.58 | 1 | 10
47 | 120 | CONCLUIDO | 3.5293 | 28.33 | 24.71 | 74.14 | 0.9 | 20 | 253.35 | 57.72 | 12.75 | 18 | 62.88 | 31481.28 | 337.54 | 1397.17 | 90.37 | 66.97 | 9085.12 | 0.74 | 0.85 | 5.33 | 0.55 | 1 | 10
48 | 120 | CONCLUIDO | 3.5311 | 28.32 | 24.7 | 74.1 | 0.91 | 20 | 253.81 | 57.72 | 13 | 18 | 63.08 | 31537.23 | 337.25 | 1397.21 | 89.87 | 66.97 | 8835.37 | 0.75 | 0.85 | 5.33 | 0.53 | 1 | 10
49 | 120 | CONCLUIDO | 3.5297 | 28.33 | 24.71 | 74.13 | 0.93 | 20 | 254.26 | 57.72 | 13.25 | 18 | 63.29 | 31593.26 | 334.07 | 1397.22 | 90.28 | 66.97 | 9041.98 | 0.74 | 0.85 | 5.33 | 0.55 | 1 | 10
50 | 120 | CONCLUIDO | 3.5387 | 28.26 | 24.68 | 77.95 | 0.94 | 19 | 254.72 | 57.72 | 13.5 | 17 | 63.49 | 31649.36 | 334.82 | 1397.17 | 89.58 | 66.97 | 8696.47 | 0.75 | 0.85 | 5.32 | 0.52 | 1 | 10
51 | 120 | CONCLUIDO | 3.5391 | 28.26 | 24.68 | 77.94 | 0.96 | 19 | 255.17 | 57.72 | 13.75 | 17 | 63.7 | 31705.54 | 333.1 | 1397.24 | 89.34 | 66.97 | 8578.24 | 0.75 | 0.85 | 5.33 | 0.52 | 1 | 10
52 | 120 | CONCLUIDO | 3.5491 | 28.18 | 24.65 | 82.16 | 0.97 | 18 | 255.63 | 57.72 | 14 | 16 | 63.91 | 31761.8 | 330.28 | 1397.17 | 88.29 | 66.97 | 8059.16 | 0.76 | 0.85 | 5.32 | 0.48 | 1 | 10
53 | 120 | CONCLUIDO | 3.5474 | 28.19 | 24.66 | 82.2 | 0.99 | 18 | 256.09 | 57.72 | 14.25 | 16 | 64.11 | 31818.13 | 330.96 | 1397.17 | 88.94 | 66.97 | 8380.58 | 0.75 | 0.85 | 5.32 | 0.5 | 1 | 10
54 | 120 | CONCLUIDO | 3.5492 | 28.18 | 24.65 | 82.15 | 1.01 | 18 | 256.54 | 57.72 | 14.5 | 16 | 64.32 | 31874.54 | 328.16 | 1397.26 | 88.18 | 66.97 | 8001.98 | 0.76 | 0.85 | 5.32 | 0.48 | 1 | 10
55 | 120 | CONCLUIDO | 3.5612 | 28.08 | 24.6 | 86.81 | 1.02 | 17 | 257 | 57.72 | 14.75 | 15 | 64.53 | 31931.15 | 325.49 | 1397.17 | 86.62 | 66.97 | 7228.77 | 0.77 | 0.86 | 5.32 | 0.43 | 1 | 10
56 | 120 | CONCLUIDO | 3.5582 | 28.1 | 24.62 | 86.9 | 1.04 | 17 | 257.46 | 57.72 | 15 | 15 | 64.74 | 31987.71 | 326.65 | 1397.28 | 87.38 | 66.97 | 7608.72 | 0.77 | 0.85 | 5.32 | 0.46 | 1 | 10
57 | 120 | CONCLUIDO | 3.5577 | 28.11 | 24.62 | 86.91 | 1.05 | 17 | 257.92 | 57.72 | 15.25 | 15 | 64.95 | 32044.35 | 323.98 | 1397.24 | 87.59 | 66.97 | 7710.71 | 0.76 | 0.85 | 5.32 | 0.46 | 1 | 10
58 | 120 | CONCLUIDO | 3.567 | 28.04 | 24.6 | 92.24 | 1.07 | 16 | 258.38 | 57.72 | 15.5 | 14 | 65.16 | 32101.07 | 322.77 | 1397.25 | 86.61 | 66.97 | 7229.09 | 0.77 | 0.86 | 5.32 | 0.43 | 1 | 10
59 | 120 | CONCLUIDO | 3.5662 | 28.04 | 24.6 | 92.26 | 1.08 | 16 | 258.84 | 57.72 | 15.75 | 14 | 65.37 | 32157.87 | 322.36 | 1397.18 | 86.85 | 66.97 | 7346.66 | 0.77 | 0.86 | 5.32 | 0.44 | 1 | 10
60 | 120 | CONCLUIDO | 3.5646 | 28.05 | 24.62 | 92.31 | 1.1 | 16 | 259.3 | 57.72 | 16 | 14 | 65.58 | 32214.75 | 321.82 | 1397.23 | 87.3 | 66.97 | 7571.97 | 0.77 | 0.86 | 5.32 | 0.45 | 1 | 10
61 | 120 | CONCLUIDO | 3.5678 | 28.03 | 24.59 | 92.22 | 1.11 | 16 | 259.76 | 57.72 | 16.25 | 14 | 65.79 | 32271.71 | 319.83 | 1397.26 | 86.32 | 66.97 | 7084.14 | 0.78 | 0.86 | 5.32 | 0.42 | 1 | 10
62 | 120 | CONCLUIDO | 3.5787 | 27.94 | 24.55 | 98.2 | 1.13 | 15 | 260.23 | 57.72 | 16.5 | 13 | 66 | 32328.74 | 317.98 | 1397.19 | 85.19 | 66.97 | 6524.18 | 0.79 | 0.86 | 5.31 | 0.39 | 1 | 10
63 | 120 | CONCLUIDO | 3.5749 | 27.97 | 24.58 | 98.32 | 1.14 | 15 | 260.69 | 57.72 | 16.75 | 13 | 66.21 | 32385.86 | 316.77 | 1397.18 | 85.99 | 66.97 | 6922.98 | 0.78 | 0.86 | 5.32 | 0.41 | 1 | 10
64 | 120 | CONCLUIDO | 3.5776 | 27.95 | 24.56 | 98.24 | 1.16 | 15 | 261.15 | 57.72 | 17 | 13 | 66.43 | 32443.05 | 313.51 | 1397.17 | 85.37 | 66.97 | 6612 | 0.78 | 0.86 | 5.32 | 0.39 | 1 | 10
65 | 120 | CONCLUIDO | 3.5875 | 27.87 | 24.53 | 105.12 | 1.17 | 14 | 261.62 | 57.72 | 17.25 | 12 | 66.64 | 32500.33 | 311.66 | 1397.2 | 84.42 | 66.97 | 6143.39 | 0.79 | 0.86 | 5.31 | 0.36 | 1 | 10
66 | 120 | CONCLUIDO | 3.5878 | 27.87 | 24.53 | 105.11 | 1.19 | 14 | 262.08 | 57.72 | 17.5 | 10 | 66.86 | 32557.69 | 311.55 | 1397.17 | 84.14 | 66.97 | 6003.27 | 0.8 | 0.86 | 5.32 | 0.36 | 1 | 10
67 | 120 | CONCLUIDO | 3.588 | 27.87 | 24.52 | 105.1 | 1.2 | 14 | 262.55 | 57.72 | 17.75 | 11 | 67.07 | 32615.12 | 309.83 | 1397.21 | 84.3 | 66.97 | 6080.25 | 0.79 | 0.86 | 5.31 | 0.36 | 1 | 10
68 | 120 | CONCLUIDO | 3.5862 | 27.88 | 24.54 | 105.16 | 1.22 | 14 | 263.01 | 57.72 | 18 | 8 | 67.29 | 32672.64 | 307.24 | 1397.21 | 84.62 | 66.97 | 6243.84 | 0.79 | 0.86 | 5.32 | 0.37 | 1 | 10
69 | 120 | CONCLUIDO | 3.5972 | 27.8 | 24.5 | 113.07 | 1.23 | 13 | 263.48 | 57.72 | 18.25 | 8 | 67.51 | 32730.24 | 303.88 | 1397.17 | 83.28 | 66.97 | 5575.41 | 0.8 | 0.86 | 5.32 | 0.33 | 1 | 10
70 | 120 | CONCLUIDO | 3.595 | 27.82 | 24.52 | 113.15 | 1.25 | 13 | 263.95 | 57.72 | 18.5 | 6 | 67.72 | 32787.92 | 305.59 | 1397.19 | 83.78 | 66.97 | 5826.17 | 0.8 | 0.86 | 5.32 | 0.35 | 1 | 10
71 | 120 | CONCLUIDO | 3.594 | 27.82 | 24.52 | 113.18 | 1.26 | 13 | 264.42 | 57.72 | 18.75 | 4 | 67.94 | 32845.69 | 306.49 | 1397.22 | 83.96 | 66.97 | 5914.57 | 0.8 | 0.86 | 5.32 | 0.36 | 1 | 10
72 | 120 | CONCLUIDO | 3.5942 | 27.82 | 24.52 | 113.17 | 1.28 | 13 | 264.89 | 57.72 | 19 | 4 | 68.16 | 32903.54 | 306.77 | 1397.19 | 83.96 | 66.97 | 5914.5 | 0.8 | 0.86 | 5.32 | 0.36 | 1 | 10
73 | 120 | CONCLUIDO | 3.5945 | 27.82 | 24.52 | 113.17 | 1.29 | 13 | 265.36 | 57.72 | 19.25 | 1 | 68.38 | 32961.47 | 306.75 | 1397.26 | 83.74 | 66.97 | 5806.84 | 0.8 | 0.86 | 5.33 | 0.35 | 1 | 10
74 | 120 | CONCLUIDO | 3.5948 | 27.82 | 24.52 | 113.15 | 1.31 | 13 | 265.83 | 57.72 | 19.5 | 1 | 68.6 | 33019.48 | 307.13 | 1397.26 | 83.7 | 66.97 | 5786.74 | 0.8 | 0.86 | 5.32 | 0.35 | 1 | 10
75 | 120 | CONCLUIDO | 3.5948 | 27.82 | 24.52 | 113.15 | 1.32 | 13 | 266.3 | 57.72 | 19.75 | 1 | 68.82 | 33077.58 | 307.52 | 1397.26 | 83.69 | 66.97 | 5781.22 | 0.8 | 0.86 | 5.32 | 0.35 | 1 | 10
76 | 120 | CONCLUIDO | 3.5944 | 27.82 | 24.52 | 113.17 | 1.33 | 13 | 266.77 | 57.72 | 20 | 0 | 69.05 | 33135.76 | 308.03 | 1397.26 | 83.7 | 66.97 | 5787.11 | 0.8 | 0.86 | 5.33 | 0.35 | 1 | 10

## RESULTADOS_27
Unnamed: 0 | Volume de calda [L] | STATUS | Capacidade operacional [ha/h] | Tempo de missao [h] | Tempo util [h] | Tempo por voo [min] | Autonomia Projetada [h] | N° Voos | MTOW [kg] | Massa Estrutura [kg] | Combustível [kg] | Abastecimentos | Massa gerador | Potência gerador [W] | Combustível consumido [L] | Calda cons [L] | Distância percorrida [km] | Distância Pulverizando [km] | RTL ACUMULADO[m] | EOC [km/km] | EOC [h/h] | Tempo de manobra [h] | Tempo rtl_rtw [h] | V pulv [m/s] | V desloc [m/s]
0 | 145 | CONCLUIDO | 1.417 | 70.57 | 39.87 | 4.65 | 0.06 | 515 | 285.18 | 61.2 | 1 | 513 | 77.98 | 35406.83 | 709.05 | 1398.34 | 585.76 | 66.97 | 254309.18 | 0.11 | 0.53 | 6.16 | 15.69 | 1 | 10
1 | 145 | CONCLUIDO | 1.7463 | 57.26 | 34.91 | 5.82 | 0.08 | 360 | 285.68 | 61.2 | 1.25 | 358 | 78.24 | 35468.6 | 620.09 | 1398.17 | 424.36 | 66.97 | 174380.84 | 0.16 | 0.6 | 5.86 | 10.74 | 1 | 10
2 | 145 | CONCLUIDO | 1.9903 | 50.24 | 32.37 | 7.01 | 0.09 | 277 | 286.19 | 61.2 | 1.5 | 275 | 78.49 | 35530.47 | 574.13 | 1398.05 | 339.29 | 66.97 | 132263.33 | 0.2 | 0.65 | 5.77 | 8.19 | 1 | 10
3 | 145 | CONCLUIDO | 2.177 | 45.94 | 30.81 | 8.18 | 0.11 | 226 | 286.69 | 61.2 | 1.75 | 224 | 78.74 | 35592.57 | 545.68 | 1397.8 | 288.4 | 66.97 | 107073.42 | 0.23 | 0.68 | 5.68 | 6.63 | 1 | 10
4 | 145 | CONCLUIDO | 2.331 | 42.9 | 29.71 | 9.38 | 0.12 | 190 | 287.19 | 61.2 | 2 | 188 | 78.99 | 35654.65 | 525.41 | 1397.59 | 253.83 | 66.97 | 89965.94 | 0.26 | 0.71 | 5.59 | 5.54 | 1 | 10
5 | 145 | CONCLUIDO | 2.4514 | 40.79 | 28.95 | 10.53 | 0.14 | 165 | 287.7 | 61.2 | 2.25 | 163 | 79.25 | 35716.83 | 511.36 | 1397.5 | 228.64 | 66.97 | 77496.82 | 0.29 | 0.73 | 5.56 | 4.78 | 1 | 10
6 | 145 | CONCLUIDO | 2.5562 | 39.12 | 28.36 | 11.73 | 0.15 | 145 | 288.2 | 61.2 | 2.5 | 143 | 79.5 | 35779.11 | 500.01 | 1397.56 | 208.95 | 66.97 | 67753.42 | 0.32 | 0.74 | 5.53 | 4.19 | 1 | 10
7 | 145 | CONCLUIDO | 2.6396 | 37.88 | 27.93 | 12.89 | 0.17 | 130 | 288.71 | 61.2 | 2.75 | 128 | 79.76 | 35841.5 | 491.68 | 1397.47 | 194.86 | 66.97 | 60779.9 | 0.34 | 0.75 | 5.52 | 3.76 | 1 | 10
8 | 145 | CONCLUIDO | 2.7176 | 36.8 | 27.54 | 14.12 | 0.18 | 117 | 289.21 | 61.2 | 3 | 115 | 80.02 | 35903.99 | 484.13 | 1397.55 | 182.29 | 66.97 | 54562.8 | 0.37 | 0.76 | 5.49 | 3.37 | 1 | 10
9 | 145 | CONCLUIDO | 2.782 | 35.95 | 27.23 | 15.27 | 0.2 | 107 | 289.72 | 61.2 | 3.25 | 105 | 80.27 | 35966.59 | 477.99 | 1397.56 | 172.59 | 66.97 | 49763.61 | 0.39 | 0.77 | 5.46 | 3.06 | 1 | 10
10 | 145 | CONCLUIDO | 2.8397 | 35.22 | 26.98 | 16.52 | 0.21 | 98 | 290.23 | 61.2 | 3.5 | 96 | 80.53 | 36029.29 | 473 | 1397.27 | 164.28 | 66.97 | 45651.1 | 0.41 | 0.78 | 5.46 | 2.82 | 1 | 10
11 | 145 | CONCLUIDO | 2.8896 | 34.61 | 26.75 | 17.64 | 0.23 | 91 | 290.74 | 61.2 | 3.75 | 89 | 80.79 | 36092.1 | 468.15 | 1397.3 | 157.3 | 66.97 | 42197.33 | 0.43 | 0.79 | 5.43 | 2.59 | 1 | 10
12 | 145 | CONCLUIDO | 2.9306 | 34.12 | 26.59 | 18.77 | 0.24 | 85 | 291.25 | 61.2 | 4 | 83 | 81.05 | 36155.02 | 464.68 | 1397.42 | 151.66 | 66.97 | 39407.12 | 0.44 | 0.79 | 5.43 | 2.42 | 1 | 10
13 | 145 | CONCLUIDO | 2.9754 | 33.61 | 26.4 | 20.05 | 0.26 | 79 | 291.76 | 61.2 | 4.25 | 77 | 81.31 | 36218.04 | 460.61 | 1397.25 | 145.15 | 66.97 | 36183.15 | 0.46 | 0.8 | 5.43 | 2.24 | 1 | 10
14 | 145 | CONCLUIDO | 3.0115 | 33.21 | 26.27 | 21.3 | 0.27 | 74 | 292.27 | 61.2 | 4.5 | 72 | 81.57 | 36281.16 | 457.6 | 1397.32 | 140.7 | 66.97 | 33981.13 | 0.48 | 0.8 | 5.42 | 2.1 | 1 | 10
15 | 145 | CONCLUIDO | 3.0391 | 32.9 | 26.18 | 22.44 | 0.29 | 70 | 292.79 | 61.2 | 4.75 | 68 | 81.84 | 36344.4 | 455.33 | 1397.29 | 138.22 | 66.97 | 32760.32 | 0.48 | 0.8 | 5.41 | 2.02 | 1 | 10
16 | 145 | CONCLUIDO | 3.0724 | 32.55 | 26.04 | 23.67 | 0.3 | 66 | 293.3 | 61.2 | 5 | 64 | 82.1 | 36407.75 | 452.24 | 1397.25 | 133.49 | 66.97 | 30419.2 | 0.5 | 0.81 | 5.41 | 1.88 | 1 | 10
17 | 145 | CONCLUIDO | 3.0951 | 32.31 | 25.97 | 24.73 | 0.32 | 63 | 293.81 | 61.2 | 5.25 | 61 | 82.36 | 36471.2 | 450.01 | 1397.36 | 131.22 | 66.97 | 29297.14 | 0.51 | 0.81 | 5.4 | 1.8 | 1 | 10
18 | 145 | CONCLUIDO | 3.1198 | 32.05 | 25.87 | 25.87 | 0.33 | 60 | 294.33 | 61.2 | 5.5 | 58 | 82.63 | 36534.76 | 447.94 | 1397.27 | 127.89 | 66.97 | 27647.27 | 0.52 | 0.81 | 5.4 | 1.7 | 1 | 10
19 | 145 | CONCLUIDO | 3.1476 | 31.77 | 25.75 | 27.1 | 0.35 | 57 | 294.84 | 61.2 | 5.75 | 55 | 82.9 | 36598.44 | 444.67 | 1397.27 | 124.2 | 66.97 | 25816.47 | 0.54 | 0.82 | 5.38 | 1.58 | 1 | 10
20 | 145 | CONCLUIDO | 3.1706 | 31.54 | 25.68 | 28.53 | 0.36 | 54 | 295.36 | 61.2 | 6 | 52 | 83.16 | 36662.22 | 442.96 | 1397.29 | 121.68 | 66.97 | 24574.03 | 0.55 | 0.82 | 5.39 | 1.51 | 1 | 10
21 | 145 | CONCLUIDO | 3.1856 | 31.39 | 25.64 | 29.58 | 0.38 | 52 | 295.88 | 61.2 | 6.25 | 50 | 83.43 | 36726.12 | 441.77 | 1397.26 | 120.73 | 66.97 | 24109.19 | 0.55 | 0.82 | 5.38 | 1.47 | 1 | 10
22 | 145 | CONCLUIDO | 3.2029 | 31.22 | 25.58 | 30.69 | 0.39 | 50 | 296.4 | 61.2 | 6.5 | 48 | 83.7 | 36790.13 | 439.92 | 1397.31 | 118.43 | 66.97 | 22964.79 | 0.57 | 0.82 | 5.38 | 1.41 | 1 | 10
23 | 145 | CONCLUIDO | 3.218 | 31.08 | 25.54 | 31.92 | 0.4 | 48 | 296.92 | 61.2 | 6.75 | 46 | 83.97 | 36854.25 | 438.56 | 1397.19 | 116.98 | 66.97 | 22253.71 | 0.57 | 0.82 | 5.38 | 1.37 | 1 | 10
24 | 145 | CONCLUIDO | 3.2366 | 30.9 | 25.47 | 33.22 | 0.42 | 46 | 297.44 | 61.2 | 7 | 44 | 84.24 | 36918.48 | 436.47 | 1397.35 | 114.69 | 66.97 | 21117.03 | 0.58 | 0.83 | 5.38 | 1.3 | 1 | 10
25 | 145 | CONCLUIDO | 3.2546 | 30.73 | 25.41 | 34.64 | 0.43 | 44 | 297.96 | 61.2 | 7.25 | 42 | 84.51 | 36982.83 | 434.52 | 1397.39 | 112.97 | 66.97 | 20266.84 | 0.59 | 0.83 | 5.37 | 1.24 | 1 | 10
26 | 145 | CONCLUIDO | 3.2633 | 30.64 | 25.38 | 35.41 | 0.45 | 43 | 298.48 | 61.2 | 7.5 | 41 | 84.79 | 37047.29 | 433.77 | 1397.28 | 111.84 | 66.97 | 19707.34 | 0.6 | 0.83 | 5.37 | 1.21 | 1 | 10
27 | 145 | CONCLUIDO | 3.2849 | 30.44 | 25.28 | 37 | 0.46 | 41 | 299.01 | 61.2 | 7.75 | 39 | 85.06 | 37111.87 | 430.98 | 1397.2 | 108.73 | 66.97 | 18162.92 | 0.62 | 0.83 | 5.36 | 1.12 | 1 | 10
28 | 145 | CONCLUIDO | 3.2905 | 30.39 | 25.29 | 37.93 | 0.48 | 40 | 299.53 | 61.2 | 8 | 38 | 85.33 | 37176.68 | 430.74 | 1397.36 | 108.86 | 66.97 | 18229.25 | 0.62 | 0.83 | 5.36 | 1.12 | 1 | 10
29 | 145 | CONCLUIDO | 3.3002 | 30.3 | 25.25 | 38.85 | 0.49 | 39 | 300.06 | 61.2 | 8.25 | 37 | 85.61 | 37241.49 | 429.37 | 1397.31 | 107.86 | 66.97 | 17738.84 | 0.62 | 0.83 | 5.36 | 1.08 | 1 | 10
30 | 145 | CONCLUIDO | 3.3186 | 30.13 | 25.19 | 40.85 | 0.5 | 37 | 300.59 | 61.2 | 8.5 | 35 | 85.89 | 37306.42 | 426.99 | 1397.41 | 106.05 | 66.97 | 16840.04 | 0.63 | 0.84 | 5.35 | 1.02 | 1 | 10
31 | 145 | CONCLUIDO | 3.3265 | 30.06 | 25.17 | 41.95 | 0.52 | 36 | 301.11 | 61.2 | 8.75 | 34 | 86.16 | 37371.47 | 426.33 | 1397.27 | 105.33 | 66.97 | 16487.54 | 0.64 | 0.84 | 5.35 | 1.01 | 1 | 10
32 | 145 | CONCLUIDO | 3.3361 | 29.98 | 25.14 | 43.1 | 0.53 | 35 | 301.64 | 61.2 | 9 | 33 | 86.44 | 37436.63 | 424.73 | 1397.17 | 104.25 | 66.97 | 15950.44 | 0.64 | 0.84 | 5.35 | 0.97 | 1 | 10
33 | 145 | CONCLUIDO | 3.3457 | 29.89 | 25.11 | 44.31 | 0.55 | 34 | 302.17 | 61.2 | 9.25 | 32 | 86.72 | 37501.91 | 423.76 | 1397.28 | 103.15 | 66.97 | 15404.95 | 0.65 | 0.84 | 5.35 | 0.94 | 1 | 10
34 | 145 | CONCLUIDO | 3.355 | 29.81 | 25.08 | 45.6 | 0.56 | 33 | 302.7 | 61.2 | 9.5 | 31 | 87 | 37567.32 | 422.8 | 1397.22 | 102.04 | 66.97 | 14857.99 | 0.66 | 0.84 | 5.36 | 0.91 | 1 | 10
35 | 145 | CONCLUIDO | 3.3634 | 29.73 | 25.06 | 46.98 | 0.57 | 32 | 303.23 | 61.2 | 9.75 | 30 | 87.28 | 37632.84 | 422.25 | 1397.19 | 101.45 | 66.97 | 14565.35 | 0.66 | 0.84 | 5.35 | 0.89 | 1 | 10
36 | 145 | CONCLUIDO | 3.3626 | 29.74 | 25.07 | 47 | 0.59 | 32 | 303.76 | 61.2 | 10 | 30 | 87.57 | 37698.48 | 420.94 | 1397.27 | 102.03 | 66.97 | 14857.6 | 0.66 | 0.84 | 5.34 | 0.9 | 1 | 10
37 | 145 | CONCLUIDO | 3.3739 | 29.64 | 25.02 | 48.42 | 0.6 | 31 | 304.3 | 61.2 | 10.25 | 29 | 87.85 | 37764.25 | 419.85 | 1397.29 | 100.34 | 66.97 | 14015.07 | 0.67 | 0.84 | 5.34 | 0.85 | 1 | 10
38 | 145 | CONCLUIDO | 3.3827 | 29.56 | 25 | 49.99 | 0.61 | 30 | 304.83 | 61.2 | 10.5 | 28 | 88.13 | 37830.13 | 418.54 | 1397.21 | 99.83 | 66.97 | 13767.43 | 0.67 | 0.84 | 5.34 | 0.83 | 1 | 10
39 | 145 | CONCLUIDO | 3.3935 | 29.47 | 24.96 | 51.63 | 0.63 | 29 | 305.37 | 61.2 | 10.75 | 27 | 88.42 | 37896.14 | 417.1 | 1397.24 | 98.36 | 66.97 | 13037.47 | 0.68 | 0.84 | 5.34 | 0.79 | 1 | 10
40 | 145 | CONCLUIDO | 3.3907 | 29.49 | 24.98 | 51.68 | 0.64 | 29 | 305.9 | 61.2 | 11 | 27 | 88.7 | 37962.28 | 416.58 | 1397.25 | 99.2 | 66.97 | 13454.58 | 0.68 | 0.84 | 5.34 | 0.81 | 1 | 10
41 | 145 | CONCLUIDO | 3.4022 | 29.39 | 24.93 | 53.43 | 0.65 | 28 | 306.44 | 61.2 | 11.25 | 26 | 88.99 | 38028.53 | 415.82 | 1397.28 | 97.76 | 66.97 | 12743.04 | 0.69 | 0.84 | 5.33 | 0.77 | 1 | 10
42 | 145 | CONCLUIDO | 3.4112 | 29.32 | 24.91 | 55.36 | 0.67 | 27 | 306.98 | 61.2 | 11.5 | 25 | 89.28 | 38094.91 | 414.31 | 1397.2 | 96.79 | 66.97 | 12262.12 | 0.69 | 0.84 | 5.34 | 0.75 | 1 | 10
43 | 145 | CONCLUIDO | 3.4115 | 29.31 | 24.91 | 55.35 | 0.68 | 27 | 307.52 | 61.2 | 11.75 | 25 | 89.57 | 38161.42 | 413.32 | 1397.26 | 96.66 | 66.97 | 12198.95 | 0.69 | 0.84 | 5.34 | 0.74 | 1 | 10
44 | 145 | CONCLUIDO | 3.4207 | 29.23 | 24.88 | 57.42 | 0.69 | 26 | 308.06 | 61.2 | 12 | 24 | 89.86 | 38228.06 | 411.95 | 1397.19 | 95.81 | 66.97 | 11775.42 | 0.7 | 0.85 | 5.34 | 0.72 | 1 | 10
45 | 145 | CONCLUIDO | 3.4324 | 29.13 | 24.84 | 59.61 | 0.71 | 25 | 308.6 | 61.2 | 12.25 | 23 | 90.15 | 38294.82 | 410.72 | 1397.24 | 94.5 | 66.97 | 11127.18 | 0.71 | 0.85 | 5.33 | 0.67 | 1 | 10
46 | 145 | CONCLUIDO | 3.4315 | 29.14 | 24.85 | 59.63 | 0.72 | 25 | 309.14 | 61.2 | 12.5 | 23 | 90.44 | 38361.7 | 410.54 | 1397.19 | 94.82 | 66.97 | 11286.74 | 0.71 | 0.85 | 5.33 | 0.68 | 1 | 10
47 | 145 | CONCLUIDO | 3.4409 | 29.06 | 24.82 | 62.05 | 0.73 | 24 | 309.68 | 61.2 | 12.75 | 22 | 90.74 | 38428.72 | 408.85 | 1397.27 | 93.89 | 66.97 | 10826.99 | 0.71 | 0.85 | 5.33 | 0.65 | 1 | 10
48 | 145 | CONCLUIDO | 3.4413 | 29.06 | 24.82 | 62.04 | 0.75 | 24 | 310.23 | 61.2 | 13 | 22 | 91.03 | 38495.87 | 408.52 | 1397.22 | 93.86 | 66.97 | 10810.87 | 0.71 | 0.85 | 5.33 | 0.65 | 1 | 10
49 | 145 | CONCLUIDO | 3.4506 | 28.98 | 24.79 | 64.67 | 0.76 | 23 | 310.77 | 61.2 | 13.25 | 21 | 91.33 | 38563.14 | 406.95 | 1397.26 | 92.96 | 66.97 | 10365.78 | 0.72 | 0.85 | 5.33 | 0.63 | 1 | 10
50 | 145 | CONCLUIDO | 3.451 | 28.98 | 24.79 | 64.67 | 0.77 | 23 | 311.32 | 61.2 | 13.5 | 21 | 91.62 | 38630.55 | 406.68 | 1397.17 | 92.96 | 66.97 | 10367.2 | 0.72 | 0.85 | 5.33 | 0.62 | 1 | 10
51 | 145 | CONCLUIDO | 3.4511 | 28.98 | 24.79 | 64.66 | 0.79 | 23 | 311.87 | 61.2 | 13.75 | 21 | 91.92 | 38698.21 | 405.75 | 1397.18 | 92.87 | 66.97 | 10320.41 | 0.72 | 0.85 | 5.33 | 0.62 | 1 | 10
52 | 145 | CONCLUIDO | 3.4601 | 28.9 | 24.77 | 67.54 | 0.8 | 22 | 312.42 | 61.2 | 14 | 20 | 92.22 | 38765.89 | 405.5 | 1397.3 | 92.31 | 66.97 | 10048.78 | 0.73 | 0.85 | 5.33 | 0.6 | 1 | 10
53 | 145 | CONCLUIDO | 3.4593 | 28.91 | 24.77 | 67.56 | 0.81 | 22 | 312.97 | 61.2 | 14.25 | 20 | 92.52 | 38833.69 | 404.22 | 1397.23 | 92.25 | 66.97 | 10015.16 | 0.73 | 0.85 | 5.33 | 0.61 | 1 | 10
54 | 145 | CONCLUIDO | 3.471 | 28.81 | 24.73 | 70.66 | 0.82 | 21 | 313.52 | 61.2 | 14.5 | 19 | 92.82 | 38901.63 | 402.42 | 1397.21 | 90.77 | 66.97 | 9282.19 | 0.74 | 0.85 | 5.33 | 0.56 | 1 | 10
55 | 145 | CONCLUIDO | 3.4677 | 28.84 | 24.76 | 70.73 | 0.84 | 21 | 314.07 | 61.2 | 14.75 | 19 | 93.12 | 38969.71 | 402.52 | 1397.21 | 91.64 | 66.97 | 9714.98 | 0.73 | 0.85 | 5.34 | 0.59 | 1 | 10
56 | 145 | CONCLUIDO | 3.47 | 28.82 | 24.74 | 70.68 | 0.85 | 21 | 314.62 | 61.2 | 15 | 19 | 93.43 | 39037.92 | 401.24 | 1397.28 | 91.02 | 66.97 | 9408.07 | 0.74 | 0.85 | 5.33 | 0.57 | 1 | 10
57 | 145 | CONCLUIDO | 3.4805 | 28.73 | 24.7 | 74.11 | 0.86 | 20 | 315.18 | 61.2 | 15.25 | 18 | 93.73 | 39106.27 | 400.3 | 1397.22 | 90.02 | 66.97 | 8911.91 | 0.74 | 0.85 | 5.33 | 0.54 | 1 | 10
58 | 145 | CONCLUIDO | 3.4807 | 28.73 | 24.7 | 74.11 | 0.87 | 20 | 315.73 | 61.2 | 15.5 | 18 | 94.03 | 39174.75 | 399.9 | 1397.2 | 90.07 | 66.97 | 8938.42 | 0.74 | 0.85 | 5.33 | 0.54 | 1 | 10
59 | 145 | CONCLUIDO | 3.4801 | 28.74 | 24.71 | 74.12 | 0.89 | 20 | 316.29 | 61.2 | 15.75 | 18 | 94.34 | 39243.37 | 397.43 | 1397.17 | 90.4 | 66.97 | 9103.39 | 0.74 | 0.85 | 5.32 | 0.54 | 1 | 10
60 | 145 | CONCLUIDO | 3.4903 | 28.65 | 24.68 | 77.93 | 0.9 | 19 | 316.85 | 61.2 | 16 | 17 | 94.65 | 39312.13 | 397.81 | 1397.29 | 89.26 | 66.97 | 8537.33 | 0.75 | 0.85 | 5.32 | 0.51 | 1 | 10
61 | 145 | CONCLUIDO | 3.4887 | 28.66 | 24.69 | 77.97 | 0.91 | 19 | 317.41 | 61.2 | 16.25 | 17 | 94.96 | 39381.03 | 397.01 | 1397.24 | 89.6 | 66.97 | 8707.83 | 0.75 | 0.85 | 5.33 | 0.52 | 1 | 10
62 | 145 | CONCLUIDO | 3.4889 | 28.66 | 24.69 | 77.97 | 0.92 | 19 | 317.97 | 61.2 | 16.5 | 17 | 95.27 | 39450.07 | 395.52 | 1397.17 | 89.53 | 66.97 | 8672.68 | 0.75 | 0.85 | 5.33 | 0.52 | 1 | 10
63 | 145 | CONCLUIDO | 3.5006 | 28.57 | 24.65 | 82.16 | 0.94 | 18 | 318.53 | 61.2 | 16.75 | 16 | 95.58 | 39519.26 | 394.22 | 1397.25 | 88.23 | 66.97 | 8027.61 | 0.76 | 0.85 | 5.32 | 0.48 | 1 | 10
64 | 145 | CONCLUIDO | 3.4984 | 28.58 | 24.67 | 82.22 | 0.95 | 18 | 319.09 | 61.2 | 17 | 16 | 95.89 | 39588.58 | 395.3 | 1397.21 | 89.07 | 66.97 | 8445.95 | 0.75 | 0.85 | 5.32 | 0.5 | 1 | 10
65 | 145 | CONCLUIDO | 3.4996 | 28.57 | 24.66 | 82.19 | 0.96 | 18 | 319.65 | 61.2 | 17.25 | 16 | 96.2 | 39658.05 | 393.64 | 1397.24 | 88.58 | 66.97 | 8202.61 | 0.76 | 0.85 | 5.32 | 0.49 | 1 | 10
66 | 145 | CONCLUIDO | 3.5119 | 28.48 | 24.61 | 86.86 | 0.97 | 17 | 320.22 | 61.2 | 17.5 | 15 | 96.52 | 39727.66 | 391 | 1397.17 | 87.01 | 66.97 | 7420.53 | 0.77 | 0.86 | 5.32 | 0.44 | 1 | 10
67 | 145 | CONCLUIDO | 3.5127 | 28.47 | 24.6 | 86.83 | 0.99 | 17 | 320.78 | 61.2 | 17.75 | 15 | 96.83 | 39797.41 | 390.59 | 1397.22 | 86.74 | 66.97 | 7288.09 | 0.77 | 0.86 | 5.32 | 0.44 | 1 | 10
68 | 145 | CONCLUIDO | 3.5102 | 28.49 | 24.62 | 86.9 | 1 | 17 | 321.35 | 61.2 | 18 | 15 | 97.15 | 39867.32 | 391.45 | 1397.25 | 87.33 | 66.97 | 7579.24 | 0.77 | 0.85 | 5.33 | 0.46 | 1 | 10
69 | 145 | CONCLUIDO | 3.5111 | 28.48 | 24.62 | 86.88 | 1.01 | 17 | 321.92 | 61.2 | 18.25 | 15 | 97.47 | 39937.36 | 389.05 | 1397.21 | 87.26 | 66.97 | 7545.22 | 0.77 | 0.85 | 5.32 | 0.45 | 1 | 10
70 | 145 | CONCLUIDO | 3.5195 | 28.41 | 24.6 | 92.26 | 1.02 | 16 | 322.49 | 61.2 | 18.5 | 14 | 97.79 | 40007.56 | 387.62 | 1397.17 | 86.81 | 66.97 | 7326.34 | 0.77 | 0.86 | 5.32 | 0.44 | 1 | 10
71 | 145 | CONCLUIDO | 3.519 | 28.42 | 24.61 | 92.27 | 1.03 | 16 | 323.06 | 61.2 | 18.75 | 14 | 98.11 | 40077.9 | 388.82 | 1397.22 | 86.83 | 66.97 | 7336.16 | 0.77 | 0.86 | 5.32 | 0.44 | 1 | 10
72 | 145 | CONCLUIDO | 3.5191 | 28.42 | 24.6 | 92.27 | 1.05 | 16 | 323.63 | 61.2 | 19 | 14 | 98.43 | 40148.52 | 387.92 | 1397.2 | 86.98 | 66.97 | 7409.48 | 0.77 | 0.86 | 5.32 | 0.44 | 1 | 10
73 | 145 | CONCLUIDO | 3.5189 | 28.42 | 24.61 | 92.28 | 1.06 | 16 | 324.2 | 61.2 | 19.25 | 14 | 98.75 | 40219.17 | 387.51 | 1397.23 | 87.1 | 66.97 | 7469.99 | 0.77 | 0.86 | 5.32 | 0.44 | 1 | 10
74 | 145 | CONCLUIDO | 3.519 | 28.42 | 24.61 | 92.27 | 1.07 | 16 | 324.78 | 61.2 | 19.5 | 14 | 99.08 | 40289.97 | 386.49 | 1397.28 | 86.78 | 66.97 | 7309.95 | 0.77 | 0.86 | 5.32 | 0.44 | 1 | 10
75 | 145 | CONCLUIDO | 3.5315 | 28.32 | 24.56 | 98.24 | 1.08 | 15 | 325.35 | 61.2 | 19.75 | 13 | 99.4 | 40360.92 | 385 | 1397.19 | 85.49 | 66.97 | 6672.33 | 0.78 | 0.86 | 5.32 | 0.39 | 1 | 10
76 | 145 | CONCLUIDO | 3.5317 | 28.32 | 24.56 | 98.23 | 1.09 | 15 | 325.93 | 61.2 | 20 | 13 | 99.73 | 40432.03 | 384.65 | 1397.21 | 85.2 | 66.97 | 6525.45 | 0.79 | 0.86 | 5.32 | 0.39 | 1 | 10
77 | 145 | CONCLUIDO | 3.5302 | 28.33 | 24.57 | 98.28 | 1.11 | 15 | 326.51 | 61.2 | 20.25 | 13 | 100.06 | 40503.29 | 383.88 | 1397.26 | 85.7 | 66.97 | 6776.59 | 0.78 | 0.86 | 5.32 | 0.4 | 1 | 10
78 | 145 | CONCLUIDO | 3.5296 | 28.33 | 24.57 | 98.3 | 1.12 | 15 | 327.08 | 61.2 | 20.5 | 13 | 100.39 | 40574.7 | 383.2 | 1397.2 | 85.83 | 66.97 | 6839.33 | 0.78 | 0.86 | 5.32 | 0.41 | 1 | 10
79 | 145 | CONCLUIDO | 3.5309 | 28.32 | 24.56 | 98.26 | 1.13 | 15 | 327.66 | 61.2 | 20.75 | 13 | 100.72 | 40646.27 | 380.62 | 1397.27 | 85.41 | 66.97 | 6633.94 | 0.78 | 0.86 | 5.32 | 0.4 | 1 | 10
80 | 145 | CONCLUIDO | 3.5422 | 28.23 | 24.53 | 105.12 | 1.14 | 14 | 328.25 | 61.2 | 21 | 12 | 101.05 | 40718 | 379.35 | 1397.18 | 84.42 | 66.97 | 6141.05 | 0.79 | 0.86 | 5.32 | 0.36 | 1 | 10
81 | 145 | CONCLUIDO | 3.544 | 28.22 | 24.51 | 105.06 | 1.15 | 14 | 328.83 | 61.2 | 21.25 | 12 | 101.38 | 40789.89 | 379.59 | 1397.2 | 84.03 | 66.97 | 5944.61 | 0.8 | 0.86 | 5.31 | 0.35 | 1 | 10
82 | 145 | CONCLUIDO | 3.5416 | 28.24 | 24.53 | 105.14 | 1.16 | 14 | 329.41 | 61.2 | 21.5 | 12 | 101.71 | 40861.93 | 378.46 | 1397.17 | 84.56 | 66.97 | 6210.46 | 0.79 | 0.86 | 5.32 | 0.37 | 1 | 10
83 | 145 | CONCLUIDO | 3.5423 | 28.23 | 24.53 | 105.11 | 1.17 | 14 | 330 | 61.2 | 21.75 | 12 | 102.05 | 40934.14 | 377.63 | 1397.2 | 84.4 | 66.97 | 6131.99 | 0.79 | 0.86 | 5.31 | 0.36 | 1 | 10
84 | 145 | CONCLUIDO | 3.5416 | 28.24 | 24.53 | 105.14 | 1.19 | 14 | 330.59 | 61.2 | 22 | 12 | 102.39 | 41006.51 | 374.37 | 1397.35 | 84.52 | 66.97 | 6194.09 | 0.79 | 0.86 | 5.31 | 0.37 | 1 | 10
85 | 145 | CONCLUIDO | 3.552 | 28.15 | 24.5 | 113.09 | 1.2 | 13 | 331.17 | 61.2 | 22.25 | 11 | 102.72 | 41079.04 | 372.98 | 1397.19 | 83.65 | 66.97 | 5759.58 | 0.8 | 0.86 | 5.31 | 0.34 | 1 | 10
86 | 145 | CONCLUIDO | 3.5511 | 28.16 | 24.51 | 113.13 | 1.21 | 13 | 331.76 | 61.2 | 22.5 | 11 | 103.06 | 41151.74 | 374.48 | 1397.18 | 84 | 66.97 | 5936.88 | 0.8 | 0.86 | 5.31 | 0.35 | 1 | 10
87 | 145 | CONCLUIDO | 3.5501 | 28.17 | 24.52 | 113.16 | 1.22 | 13 | 332.35 | 61.2 | 22.75 | 11 | 103.41 | 41224.6 | 374.73 | 1397.19 | 84.1 | 66.97 | 5984.24 | 0.8 | 0.86 | 5.32 | 0.35 | 1 | 10
88 | 145 | CONCLUIDO | 3.5489 | 28.18 | 24.53 | 113.21 | 1.23 | 13 | 332.95 | 61.2 | 23 | 11 | 103.75 | 41297.62 | 375.19 | 1397.19 | 84.49 | 66.97 | 6179.46 | 0.79 | 0.86 | 5.31 | 0.36 | 1 | 10
89 | 145 | CONCLUIDO | 3.5505 | 28.16 | 24.52 | 113.15 | 1.24 | 13 | 333.54 | 61.2 | 23.25 | 11 | 104.09 | 41370.82 | 373.83 | 1397.18 | 83.97 | 66.97 | 5920.08 | 0.8 | 0.86 | 5.31 | 0.35 | 1 | 10
90 | 145 | CONCLUIDO | 3.5527 | 28.15 | 24.5 | 113.07 | 1.25 | 13 | 334.14 | 61.2 | 23.5 | 11 | 104.44 | 41444.3 | 372.02 | 1397.21 | 83.45 | 66.97 | 5661.75 | 0.8 | 0.86 | 5.31 | 0.33 | 1 | 10
91 | 145 | CONCLUIDO | 3.5511 | 28.16 | 24.51 | 113.13 | 1.26 | 13 | 334.73 | 61.2 | 23.75 | 11 | 104.78 | 41517.84 | 371.08 | 1397.21 | 83.9 | 66.97 | 5885.81 | 0.8 | 0.86 | 5.31 | 0.35 | 1 | 10
92 | 145 | CONCLUIDO | 3.5614 | 28.08 | 24.48 | 122.42 | 1.28 | 12 | 335.33 | 61.2 | 24 | 10 | 105.13 | 41591.55 | 368.42 | 1397.24 | 82.92 | 66.97 | 5400.58 | 0.81 | 0.86 | 5.31 | 0.32 | 1 | 10
93 | 145 | CONCLUIDO | 3.562 | 28.07 | 24.48 | 122.39 | 1.29 | 12 | 335.93 | 61.2 | 24.25 | 10 | 105.48 | 41665.42 | 368.37 | 1397.17 | 82.69 | 66.97 | 5287.26 | 0.81 | 0.86 | 5.32 | 0.31 | 1 | 10
94 | 145 | CONCLUIDO | 3.5616 | 28.08 | 24.48 | 122.41 | 1.3 | 12 | 336.53 | 61.2 | 24.5 | 10 | 105.83 | 41739.48 | 368.42 | 1397.17 | 82.87 | 66.97 | 5378.63 | 0.81 | 0.86 | 5.31 | 0.32 | 1 | 10
95 | 145 | CONCLUIDO | 3.5633 | 28.06 | 24.47 | 122.34 | 1.31 | 12 | 337.13 | 61.2 | 24.75 | 10 | 106.18 | 41813.7 | 368.24 | 1397.23 | 82.44 | 66.97 | 5159.93 | 0.81 | 0.86 | 5.31 | 0.3 | 1 | 10
96 | 145 | CONCLUIDO | 3.5622 | 28.07 | 24.48 | 122.38 | 1.32 | 12 | 337.73 | 61.2 | 25 | 9 | 106.53 | 41888.1 | 368.33 | 1397.21 | 82.59 | 66.97 | 5236.61 | 0.81 | 0.86 | 5.32 | 0.31 | 1 | 10
97 | 145 | CONCLUIDO | 3.5608 | 28.08 | 24.49 | 122.44 | 1.33 | 12 | 338.34 | 61.2 | 25.25 | 7 | 106.89 | 41962.68 | 368.68 | 1397.2 | 82.86 | 66.97 | 5370.47 | 0.81 | 0.86 | 5.32 | 0.32 | 1 | 10
98 | 145 | CONCLUIDO | 3.5612 | 28.08 | 24.48 | 122.42 | 1.34 | 12 | 338.94 | 61.2 | 25.5 | 7 | 107.25 | 42037.44 | 366.11 | 1397.19 | 82.88 | 66.97 | 5381.12 | 0.81 | 0.86 | 5.32 | 0.32 | 1 | 10
99 | 145 | CONCLUIDO | 3.5622 | 28.07 | 24.48 | 122.38 | 1.35 | 12 | 339.55 | 61.2 | 25.75 | 8 | 107.6 | 42112.37 | 364.42 | 1397.19 | 82.63 | 66.97 | 5256.03 | 0.81 | 0.86 | 5.32 | 0.31 | 1 | 10
100 | 145 | CONCLUIDO | 3.56 | 28.09 | 24.49 | 122.47 | 1.36 | 12 | 340.16 | 61.2 | 26 | 7 | 107.96 | 42187.49 | 362.98 | 1397.18 | 82.95 | 66.97 | 5416.32 | 0.81 | 0.86 | 5.32 | 0.33 | 1 | 10
101 | 145 | CONCLUIDO | 3.572 | 28 | 24.45 | 133.38 | 1.37 | 11 | 340.77 | 61.2 | 26.25 | 5 | 108.32 | 42262.79 | 361.61 | 1397.17 | 81.91 | 66.97 | 4900.32 | 0.82 | 0.86 | 5.31 | 0.29 | 1 | 10
102 | 145 | CONCLUIDO | 3.5728 | 27.99 | 24.45 | 133.35 | 1.38 | 11 | 341.38 | 61.2 | 26.5 | 4 | 108.68 | 42338.27 | 361.63 | 1397.32 | 81.58 | 66.97 | 4738.96 | 0.82 | 0.86 | 5.32 | 0.28 | 1 | 10
103 | 145 | CONCLUIDO | 3.5723 | 27.99 | 24.45 | 133.37 | 1.39 | 11 | 342 | 61.2 | 26.75 | 3 | 109.05 | 42413.94 | 362.07 | 1397.18 | 81.63 | 66.97 | 4759.93 | 0.82 | 0.86 | 5.32 | 0.29 | 1 | 10
104 | 145 | CONCLUIDO | 3.5715 | 28 | 24.46 | 133.4 | 1.4 | 11 | 342.61 | 61.2 | 27 | 3 | 109.41 | 42489.79 | 362.59 | 1397.21 | 81.75 | 66.97 | 4823.4 | 0.82 | 0.86 | 5.32 | 0.29 | 1 | 10
105 | 145 | CONCLUIDO | 3.5719 | 28 | 24.45 | 133.39 | 1.42 | 11 | 343.23 | 61.2 | 27.25 | 3 | 109.78 | 42565.83 | 362.95 | 1397.17 | 81.81 | 66.97 | 4850.96 | 0.82 | 0.86 | 5.32 | 0.29 | 1 | 10
106 | 145 | CONCLUIDO | 3.5708 | 28 | 24.46 | 133.43 | 1.43 | 11 | 343.85 | 61.2 | 27.5 | 1 | 110.15 | 42642.18 | 363.01 | 1397.17 | 81.9 | 66.97 | 4895.88 | 0.82 | 0.86 | 5.32 | 0.3 | 1 | 10
107 | 145 | CONCLUIDO | 3.5708 | 28.01 | 24.46 | 133.44 | 1.44 | 11 | 344.47 | 61.2 | 27.75 | 0 | 110.52 | 42718.61 | 363.61 | 1397.17 | 81.91 | 66.97 | 4900.74 | 0.82 | 0.86 | 5.32 | 0.3 | 1 | 10

## RESULTADOS_11
Unnamed: 0 | Volume de calda [L] | STATUS | Capacidade operacional [ha/h] | Tempo de missao [h] | Tempo util [h] | Tempo por voo [min] | Autonomia Projetada [h] | N° Voos | MTOW [kg] | Massa Estrutura [kg] | Combustível [kg] | Abastecimentos | Massa gerador | Potência gerador [W] | Combustível consumido [L] | Calda cons [L] | Distância percorrida [km] | Distância Pulverizando [km] | RTL ACUMULADO[m] | EOC [km/km] | EOC [h/h] | Tempo de manobra [h] | Tempo rtl_rtw [h] | V pulv [m/s] | V desloc [m/s]
0 | 65 | CONCLUIDO | 2.481 | 40.31 | 31.43 | 7.67 | 0.13 | 246 | 133.21 | 46.47 | 1 | 244 | 20.75 | 16663.42 | 340.04 | 1397.63 | 308.39 | 66.97 | 116966.15 | 0.22 | 0.67 | 5.73 | 7.26 | 1 | 10
1 | 65 | CONCLUIDO | 2.724 | 36.71 | 29.52 | 9.63 | 0.17 | 184 | 133.55 | 46.47 | 1.25 | 182 | 20.83 | 16704.7 | 317.17 | 1397.45 | 247.58 | 66.97 | 86871.7 | 0.27 | 0.71 | 5.58 | 5.35 | 1 | 10
2 | 65 | CONCLUIDO | 2.8892 | 34.61 | 28.43 | 11.6 | 0.2 | 147 | 133.88 | 46.47 | 1.5 | 145 | 20.91 | 16746.01 | 303.24 | 1397.64 | 211.1 | 66.97 | 68816.76 | 0.32 | 0.74 | 5.54 | 4.26 | 1 | 10
3 | 65 | CONCLUIDO | 3.0128 | 33.19 | 27.69 | 13.62 | 0.23 | 122 | 134.22 | 46.47 | 1.75 | 120 | 21 | 16787.35 | 293.18 | 1397.66 | 187.06 | 66.97 | 56920.84 | 0.36 | 0.76 | 5.5 | 3.52 | 1 | 10
4 | 65 | CONCLUIDO | 3.1108 | 32.15 | 27.13 | 15.65 | 0.26 | 104 | 134.55 | 46.47 | 2 | 102 | 21.09 | 16828.84 | 285.14 | 1397.39 | 169.38 | 66.97 | 48170.5 | 0.4 | 0.78 | 5.46 | 2.97 | 1 | 10
5 | 65 | CONCLUIDO | 3.1853 | 31.39 | 26.76 | 17.84 | 0.29 | 90 | 134.89 | 46.47 | 2.25 | 88 | 21.17 | 16870.25 | 279.05 | 1397.32 | 156.86 | 66.97 | 41982.58 | 0.43 | 0.79 | 5.45 | 2.6 | 1 | 10
6 | 65 | CONCLUIDO | 3.2471 | 30.8 | 26.44 | 19.83 | 0.33 | 80 | 135.22 | 46.47 | 2.5 | 78 | 21.26 | 16911.68 | 273.75 | 1397.46 | 146.45 | 66.97 | 36827.6 | 0.46 | 0.8 | 5.42 | 2.27 | 1 | 10
7 | 65 | CONCLUIDO | 3.3053 | 30.25 | 26.14 | 22.09 | 0.36 | 71 | 135.56 | 46.47 | 2.75 | 69 | 21.34 | 16953.14 | 268.14 | 1397.24 | 136.89 | 66.97 | 32093.98 | 0.49 | 0.81 | 5.41 | 1.97 | 1 | 10
8 | 65 | CONCLUIDO | 3.3376 | 29.96 | 26.01 | 24.01 | 0.39 | 65 | 135.9 | 46.47 | 3 | 63 | 21.43 | 16994.64 | 264.74 | 1397.36 | 132.75 | 66.97 | 30049.86 | 0.5 | 0.81 | 5.4 | 1.85 | 1 | 10
9 | 65 | CONCLUIDO | 3.3757 | 29.62 | 25.84 | 26.28 | 0.42 | 59 | 136.23 | 46.47 | 3.25 | 57 | 21.52 | 17036.16 | 260.59 | 1397.23 | 126.91 | 66.97 | 27163.47 | 0.53 | 0.81 | 5.39 | 1.67 | 1 | 10
10 | 65 | CONCLUIDO | 3.4075 | 29.35 | 25.7 | 28.55 | 0.45 | 54 | 136.57 | 46.47 | 3.5 | 52 | 21.6 | 17077.72 | 257.17 | 1397.38 | 122.19 | 66.97 | 24825 | 0.55 | 0.82 | 5.39 | 1.53 | 1 | 10
11 | 65 | CONCLUIDO | 3.4335 | 29.12 | 25.58 | 30.7 | 0.48 | 50 | 136.91 | 46.47 | 3.75 | 48 | 21.69 | 17119.3 | 253.9 | 1397.29 | 118.42 | 66.97 | 22961.25 | 0.57 | 0.82 | 5.38 | 1.42 | 1 | 10
12 | 65 | CONCLUIDO | 3.4596 | 28.9 | 25.47 | 33.22 | 0.52 | 46 | 137.25 | 46.47 | 4 | 44 | 21.78 | 17160.92 | 250.06 | 1397.32 | 114.98 | 66.97 | 21260.29 | 0.58 | 0.83 | 5.37 | 1.31 | 1 | 10
13 | 65 | CONCLUIDO | 3.4823 | 28.72 | 25.37 | 35.39 | 0.55 | 43 | 137.58 | 46.47 | 4.25 | 41 | 21.87 | 17202.57 | 247.04 | 1397.34 | 111.65 | 66.97 | 19610.49 | 0.6 | 0.83 | 5.36 | 1.2 | 1 | 10
14 | 65 | CONCLUIDO | 3.5024 | 28.55 | 25.28 | 37.92 | 0.58 | 40 | 137.92 | 46.47 | 4.5 | 38 | 21.95 | 17244.24 | 243.46 | 1397.22 | 108.99 | 66.97 | 18294.33 | 0.61 | 0.83 | 5.36 | 1.12 | 1 | 10
15 | 65 | CONCLUIDO | 3.516 | 28.44 | 25.23 | 39.83 | 0.61 | 38 | 138.26 | 46.47 | 4.75 | 36 | 22.04 | 17285.95 | 240.01 | 1397.31 | 107.31 | 66.97 | 17467.3 | 0.62 | 0.83 | 5.35 | 1.06 | 1 | 10
16 | 65 | CONCLUIDO | 3.5376 | 28.27 | 25.14 | 43.09 | 0.64 | 35 | 138.6 | 46.47 | 5 | 33 | 22.13 | 17327.69 | 236.62 | 1397.29 | 104.07 | 66.97 | 15863.73 | 0.64 | 0.84 | 5.35 | 0.97 | 1 | 10
17 | 65 | CONCLUIDO | 3.5526 | 28.15 | 25.07 | 45.58 | 0.67 | 33 | 138.94 | 46.47 | 5.25 | 31 | 22.22 | 17369.47 | 234.17 | 1397.42 | 101.96 | 66.97 | 14815.02 | 0.66 | 0.84 | 5.35 | 0.9 | 1 | 10
18 | 65 | CONCLUIDO | 3.5561 | 28.12 | 25.07 | 47.01 | 0.7 | 32 | 139.28 | 46.47 | 5.5 | 30 | 22.31 | 17411.27 | 231.21 | 1397.21 | 102.17 | 66.97 | 14925.19 | 0.66 | 0.84 | 5.34 | 0.9 | 1 | 10
19 | 65 | CONCLUIDO | 3.5747 | 27.97 | 24.98 | 49.96 | 0.73 | 30 | 139.61 | 46.47 | 5.75 | 28 | 22.4 | 17453.1 | 227.89 | 1397.2 | 99.17 | 66.97 | 13435.49 | 0.68 | 0.84 | 5.34 | 0.81 | 1 | 10
20 | 65 | CONCLUIDO | 3.5837 | 27.9 | 24.96 | 53.49 | 0.76 | 28 | 139.95 | 46.47 | 6 | 26 | 22.49 | 17494.97 | 225.38 | 1397.21 | 98.3 | 66.97 | 13011.5 | 0.68 | 0.84 | 5.35 | 0.8 | 1 | 10
21 | 65 | CONCLUIDO | 3.5935 | 27.83 | 24.91 | 55.36 | 0.79 | 27 | 140.29 | 46.47 | 6.25 | 23 | 22.58 | 17536.87 | 222.01 | 1397.23 | 97.07 | 66.97 | 12403.74 | 0.69 | 0.84 | 5.33 | 0.75 | 1 | 10
22 | 65 | CONCLUIDO | 3.6005 | 27.77 | 24.89 | 57.43 | 0.82 | 26 | 140.63 | 46.47 | 6.5 | 21 | 22.67 | 17578.8 | 219.49 | 1397.2 | 95.82 | 66.97 | 11782.87 | 0.7 | 0.85 | 5.34 | 0.72 | 1 | 10
23 | 65 | CONCLUIDO | 3.6075 | 27.72 | 24.86 | 59.66 | 0.85 | 25 | 140.97 | 46.47 | 6.75 | 19 | 22.76 | 17620.76 | 216.26 | 1397.28 | 94.98 | 66.97 | 11364.68 | 0.71 | 0.85 | 5.34 | 0.69 | 1 | 10
24 | 65 | CONCLUIDO | 3.6139 | 27.67 | 24.84 | 62.09 | 0.88 | 24 | 141.31 | 46.47 | 7 | 11 | 22.85 | 17662.75 | 214.93 | 1397.23 | 93.93 | 66.97 | 10845.2 | 0.71 | 0.85 | 5.35 | 0.67 | 1 | 10
25 | 65 | CONCLUIDO | 3.619 | 27.63 | 24.83 | 64.76 | 0.91 | 23 | 141.66 | 46.47 | 7.25 | 6 | 22.94 | 17704.77 | 213.72 | 1397.22 | 93.47 | 66.97 | 10623.24 | 0.72 | 0.85 | 5.35 | 0.66 | 1 | 10
26 | 65 | CONCLUIDO | 3.6186 | 27.64 | 24.83 | 64.77 | 0.93 | 23 | 142 | 46.47 | 7.5 | 2 | 23.03 | 17746.83 | 214.09 | 1397.23 | 93.42 | 66.97 | 10598.23 | 0.72 | 0.85 | 5.36 | 0.66 | 1 | 10
27 | 65 | CONCLUIDO | 3.6181 | 27.64 | 24.83 | 64.78 | 0.96 | 23 | 142.34 | 46.47 | 7.75 | 2 | 23.12 | 17788.92 | 214.84 | 1397.23 | 93.48 | 66.97 | 10627.74 | 0.72 | 0.85 | 5.36 | 0.67 | 1 | 10
28 | 65 | CONCLUIDO | 3.6181 | 27.64 | 24.83 | 64.78 | 0.99 | 23 | 142.68 | 46.47 | 8 | 1 | 23.21 | 17831.04 | 214.96 | 1397.23 | 93.48 | 66.97 | 10624.82 | 0.72 | 0.85 | 5.36 | 0.67 | 1 | 10
29 | 65 | CONCLUIDO | 3.6182 | 27.64 | 24.83 | 64.78 | 1.02 | 23 | 143.02 | 46.47 | 8.25 | 1 | 23.3 | 17873.19 | 215.25 | 1397.23 | 93.4 | 66.97 | 10588.25 | 0.72 | 0.85 | 5.36 | 0.67 | 1 | 10
30 | 65 | CONCLUIDO | 3.6182 | 27.64 | 24.83 | 64.78 | 1.05 | 23 | 143.36 | 46.47 | 8.5 | 1 | 23.4 | 17915.37 | 215.51 | 1397.23 | 93.41 | 66.97 | 10590.95 | 0.72 | 0.85 | 5.36 | 0.67 | 1 | 10
31 | 65 | CONCLUIDO | 3.618 | 27.64 | 24.83 | 64.78 | 1.08 | 23 | 143.7 | 46.47 | 8.75 | 0 | 23.49 | 17957.59 | 216.01 | 1397.23 | 93.4 | 66.97 | 10587.22 | 0.72 | 0.85 | 5.36 | 0.67 | 1 | 10

## RESULTADOS_24
Unnamed: 0 | Volume de calda [L] | STATUS | Capacidade operacional [ha/h] | Tempo de missao [h] | Tempo util [h] | Tempo por voo [min] | Autonomia Projetada [h] | N° Voos | MTOW [kg] | Massa Estrutura [kg] | Combustível [kg] | Abastecimentos | Massa gerador | Potência gerador [W] | Combustível consumido [L] | Calda cons [L] | Distância percorrida [km] | Distância Pulverizando [km] | RTL ACUMULADO[m] | EOC [km/km] | EOC [h/h] | Tempo de manobra [h] | Tempo rtl_rtw [h] | V pulv [m/s] | V desloc [m/s]
0 | 130 | CONCLUIDO | 1.5919 | 62.82 | 37.87 | 5.02 | 0.07 | 453 | 252.85 | 59.19 | 1 | 451 | 62.65 | 31418.63 | 624.13 | 1398.16 | 520.75 | 66.97 | 222109.56 | 0.13 | 0.56 | 6.03 | 13.68 | 1 | 10
1 | 130 | CONCLUIDO | 1.9121 | 52.3 | 33.75 | 6.29 | 0.09 | 322 | 253.3 | 59.19 | 1.25 | 320 | 62.86 | 31474.5 | 555.29 | 1398.19 | 384.85 | 66.97 | 154817.57 | 0.17 | 0.62 | 5.83 | 9.57 | 1 | 10
2 | 130 | CONCLUIDO | 2.1463 | 46.59 | 31.56 | 7.58 | 0.11 | 250 | 253.75 | 59.19 | 1.5 | 248 | 63.06 | 31530.44 | 518.45 | 1397.97 | 312.7 | 66.97 | 119100.52 | 0.21 | 0.67 | 5.73 | 7.39 | 1 | 10
3 | 130 | CONCLUIDO | 2.3264 | 42.99 | 30.16 | 8.83 | 0.12 | 205 | 254.21 | 59.19 | 1.75 | 203 | 63.26 | 31586.46 | 494.35 | 1397.69 | 267.78 | 66.97 | 96867.13 | 0.25 | 0.7 | 5.63 | 5.99 | 1 | 10
4 | 130 | CONCLUIDO | 2.4724 | 40.45 | 29.18 | 10.12 | 0.14 | 173 | 254.66 | 59.19 | 2 | 171 | 63.47 | 31642.55 | 477.48 | 1397.6 | 236.47 | 66.97 | 81369.48 | 0.28 | 0.72 | 5.57 | 5.01 | 1 | 10
5 | 130 | CONCLUIDO | 2.5868 | 38.66 | 28.52 | 11.41 | 0.16 | 150 | 255.12 | 59.19 | 2.25 | 148 | 63.67 | 31698.72 | 465.56 | 1397.61 | 214.4 | 66.97 | 70450 | 0.31 | 0.74 | 5.54 | 4.35 | 1 | 10
6 | 130 | CONCLUIDO | 2.6846 | 37.25 | 27.99 | 12.72 | 0.17 | 132 | 255.57 | 59.19 | 2.5 | 130 | 63.88 | 31754.97 | 456.14 | 1397.47 | 196.82 | 66.97 | 61749.87 | 0.34 | 0.75 | 5.52 | 3.82 | 1 | 10
7 | 130 | CONCLUIDO | 2.7676 | 36.13 | 27.56 | 14.01 | 0.19 | 118 | 256.03 | 59.19 | 2.75 | 116 | 64.09 | 31811.29 | 447.98 | 1397.34 | 183.14 | 66.97 | 54984.19 | 0.37 | 0.76 | 5.48 | 3.39 | 1 | 10
8 | 130 | CONCLUIDO | 2.8333 | 35.29 | 27.26 | 15.29 | 0.21 | 107 | 256.49 | 59.19 | 3 | 105 | 64.29 | 31867.69 | 442.34 | 1397.54 | 173.28 | 66.97 | 50105.78 | 0.39 | 0.77 | 5.47 | 3.09 | 1 | 10
9 | 130 | CONCLUIDO | 2.8931 | 34.56 | 26.97 | 16.51 | 0.23 | 98 | 256.95 | 59.19 | 3.25 | 96 | 64.5 | 31924.29 | 436.73 | 1397.42 | 163.65 | 66.97 | 45335.56 | 0.41 | 0.78 | 5.46 | 2.8 | 1 | 10
10 | 130 | CONCLUIDO | 2.9447 | 33.96 | 26.75 | 17.84 | 0.24 | 90 | 257.41 | 59.19 | 3.5 | 88 | 64.71 | 31980.84 | 432.4 | 1397.25 | 156.67 | 66.97 | 41885.93 | 0.43 | 0.79 | 5.45 | 2.59 | 1 | 10
11 | 130 | CONCLUIDO | 2.9934 | 33.41 | 26.54 | 19.19 | 0.26 | 83 | 257.86 | 59.19 | 3.75 | 81 | 64.92 | 32037.48 | 428.01 | 1397.32 | 149.97 | 66.97 | 38569.44 | 0.45 | 0.79 | 5.43 | 2.38 | 1 | 10
12 | 130 | CONCLUIDO | 3.0287 | 33.02 | 26.4 | 20.31 | 0.28 | 78 | 258.32 | 59.19 | 4 | 76 | 65.13 | 32094.19 | 424.68 | 1397.34 | 145.34 | 66.97 | 36281.18 | 0.46 | 0.8 | 5.42 | 2.23 | 1 | 10
13 | 130 | CONCLUIDO | 3.0743 | 32.53 | 26.2 | 21.84 | 0.29 | 72 | 258.78 | 59.19 | 4.25 | 70 | 65.34 | 32150.98 | 420.69 | 1397.45 | 138.86 | 66.97 | 33072.98 | 0.48 | 0.8 | 5.41 | 2.04 | 1 | 10
14 | 130 | CONCLUIDO | 3.1031 | 32.23 | 26.1 | 23.03 | 0.31 | 68 | 259.25 | 59.19 | 4.5 | 66 | 65.55 | 32207.85 | 418.04 | 1397.27 | 135.33 | 66.97 | 31326.31 | 0.49 | 0.81 | 5.41 | 1.93 | 1 | 10
15 | 130 | CONCLUIDO | 3.1311 | 31.94 | 26 | 24.38 | 0.33 | 64 | 259.71 | 59.19 | 4.75 | 62 | 65.76 | 32264.79 | 415.69 | 1397.35 | 132.29 | 66.97 | 29828.21 | 0.51 | 0.81 | 5.4 | 1.84 | 1 | 10
16 | 130 | CONCLUIDO | 3.1559 | 31.69 | 25.9 | 25.48 | 0.34 | 61 | 260.17 | 59.19 | 5 | 59 | 65.98 | 32321.82 | 413.31 | 1397.37 | 128.87 | 66.97 | 28129.45 | 0.52 | 0.81 | 5.4 | 1.73 | 1 | 10
17 | 130 | CONCLUIDO | 3.1876 | 31.37 | 25.78 | 27.14 | 0.36 | 57 | 260.63 | 59.19 | 5.25 | 55 | 66.19 | 32378.93 | 410.01 | 1397.18 | 125.05 | 66.97 | 26240.69 | 0.54 | 0.82 | 5.39 | 1.61 | 1 | 10
18 | 130 | CONCLUIDO | 3.2049 | 31.2 | 25.71 | 28.05 | 0.37 | 55 | 261.1 | 59.19 | 5.5 | 53 | 66.4 | 32436.11 | 408.39 | 1397.33 | 122.94 | 66.97 | 25197.84 | 0.54 | 0.82 | 5.38 | 1.54 | 1 | 10
19 | 130 | CONCLUIDO | 3.2264 | 30.99 | 25.65 | 29.59 | 0.39 | 52 | 261.56 | 59.19 | 5.75 | 50 | 66.62 | 32493.38 | 406.58 | 1397.37 | 120.76 | 66.97 | 24123.25 | 0.55 | 0.82 | 5.38 | 1.48 | 1 | 10
20 | 130 | CONCLUIDO | 3.243 | 30.84 | 25.59 | 30.7 | 0.41 | 50 | 262.03 | 59.19 | 6 | 48 | 66.83 | 32550.72 | 404.81 | 1397.44 | 118.58 | 66.97 | 23043.59 | 0.56 | 0.82 | 5.38 | 1.42 | 1 | 10
21 | 130 | CONCLUIDO | 3.259 | 30.68 | 25.53 | 31.92 | 0.42 | 48 | 262.49 | 59.19 | 6.25 | 46 | 67.05 | 32608.15 | 402.79 | 1397.3 | 117.01 | 66.97 | 22268.46 | 0.57 | 0.82 | 5.37 | 1.37 | 1 | 10
22 | 130 | CONCLUIDO | 3.2776 | 30.51 | 25.46 | 33.2 | 0.44 | 46 | 262.96 | 59.19 | 6.5 | 44 | 67.26 | 32665.66 | 400.76 | 1397.2 | 114.46 | 66.97 | 21001.84 | 0.59 | 0.83 | 5.37 | 1.29 | 1 | 10
23 | 130 | CONCLUIDO | 3.2943 | 30.36 | 25.4 | 34.64 | 0.46 | 44 | 263.42 | 59.19 | 6.75 | 42 | 67.48 | 32723.25 | 399.17 | 1397.24 | 112.86 | 66.97 | 20214.2 | 0.59 | 0.83 | 5.36 | 1.23 | 1 | 10
24 | 130 | CONCLUIDO | 3.3092 | 30.22 | 25.36 | 36.23 | 0.47 | 42 | 263.89 | 59.19 | 7 | 40 | 67.7 | 32780.92 | 397.61 | 1397.22 | 111.16 | 66.97 | 19372.23 | 0.6 | 0.83 | 5.37 | 1.19 | 1 | 10
25 | 130 | CONCLUIDO | 3.3167 | 30.15 | 25.34 | 37.08 | 0.49 | 41 | 264.36 | 59.19 | 7.25 | 39 | 67.92 | 32838.68 | 396.11 | 1397.33 | 110.61 | 66.97 | 19100.81 | 0.61 | 0.83 | 5.37 | 1.17 | 1 | 10
26 | 130 | CONCLUIDO | 3.3349 | 29.99 | 25.27 | 38.88 | 0.5 | 39 | 264.83 | 59.19 | 7.5 | 37 | 68.14 | 32896.51 | 393.93 | 1397.23 | 108.53 | 66.97 | 18072.27 | 0.62 | 0.83 | 5.36 | 1.11 | 1 | 10
27 | 130 | CONCLUIDO | 3.3434 | 29.91 | 25.25 | 39.86 | 0.52 | 38 | 265.3 | 59.19 | 7.75 | 36 | 68.36 | 32954.43 | 392.34 | 1397.41 | 107.46 | 66.97 | 17541.42 | 0.62 | 0.83 | 5.37 | 1.08 | 1 | 10
28 | 130 | CONCLUIDO | 3.3626 | 29.74 | 25.17 | 41.96 | 0.54 | 36 | 265.77 | 59.19 | 8 | 34 | 68.58 | 33012.44 | 390.78 | 1397.34 | 105.21 | 66.97 | 16426.54 | 0.64 | 0.84 | 5.36 | 1.01 | 1 | 10
29 | 130 | CONCLUIDO | 3.3714 | 29.66 | 25.15 | 43.11 | 0.55 | 35 | 266.24 | 59.19 | 8.25 | 33 | 68.8 | 33070.52 | 388.96 | 1397.36 | 104.38 | 66.97 | 16014.95 | 0.64 | 0.84 | 5.35 | 0.98 | 1 | 10
30 | 130 | CONCLUIDO | 3.3824 | 29.56 | 25.1 | 44.29 | 0.57 | 34 | 266.71 | 59.19 | 8.5 | 32 | 69.02 | 33128.7 | 387.87 | 1397.3 | 102.76 | 66.97 | 15212.42 | 0.65 | 0.84 | 5.35 | 0.93 | 1 | 10
31 | 130 | CONCLUIDO | 3.393 | 29.47 | 25.05 | 45.55 | 0.58 | 33 | 267.18 | 59.19 | 8.75 | 31 | 69.24 | 33186.95 | 386.23 | 1397.27 | 101.33 | 66.97 | 14502.12 | 0.66 | 0.84 | 5.35 | 0.89 | 1 | 10
32 | 130 | CONCLUIDO | 3.399 | 29.42 | 25.05 | 46.97 | 0.6 | 32 | 267.66 | 59.19 | 9 | 30 | 69.46 | 33245.29 | 385.04 | 1397.21 | 101.33 | 66.97 | 14507.07 | 0.66 | 0.84 | 5.35 | 0.89 | 1 | 10
33 | 130 | CONCLUIDO | 3.406 | 29.36 | 25.04 | 48.46 | 0.61 | 31 | 268.13 | 59.19 | 9.25 | 29 | 69.69 | 33303.72 | 384.38 | 1397.2 | 101.09 | 66.97 | 14393.7 | 0.66 | 0.84 | 5.34 | 0.87 | 1 | 10
34 | 130 | CONCLUIDO | 3.4164 | 29.27 | 25 | 50 | 0.63 | 30 | 268.61 | 59.19 | 9.5 | 28 | 69.91 | 33362.23 | 382.94 | 1397.23 | 99.77 | 66.97 | 13736.05 | 0.67 | 0.84 | 5.34 | 0.83 | 1 | 10
35 | 130 | CONCLUIDO | 3.4278 | 29.17 | 24.95 | 51.62 | 0.64 | 29 | 269.08 | 59.19 | 9.75 | 27 | 70.14 | 33420.83 | 380.89 | 1397.26 | 98.24 | 66.97 | 12977.01 | 0.68 | 0.84 | 5.34 | 0.78 | 1 | 10
36 | 130 | CONCLUIDO | 3.4251 | 29.2 | 24.97 | 51.67 | 0.66 | 29 | 269.56 | 59.19 | 10 | 27 | 70.36 | 33479.51 | 380.19 | 1397.3 | 98.89 | 66.97 | 13303.36 | 0.68 | 0.84 | 5.34 | 0.81 | 1 | 10
37 | 130 | CONCLUIDO | 3.4354 | 29.11 | 24.93 | 53.43 | 0.68 | 28 | 270.03 | 59.19 | 10.25 | 26 | 70.59 | 33538.28 | 379.35 | 1397.19 | 97.73 | 66.97 | 12729.11 | 0.69 | 0.84 | 5.33 | 0.77 | 1 | 10
38 | 130 | CONCLUIDO | 3.4438 | 29.04 | 24.91 | 55.36 | 0.69 | 27 | 270.51 | 59.19 | 10.5 | 25 | 70.82 | 33597.14 | 377.49 | 1397.23 | 96.85 | 66.97 | 12292.2 | 0.69 | 0.84 | 5.34 | 0.75 | 1 | 10
39 | 130 | CONCLUIDO | 3.4527 | 28.96 | 24.89 | 57.43 | 0.71 | 26 | 270.99 | 59.19 | 10.75 | 24 | 71.04 | 33656.08 | 375.24 | 1397.21 | 96.06 | 66.97 | 11901.6 | 0.7 | 0.85 | 5.34 | 0.72 | 1 | 10
40 | 130 | CONCLUIDO | 3.4528 | 28.96 | 24.89 | 57.43 | 0.72 | 26 | 271.47 | 59.19 | 11 | 24 | 71.27 | 33715.11 | 375.07 | 1397.23 | 95.86 | 66.97 | 11803.57 | 0.7 | 0.85 | 5.34 | 0.72 | 1 | 10
41 | 130 | CONCLUIDO | 3.4621 | 28.88 | 24.86 | 59.66 | 0.74 | 25 | 271.95 | 59.19 | 11.25 | 23 | 71.5 | 33774.23 | 374.38 | 1397.21 | 95.18 | 66.97 | 11467.93 | 0.7 | 0.85 | 5.33 | 0.69 | 1 | 10
42 | 130 | CONCLUIDO | 3.4607 | 28.9 | 24.87 | 59.68 | 0.75 | 25 | 272.43 | 59.19 | 11.5 | 23 | 71.73 | 33833.57 | 373.19 | 1397.31 | 95.25 | 66.97 | 11503.88 | 0.7 | 0.85 | 5.34 | 0.7 | 1 | 10
43 | 130 | CONCLUIDO | 3.473 | 28.79 | 24.82 | 62.04 | 0.77 | 24 | 272.91 | 59.19 | 11.75 | 22 | 71.96 | 33892.87 | 371.59 | 1397.18 | 93.89 | 66.97 | 10827.13 | 0.71 | 0.85 | 5.33 | 0.65 | 1 | 10
44 | 130 | CONCLUIDO | 3.472 | 28.8 | 24.82 | 62.06 | 0.78 | 24 | 273.39 | 59.19 | 12 | 22 | 72.2 | 33952.26 | 370.48 | 1397.2 | 94.28 | 66.97 | 11021.65 | 0.71 | 0.85 | 5.32 | 0.66 | 1 | 10
45 | 130 | CONCLUIDO | 3.4821 | 28.72 | 24.79 | 64.67 | 0.8 | 23 | 273.87 | 59.19 | 12.25 | 21 | 72.43 | 34011.74 | 369.23 | 1397.2 | 92.95 | 66.97 | 10360.57 | 0.72 | 0.85 | 5.33 | 0.62 | 1 | 10
46 | 130 | CONCLUIDO | 3.482 | 28.72 | 24.79 | 64.67 | 0.81 | 23 | 274.35 | 59.19 | 12.5 | 21 | 72.66 | 34071.31 | 368.07 | 1397.2 | 92.77 | 66.97 | 10270.75 | 0.72 | 0.85 | 5.33 | 0.62 | 1 | 10
47 | 130 | CONCLUIDO | 3.4887 | 28.66 | 24.78 | 67.59 | 0.83 | 22 | 274.84 | 59.19 | 12.75 | 20 | 72.89 | 34130.98 | 368.2 | 1397.23 | 92.55 | 66.97 | 10168.56 | 0.72 | 0.85 | 5.33 | 0.62 | 1 | 10
48 | 130 | CONCLUIDO | 3.4903 | 28.65 | 24.77 | 67.56 | 0.84 | 22 | 275.32 | 59.19 | 13 | 20 | 73.13 | 34190.73 | 365.55 | 1397.28 | 92.47 | 66.97 | 10126.57 | 0.72 | 0.85 | 5.32 | 0.6 | 1 | 10
49 | 130 | CONCLUIDO | 3.5004 | 28.57 | 24.74 | 70.68 | 0.86 | 21 | 275.81 | 59.19 | 13.25 | 19 | 73.36 | 34250.57 | 364.43 | 1397.19 | 91.15 | 66.97 | 9473.36 | 0.73 | 0.85 | 5.33 | 0.57 | 1 | 10
50 | 130 | CONCLUIDO | 3.5006 | 28.57 | 24.73 | 70.67 | 0.87 | 21 | 276.29 | 59.19 | 13.5 | 19 | 73.6 | 34310.51 | 363.2 | 1397.21 | 90.91 | 66.97 | 9351.68 | 0.74 | 0.85 | 5.33 | 0.57 | 1 | 10
51 | 130 | CONCLUIDO | 3.5094 | 28.5 | 24.71 | 74.14 | 0.88 | 20 | 276.78 | 59.19 | 13.75 | 18 | 73.84 | 34370.54 | 362.56 | 1397.27 | 90.14 | 66.97 | 8973.16 | 0.74 | 0.85 | 5.33 | 0.55 | 1 | 10
52 | 130 | CONCLUIDO | 3.51 | 28.49 | 24.71 | 74.12 | 0.9 | 20 | 277.27 | 59.19 | 14 | 18 | 74.07 | 34430.66 | 361.69 | 1397.18 | 89.98 | 66.97 | 8890.32 | 0.74 | 0.85 | 5.33 | 0.54 | 1 | 10
53 | 130 | CONCLUIDO | 3.5194 | 28.41 | 24.68 | 77.94 | 0.91 | 19 | 277.76 | 59.19 | 14.25 | 17 | 74.31 | 34490.87 | 358.11 | 1397.19 | 89.32 | 66.97 | 8566.97 | 0.75 | 0.85 | 5.33 | 0.51 | 1 | 10
54 | 130 | CONCLUIDO | 3.5189 | 28.42 | 24.68 | 77.95 | 0.93 | 19 | 278.25 | 59.19 | 14.5 | 17 | 74.55 | 34551.18 | 359.51 | 1397.31 | 89.5 | 66.97 | 8656.72 | 0.75 | 0.85 | 5.32 | 0.52 | 1 | 10
55 | 130 | CONCLUIDO | 3.5202 | 28.41 | 24.67 | 77.92 | 0.94 | 19 | 278.74 | 59.19 | 14.75 | 17 | 74.79 | 34611.59 | 358.23 | 1397.17 | 89.22 | 66.97 | 8515.74 | 0.75 | 0.85 | 5.32 | 0.51 | 1 | 10
56 | 130 | CONCLUIDO | 3.5287 | 28.34 | 24.65 | 82.18 | 0.96 | 18 | 279.23 | 59.19 | 15 | 16 | 75.03 | 34672.08 | 355.01 | 1397.23 | 88.54 | 66.97 | 8180.04 | 0.76 | 0.85 | 5.32 | 0.49 | 1 | 10
57 | 130 | CONCLUIDO | 3.5261 | 28.36 | 24.67 | 82.25 | 0.97 | 18 | 279.72 | 59.19 | 15.25 | 16 | 75.27 | 34732.68 | 356.15 | 1397.29 | 89.22 | 66.97 | 8521.62 | 0.75 | 0.85 | 5.32 | 0.51 | 1 | 10
58 | 130 | CONCLUIDO | 3.5295 | 28.33 | 24.65 | 82.16 | 0.98 | 18 | 280.21 | 59.19 | 15.5 | 16 | 75.52 | 34793.36 | 354.33 | 1397.21 | 88.4 | 66.97 | 8112.12 | 0.76 | 0.85 | 5.32 | 0.48 | 1 | 10
59 | 130 | CONCLUIDO | 3.5402 | 28.25 | 24.61 | 86.86 | 1 | 17 | 280.7 | 59.19 | 15.75 | 15 | 75.76 | 34854.15 | 351.76 | 1397.21 | 86.99 | 66.97 | 7410.26 | 0.77 | 0.86 | 5.32 | 0.45 | 1 | 10
60 | 130 | CONCLUIDO | 3.5411 | 28.24 | 24.6 | 86.84 | 1.01 | 17 | 281.2 | 59.19 | 16 | 15 | 76 | 34915.03 | 351.04 | 1397.25 | 86.91 | 66.97 | 7372.63 | 0.77 | 0.86 | 5.32 | 0.44 | 1 | 10
61 | 130 | CONCLUIDO | 3.5393 | 28.25 | 24.62 | 86.89 | 1.03 | 17 | 281.69 | 59.19 | 16.25 | 15 | 76.25 | 34976 | 350.76 | 1397.17 | 87.37 | 66.97 | 7600.92 | 0.77 | 0.85 | 5.32 | 0.45 | 1 | 10
62 | 130 | CONCLUIDO | 3.5377 | 28.27 | 24.63 | 86.93 | 1.04 | 17 | 282.19 | 59.19 | 16.5 | 15 | 76.49 | 35037.08 | 348.86 | 1397.24 | 87.55 | 66.97 | 7693 | 0.76 | 0.85 | 5.33 | 0.47 | 1 | 10
63 | 130 | CONCLUIDO | 3.5481 | 28.18 | 24.6 | 92.24 | 1.06 | 16 | 282.68 | 59.19 | 16.75 | 14 | 76.74 | 35098.25 | 348.32 | 1397.21 | 86.62 | 66.97 | 7232.81 | 0.77 | 0.86 | 5.32 | 0.43 | 1 | 10
64 | 130 | CONCLUIDO | 3.5477 | 28.19 | 24.6 | 92.25 | 1.07 | 16 | 283.18 | 59.19 | 17 | 14 | 76.98 | 35159.52 | 347.81 | 1397.26 | 86.84 | 66.97 | 7343.46 | 0.77 | 0.86 | 5.32 | 0.43 | 1 | 10
65 | 130 | CONCLUIDO | 3.5467 | 28.2 | 24.61 | 92.28 | 1.08 | 16 | 283.68 | 59.19 | 17.25 | 14 | 77.23 | 35220.89 | 347.3 | 1397.21 | 87.11 | 66.97 | 7476.1 | 0.77 | 0.86 | 5.32 | 0.44 | 1 | 10
66 | 130 | CONCLUIDO | 3.5484 | 28.18 | 24.59 | 92.23 | 1.1 | 16 | 284.17 | 59.19 | 17.5 | 14 | 77.48 | 35282.36 | 345.73 | 1397.29 | 86.58 | 66.97 | 7212.06 | 0.77 | 0.86 | 5.32 | 0.43 | 1 | 10
67 | 130 | CONCLUIDO | 3.5592 | 28.1 | 24.56 | 98.23 | 1.11 | 15 | 284.67 | 59.19 | 17.75 | 13 | 77.73 | 35343.92 | 344.24 | 1397.19 | 85.41 | 66.97 | 6633.01 | 0.78 | 0.86 | 5.32 | 0.39 | 1 | 10
68 | 130 | CONCLUIDO | 3.5588 | 28.1 | 24.56 | 98.24 | 1.12 | 15 | 285.17 | 59.19 | 18 | 13 | 77.98 | 35405.59 | 343.24 | 1397.23 | 85.36 | 66.97 | 6608.38 | 0.78 | 0.86 | 5.32 | 0.4 | 1 | 10
69 | 130 | CONCLUIDO | 3.5568 | 28.12 | 24.58 | 98.31 | 1.14 | 15 | 285.67 | 59.19 | 18.25 | 13 | 78.23 | 35467.36 | 342.26 | 1397.18 | 85.97 | 66.97 | 6911.24 | 0.78 | 0.86 | 5.32 | 0.41 | 1 | 10
70 | 130 | CONCLUIDO | 3.5582 | 28.1 | 24.57 | 98.26 | 1.15 | 15 | 286.18 | 59.19 | 18.5 | 13 | 78.48 | 35529.23 | 339.45 | 1397.17 | 85.53 | 66.97 | 6691.55 | 0.78 | 0.86 | 5.32 | 0.4 | 1 | 10
71 | 130 | CONCLUIDO | 3.5691 | 28.02 | 24.53 | 105.12 | 1.16 | 14 | 286.68 | 59.19 | 18.75 | 12 | 78.74 | 35591.33 | 337.81 | 1397.24 | 84.54 | 66.97 | 6200.75 | 0.79 | 0.86 | 5.31 | 0.36 | 1 | 10
72 | 130 | CONCLUIDO | 3.5698 | 28.01 | 24.52 | 105.1 | 1.18 | 14 | 287.18 | 59.19 | 19 | 12 | 78.99 | 35653.4 | 337.65 | 1397.17 | 84.28 | 66.97 | 6069.3 | 0.79 | 0.86 | 5.31 | 0.36 | 1 | 10
73 | 130 | CONCLUIDO | 3.5679 | 28.03 | 24.54 | 105.16 | 1.19 | 14 | 287.69 | 59.19 | 19.25 | 12 | 79.24 | 35715.58 | 336.37 | 1397.18 | 84.73 | 66.97 | 6296.09 | 0.79 | 0.86 | 5.32 | 0.37 | 1 | 10
74 | 130 | CONCLUIDO | 3.568 | 28.03 | 24.54 | 105.16 | 1.2 | 14 | 288.19 | 59.19 | 19.5 | 12 | 79.5 | 35777.86 | 332.53 | 1397.23 | 84.57 | 66.97 | 6218.95 | 0.79 | 0.86 | 5.32 | 0.37 | 1 | 10
75 | 130 | CONCLUIDO | 3.5786 | 27.94 | 24.5 | 113.09 | 1.22 | 13 | 288.7 | 59.19 | 19.75 | 11 | 79.75 | 35840.25 | 330.97 | 1397.18 | 83.6 | 66.97 | 5737.84 | 0.8 | 0.86 | 5.31 | 0.34 | 1 | 10
76 | 130 | CONCLUIDO | 3.5766 | 27.96 | 24.52 | 113.16 | 1.23 | 13 | 289.2 | 59.19 | 20 | 11 | 80.01 | 35902.74 | 332.35 | 1397.18 | 83.99 | 66.97 | 5932.13 | 0.8 | 0.86 | 5.32 | 0.35 | 1 | 10
77 | 130 | CONCLUIDO | 3.5764 | 27.96 | 24.52 | 113.17 | 1.24 | 13 | 289.71 | 59.19 | 20.25 | 10 | 80.27 | 35965.33 | 332.17 | 1397.22 | 84.16 | 66.97 | 6015.56 | 0.8 | 0.86 | 5.32 | 0.35 | 1 | 10
78 | 130 | CONCLUIDO | 3.5768 | 27.96 | 24.52 | 113.16 | 1.26 | 13 | 290.22 | 59.19 | 20.5 | 9 | 80.53 | 36028.03 | 332.41 | 1397.19 | 84.07 | 66.97 | 5973.51 | 0.8 | 0.86 | 5.32 | 0.35 | 1 | 10
79 | 130 | CONCLUIDO | 3.5771 | 27.96 | 24.52 | 113.15 | 1.27 | 13 | 290.73 | 59.19 | 20.75 | 8 | 80.79 | 36090.84 | 329.98 | 1397.18 | 83.9 | 66.97 | 5886.97 | 0.8 | 0.86 | 5.32 | 0.35 | 1 | 10
80 | 130 | CONCLUIDO | 3.5771 | 27.96 | 24.51 | 113.14 | 1.28 | 13 | 291.24 | 59.19 | 21 | 8 | 81.05 | 36153.75 | 328.79 | 1397.17 | 83.88 | 66.97 | 5875.34 | 0.8 | 0.86 | 5.32 | 0.35 | 1 | 10
81 | 130 | CONCLUIDO | 3.5766 | 27.96 | 24.52 | 113.17 | 1.3 | 13 | 291.75 | 59.19 | 21.25 | 5 | 81.31 | 36216.77 | 328.59 | 1397.26 | 83.97 | 66.97 | 5924.04 | 0.8 | 0.86 | 5.32 | 0.35 | 1 | 10
82 | 130 | CONCLUIDO | 3.5865 | 27.88 | 24.49 | 122.45 | 1.31 | 12 | 292.26 | 59.19 | 21.5 | 4 | 81.57 | 36279.9 | 325.92 | 1397.22 | 83.03 | 66.97 | 5455.05 | 0.81 | 0.86 | 5.32 | 0.33 | 1 | 10
83 | 130 | CONCLUIDO | 3.5871 | 27.88 | 24.49 | 122.43 | 1.32 | 12 | 292.77 | 59.19 | 21.75 | 4 | 81.83 | 36343.13 | 326.27 | 1397.21 | 82.71 | 66.97 | 5295.82 | 0.81 | 0.86 | 5.32 | 0.32 | 1 | 10
84 | 130 | CONCLUIDO | 3.5864 | 27.88 | 24.49 | 122.46 | 1.34 | 12 | 293.29 | 59.19 | 22 | 3 | 82.09 | 36406.47 | 326.73 | 1397.26 | 82.85 | 66.97 | 5366.54 | 0.81 | 0.86 | 5.32 | 0.33 | 1 | 10
85 | 130 | CONCLUIDO | 3.5854 | 27.89 | 24.5 | 122.49 | 1.35 | 12 | 293.8 | 59.19 | 22.25 | 1 | 82.36 | 36469.92 | 327.28 | 1397.17 | 82.97 | 66.97 | 5425.64 | 0.81 | 0.86 | 5.33 | 0.33 | 1 | 10
86 | 130 | CONCLUIDO | 3.5858 | 27.89 | 24.5 | 122.48 | 1.36 | 12 | 294.32 | 59.19 | 22.5 | 1 | 82.62 | 36533.49 | 327.78 | 1397.17 | 83.03 | 66.97 | 5458.53 | 0.81 | 0.86 | 5.32 | 0.33 | 1 | 10
87 | 130 | CONCLUIDO | 3.5861 | 27.89 | 24.49 | 122.47 | 1.37 | 12 | 294.83 | 59.19 | 22.75 | 1 | 82.89 | 36597.16 | 328.03 | 1397.17 | 82.94 | 66.97 | 5412.26 | 0.81 | 0.86 | 5.32 | 0.33 | 1 | 10
88 | 130 | CONCLUIDO | 3.5862 | 27.88 | 24.49 | 122.47 | 1.39 | 12 | 295.35 | 59.19 | 23 | 1 | 83.16 | 36660.94 | 328.42 | 1397.17 | 82.9 | 66.97 | 5392.32 | 0.81 | 0.86 | 5.32 | 0.33 | 1 | 10
89 | 130 | CONCLUIDO | 3.5861 | 27.89 | 24.49 | 122.47 | 1.4 | 12 | 295.87 | 59.19 | 23.25 | 0 | 83.43 | 36724.83 | 328.94 | 1397.18 | 82.89 | 66.97 | 5387.94 | 0.81 | 0.86 | 5.33 | 0.33 | 1 | 10

## RESULTADOS_13
Unnamed: 0 | Volume de calda [L] | STATUS | Capacidade operacional [ha/h] | Tempo de missao [h] | Tempo util [h] | Tempo por voo [min] | Autonomia Projetada [h] | N° Voos | MTOW [kg] | Massa Estrutura [kg] | Combustível [kg] | Abastecimentos | Massa gerador | Potência gerador [W] | Combustível consumido [L] | Calda cons [L] | Distância percorrida [km] | Distância Pulverizando [km] | RTL ACUMULADO[m] | EOC [km/km] | EOC [h/h] | Tempo de manobra [h] | Tempo rtl_rtw [h] | V pulv [m/s] | V desloc [m/s]
0 | 75 | CONCLUIDO | 2.3269 | 42.97 | 32.3 | 7.05 | 0.12 | 275 | 150.44 | 49.1 | 1 | 273 | 25.34 | 18787.76 | 379.57 | 1397.77 | 337.05 | 66.97 | 131152.32 | 0.2 | 0.65 | 5.76 | 8.12 | 1 | 10
1 | 75 | CONCLUIDO | 2.588 | 38.64 | 30.13 | 8.86 | 0.15 | 204 | 150.78 | 49.1 | 1.25 | 202 | 25.44 | 18830.65 | 352.19 | 1397.42 | 266.88 | 66.97 | 96421.59 | 0.25 | 0.7 | 5.63 | 5.96 | 1 | 10
2 | 75 | CONCLUIDO | 2.7688 | 36.12 | 28.89 | 10.7 | 0.18 | 162 | 151.13 | 49.1 | 1.5 | 160 | 25.54 | 18873.58 | 335.81 | 1397.81 | 226.03 | 66.97 | 76205.76 | 0.3 | 0.73 | 5.57 | 4.72 | 1 | 10
3 | 75 | CONCLUIDO | 2.9068 | 34.4 | 28.03 | 12.55 | 0.2 | 134 | 151.48 | 49.1 | 1.75 | 132 | 25.64 | 18916.54 | 323.93 | 1397.29 | 198.7 | 66.97 | 62679.81 | 0.34 | 0.75 | 5.51 | 3.86 | 1 | 10
4 | 75 | CONCLUIDO | 3.0066 | 33.26 | 27.47 | 14.33 | 0.23 | 115 | 151.83 | 49.1 | 2 | 113 | 25.73 | 18959.54 | 315.78 | 1397.4 | 180.23 | 66.97 | 53541.15 | 0.37 | 0.77 | 5.48 | 3.3 | 1 | 10
5 | 75 | CONCLUIDO | 3.0878 | 32.39 | 27.05 | 16.23 | 0.26 | 100 | 152.18 | 49.1 | 2.25 | 98 | 25.83 | 19002.56 | 308.85 | 1397.45 | 166.05 | 66.97 | 46528.14 | 0.4 | 0.78 | 5.48 | 2.89 | 1 | 10
6 | 75 | CONCLUIDO | 3.1582 | 31.66 | 26.7 | 18.2 | 0.29 | 88 | 152.53 | 49.1 | 2.5 | 86 | 25.93 | 19045.63 | 302.81 | 1397.47 | 155.11 | 66.97 | 41117.66 | 0.43 | 0.79 | 5.44 | 2.53 | 1 | 10
7 | 75 | CONCLUIDO | 3.2174 | 31.08 | 26.39 | 20.04 | 0.32 | 79 | 152.88 | 49.1 | 2.75 | 77 | 26.03 | 19088.72 | 297.63 | 1397.45 | 145.21 | 66.97 | 36211.15 | 0.46 | 0.8 | 5.41 | 2.22 | 1 | 10
8 | 75 | CONCLUIDO | 3.2693 | 30.59 | 26.14 | 22.09 | 0.35 | 71 | 153.23 | 49.1 | 3 | 69 | 26.13 | 19131.85 | 292.8 | 1397.36 | 137.08 | 66.97 | 32184.92 | 0.49 | 0.81 | 5.4 | 1.97 | 1 | 10
9 | 75 | CONCLUIDO | 3.3058 | 30.25 | 25.99 | 23.99 | 0.37 | 65 | 153.58 | 49.1 | 3.25 | 63 | 26.23 | 19175.02 | 289.29 | 1397.32 | 131.95 | 66.97 | 29651.07 | 0.51 | 0.81 | 5.39 | 1.82 | 1 | 10
10 | 75 | CONCLUIDO | 3.3377 | 29.96 | 25.85 | 25.85 | 0.4 | 60 | 153.93 | 49.1 | 3.5 | 58 | 26.33 | 19218.22 | 285.97 | 1397.4 | 127.46 | 66.97 | 27431.4 | 0.53 | 0.81 | 5.39 | 1.68 | 1 | 10
11 | 75 | CONCLUIDO | 3.3704 | 29.67 | 25.71 | 28.05 | 0.43 | 55 | 154.28 | 49.1 | 3.75 | 53 | 26.43 | 19261.45 | 282.48 | 1397.27 | 123.33 | 66.97 | 25389.79 | 0.54 | 0.82 | 5.37 | 1.55 | 1 | 10
12 | 75 | CONCLUIDO | 3.3882 | 29.51 | 25.65 | 29.59 | 0.46 | 52 | 154.63 | 49.1 | 4 | 50 | 26.53 | 19304.72 | 279.84 | 1397.46 | 120.71 | 66.97 | 24094.21 | 0.55 | 0.82 | 5.38 | 1.48 | 1 | 10
13 | 75 | CONCLUIDO | 3.4158 | 29.28 | 25.53 | 31.92 | 0.49 | 48 | 154.98 | 49.1 | 4.25 | 46 | 26.63 | 19348.03 | 276.78 | 1397.32 | 116.85 | 66.97 | 22185.05 | 0.57 | 0.82 | 5.38 | 1.37 | 1 | 10
14 | 75 | CONCLUIDO | 3.4391 | 29.08 | 25.43 | 33.9 | 0.51 | 45 | 155.33 | 49.1 | 4.5 | 43 | 26.74 | 19391.36 | 273.88 | 1397.26 | 113.56 | 66.97 | 20555 | 0.59 | 0.83 | 5.37 | 1.26 | 1 | 10
15 | 75 | CONCLUIDO | 3.4607 | 28.9 | 25.34 | 36.19 | 0.54 | 42 | 155.68 | 49.1 | 4.75 | 40 | 26.84 | 19434.74 | 270.67 | 1397.21 | 110.8 | 66.97 | 19191.5 | 0.6 | 0.83 | 5.36 | 1.17 | 1 | 10
16 | 75 | CONCLUIDO | 3.4721 | 28.8 | 25.3 | 37.95 | 0.57 | 40 | 156.03 | 49.1 | 5 | 38 | 26.94 | 19478.15 | 268.18 | 1397.26 | 109.4 | 66.97 | 18501.71 | 0.61 | 0.83 | 5.37 | 1.14 | 1 | 10
17 | 75 | CONCLUIDO | 3.4875 | 28.67 | 25.24 | 39.85 | 0.59 | 38 | 156.39 | 49.1 | 5.25 | 36 | 27.04 | 19521.59 | 264.92 | 1397.41 | 107.34 | 66.97 | 17479.74 | 0.62 | 0.83 | 5.36 | 1.07 | 1 | 10
18 | 75 | CONCLUIDO | 3.5008 | 28.56 | 25.19 | 41.98 | 0.62 | 36 | 156.74 | 49.1 | 5.5 | 34 | 27.14 | 19565.07 | 262.99 | 1397.33 | 105.89 | 66.97 | 16767.12 | 0.63 | 0.84 | 5.35 | 1.02 | 1 | 10
19 | 75 | CONCLUIDO | 3.5184 | 28.42 | 25.11 | 44.31 | 0.65 | 34 | 157.09 | 49.1 | 5.75 | 32 | 27.25 | 19608.58 | 259.96 | 1397.2 | 103.18 | 66.97 | 15421.58 | 0.65 | 0.84 | 5.35 | 0.94 | 1 | 10
20 | 75 | CONCLUIDO | 3.5319 | 28.31 | 25.06 | 46.99 | 0.67 | 32 | 157.44 | 49.1 | 6 | 30 | 27.35 | 19652.13 | 257.07 | 1397.36 | 101.24 | 66.97 | 14461.28 | 0.66 | 0.84 | 5.36 | 0.89 | 1 | 10
21 | 75 | CONCLUIDO | 3.5393 | 28.25 | 25.03 | 48.45 | 0.7 | 31 | 157.8 | 49.1 | 6.25 | 29 | 27.45 | 19695.71 | 254.65 | 1397.18 | 100.64 | 66.97 | 14164.41 | 0.67 | 0.84 | 5.35 | 0.86 | 1 | 10
22 | 75 | CONCLUIDO | 3.5567 | 28.12 | 24.95 | 51.63 | 0.73 | 29 | 158.15 | 49.1 | 6.5 | 27 | 27.56 | 19739.33 | 251.79 | 1397.24 | 98.44 | 66.97 | 13078.58 | 0.68 | 0.84 | 5.33 | 0.79 | 1 | 10
23 | 75 | CONCLUIDO | 3.5625 | 28.07 | 24.94 | 53.44 | 0.75 | 28 | 158.51 | 49.1 | 6.75 | 26 | 27.66 | 19782.99 | 250.14 | 1397.22 | 97.76 | 66.97 | 12739.27 | 0.69 | 0.84 | 5.34 | 0.77 | 1 | 10
24 | 75 | CONCLUIDO | 3.568 | 28.03 | 24.93 | 55.39 | 0.78 | 27 | 158.86 | 49.1 | 7 | 25 | 27.77 | 19826.68 | 245.36 | 1397.2 | 97.25 | 66.97 | 12492.75 | 0.69 | 0.84 | 5.34 | 0.76 | 1 | 10
25 | 75 | CONCLUIDO | 3.5775 | 27.95 | 24.88 | 57.42 | 0.81 | 26 | 159.22 | 49.1 | 7.25 | 24 | 27.87 | 19870.53 | 243.98 | 1397.23 | 95.71 | 66.97 | 11725.03 | 0.7 | 0.85 | 5.34 | 0.72 | 1 | 10
26 | 75 | CONCLUIDO | 3.5939 | 27.83 | 24.82 | 62.04 | 0.83 | 24 | 159.57 | 49.1 | 7.5 | 22 | 27.98 | 19914.3 | 240.63 | 1397.18 | 93.81 | 66.97 | 10784.83 | 0.71 | 0.85 | 5.33 | 0.65 | 1 | 10
27 | 75 | CONCLUIDO | 3.6 | 27.78 | 24.8 | 64.69 | 0.86 | 23 | 159.92 | 49.1 | 7.75 | 20 | 28.08 | 19958.1 | 238.12 | 1397.22 | 93.22 | 66.97 | 10494.23 | 0.72 | 0.85 | 5.33 | 0.63 | 1 | 10
28 | 75 | CONCLUIDO | 3.6014 | 27.77 | 24.79 | 64.66 | 0.88 | 23 | 160.28 | 49.1 | 8 | 20 | 28.19 | 20001.93 | 236.24 | 1397.18 | 92.65 | 66.97 | 10212.3 | 0.72 | 0.85 | 5.33 | 0.62 | 1 | 10
29 | 75 | CONCLUIDO | 3.607 | 27.72 | 24.78 | 67.57 | 0.91 | 22 | 160.64 | 49.1 | 8.25 | 18 | 28.29 | 20045.81 | 234.31 | 1397.19 | 92.16 | 66.97 | 9970.94 | 0.73 | 0.85 | 5.34 | 0.61 | 1 | 10
30 | 75 | CONCLUIDO | 3.6136 | 27.67 | 24.76 | 70.73 | 0.94 | 21 | 160.99 | 49.1 | 8.5 | 14 | 28.4 | 20089.72 | 231.32 | 1397.24 | 91.51 | 66.97 | 9654.02 | 0.73 | 0.85 | 5.34 | 0.59 | 1 | 10
31 | 75 | CONCLUIDO | 3.6236 | 27.6 | 24.71 | 74.13 | 0.96 | 20 | 161.35 | 49.1 | 8.75 | 9 | 28.5 | 20133.66 | 228.47 | 1397.29 | 89.73 | 66.97 | 8769.17 | 0.75 | 0.85 | 5.34 | 0.54 | 1 | 10
32 | 75 | CONCLUIDO | 3.6218 | 27.61 | 24.72 | 74.17 | 0.99 | 20 | 161.71 | 49.1 | 9 | 4 | 28.61 | 20177.64 | 229.23 | 1397.39 | 90.01 | 66.97 | 8907.21 | 0.74 | 0.85 | 5.34 | 0.56 | 1 | 10
33 | 75 | CONCLUIDO | 3.6207 | 27.62 | 24.73 | 74.19 | 1.01 | 20 | 162.06 | 49.1 | 9.25 | 2 | 28.72 | 20221.66 | 229.39 | 1397.38 | 90.34 | 66.97 | 9073.18 | 0.74 | 0.85 | 5.34 | 0.56 | 1 | 10
34 | 75 | CONCLUIDO | 3.6201 | 27.62 | 24.74 | 74.21 | 1.04 | 20 | 162.42 | 49.1 | 9.5 | 0 | 28.82 | 20265.72 | 229.91 | 1397.38 | 90.36 | 66.97 | 9083.09 | 0.74 | 0.85 | 5.35 | 0.57 | 1 | 10

## RESULTADOS_17
Unnamed: 0 | Volume de calda [L] | STATUS | Capacidade operacional [ha/h] | Tempo de missao [h] | Tempo util [h] | Tempo por voo [min] | Autonomia Projetada [h] | N° Voos | MTOW [kg] | Massa Estrutura [kg] | Combustível [kg] | Abastecimentos | Massa gerador | Potência gerador [W] | Combustível consumido [L] | Calda cons [L] | Distância percorrida [km] | Distância Pulverizando [km] | RTL ACUMULADO[m] | EOC [km/km] | EOC [h/h] | Tempo de manobra [h] | Tempo rtl_rtw [h] | V pulv [m/s] | V desloc [m/s]
0 | 95 | CONCLUIDO | 2.0404 | 49.01 | 34.11 | 6.13 | 0.1 | 334 | 185.69 | 53.44 | 1 | 332 | 36.26 | 23136.14 | 460.95 | 1398.12 | 397.19 | 66.97 | 160927.28 | 0.17 | 0.62 | 5.84 | 9.93 | 1 | 10
1 | 95 | CONCLUIDO | 2.326 | 42.99 | 31.4 | 7.69 | 0.12 | 245 | 186.07 | 53.44 | 1.25 | 243 | 36.39 | 23182.76 | 422.94 | 1397.68 | 307.64 | 66.97 | 116597.86 | 0.22 | 0.67 | 5.72 | 7.23 | 1 | 10
2 | 95 | CONCLUIDO | 2.5325 | 39.49 | 29.83 | 9.28 | 0.14 | 193 | 186.45 | 53.44 | 1.5 | 191 | 36.51 | 23229.42 | 400.3 | 1397.54 | 256.77 | 66.97 | 91423.7 | 0.26 | 0.71 | 5.63 | 5.66 | 1 | 10
3 | 95 | CONCLUIDO | 2.6912 | 37.16 | 28.77 | 10.86 | 0.17 | 159 | 186.83 | 53.44 | 1.75 | 157 | 36.64 | 23276.13 | 384.54 | 1397.56 | 222.6 | 66.97 | 74507.95 | 0.3 | 0.73 | 5.55 | 4.6 | 1 | 10
4 | 95 | CONCLUIDO | 2.8063 | 35.63 | 28.1 | 12.4 | 0.19 | 136 | 187.21 | 53.44 | 2 | 134 | 36.77 | 23322.88 | 374.26 | 1397.4 | 200.97 | 66.97 | 63806.77 | 0.33 | 0.75 | 5.51 | 3.93 | 1 | 10
5 | 95 | CONCLUIDO | 2.9063 | 34.41 | 27.55 | 14.01 | 0.21 | 118 | 187.59 | 53.44 | 2.25 | 116 | 36.9 | 23369.68 | 365.38 | 1397.49 | 182.45 | 66.97 | 54636.68 | 0.37 | 0.76 | 5.49 | 3.38 | 1 | 10
6 | 95 | CONCLUIDO | 2.9866 | 33.48 | 27.14 | 15.66 | 0.24 | 104 | 187.97 | 53.44 | 2.5 | 102 | 37.03 | 23416.52 | 358.42 | 1397.45 | 169.79 | 66.97 | 48376.91 | 0.39 | 0.78 | 5.46 | 2.97 | 1 | 10
7 | 95 | CONCLUIDO | 3.0479 | 32.81 | 26.84 | 17.13 | 0.26 | 94 | 188.35 | 53.44 | 2.75 | 92 | 37.16 | 23463.4 | 353.21 | 1397.28 | 160.28 | 66.97 | 43672.12 | 0.42 | 0.78 | 5.43 | 2.68 | 1 | 10
8 | 95 | CONCLUIDO | 3.1029 | 32.23 | 26.59 | 18.77 | 0.28 | 85 | 188.73 | 53.44 | 3 | 83 | 37.29 | 23510.33 | 348.49 | 1397.38 | 151.61 | 66.97 | 39381.38 | 0.44 | 0.79 | 5.43 | 2.43 | 1 | 10
9 | 95 | CONCLUIDO | 3.1552 | 31.69 | 26.36 | 20.54 | 0.3 | 77 | 189.11 | 53.44 | 3.25 | 75 | 37.42 | 23557.3 | 343.82 | 1397.23 | 144.17 | 66.97 | 35699.87 | 0.46 | 0.8 | 5.41 | 2.19 | 1 | 10
10 | 95 | CONCLUIDO | 3.1968 | 31.28 | 26.17 | 22.12 | 0.33 | 71 | 189.49 | 53.44 | 3.5 | 69 | 37.55 | 23604.32 | 340.12 | 1397.34 | 137.35 | 66.97 | 32320.37 | 0.49 | 0.8 | 5.42 | 2 | 1 | 10
11 | 95 | CONCLUIDO | 3.2287 | 30.97 | 26.05 | 23.68 | 0.35 | 66 | 189.87 | 53.44 | 3.75 | 64 | 37.69 | 23651.38 | 337.01 | 1397.39 | 133.84 | 66.97 | 30591.57 | 0.5 | 0.81 | 5.4 | 1.88 | 1 | 10
12 | 95 | CONCLUIDO | 3.2657 | 30.62 | 25.88 | 25.46 | 0.37 | 61 | 190.25 | 53.44 | 4 | 59 | 37.82 | 23698.48 | 333.58 | 1397.29 | 128.29 | 66.97 | 27840.92 | 0.52 | 0.81 | 5.4 | 1.72 | 1 | 10
13 | 95 | CONCLUIDO | 3.2928 | 30.37 | 25.78 | 27.14 | 0.4 | 57 | 190.63 | 53.44 | 4.25 | 55 | 37.95 | 23745.63 | 330.34 | 1397.21 | 125.16 | 66.97 | 26296.8 | 0.54 | 0.82 | 5.39 | 1.61 | 1 | 10
14 | 95 | CONCLUIDO | 3.3163 | 30.15 | 25.68 | 28.53 | 0.42 | 54 | 191.02 | 53.44 | 4.5 | 52 | 38.08 | 23792.83 | 328.08 | 1397.38 | 121.76 | 66.97 | 24609.32 | 0.55 | 0.82 | 5.38 | 1.51 | 1 | 10
15 | 95 | CONCLUIDO | 3.3418 | 29.92 | 25.59 | 30.71 | 0.44 | 50 | 191.4 | 53.44 | 4.75 | 48 | 38.22 | 23840.07 | 325.07 | 1397.21 | 118.72 | 66.97 | 23112.89 | 0.56 | 0.82 | 5.38 | 1.43 | 1 | 10
16 | 95 | CONCLUIDO | 3.3577 | 29.78 | 25.53 | 31.91 | 0.46 | 48 | 191.78 | 53.44 | 5 | 46 | 38.35 | 23887.36 | 323.08 | 1397.38 | 116.6 | 66.97 | 22063.36 | 0.57 | 0.82 | 5.38 | 1.36 | 1 | 10
17 | 95 | CONCLUIDO | 3.3811 | 29.58 | 25.43 | 33.91 | 0.48 | 45 | 192.17 | 53.44 | 5.25 | 43 | 38.48 | 23934.69 | 320.62 | 1397.35 | 113.67 | 66.97 | 20611.47 | 0.59 | 0.83 | 5.37 | 1.27 | 1 | 10
18 | 95 | CONCLUIDO | 3.3965 | 29.44 | 25.37 | 35.4 | 0.51 | 43 | 192.55 | 53.44 | 5.5 | 41 | 38.62 | 23982.06 | 318.44 | 1397.37 | 111.7 | 66.97 | 19637.97 | 0.6 | 0.83 | 5.37 | 1.2 | 1 | 10
19 | 95 | CONCLUIDO | 3.4113 | 29.31 | 25.32 | 37.05 | 0.53 | 41 | 192.94 | 53.44 | 5.75 | 39 | 38.75 | 24029.48 | 316.1 | 1397.35 | 109.9 | 66.97 | 18746.41 | 0.61 | 0.83 | 5.37 | 1.15 | 1 | 10
20 | 95 | CONCLUIDO | 3.4259 | 29.19 | 25.27 | 38.88 | 0.55 | 39 | 193.32 | 53.44 | 6 | 37 | 38.89 | 24076.95 | 313.85 | 1397.25 | 108.68 | 66.97 | 18144.86 | 0.62 | 0.83 | 5.35 | 1.1 | 1 | 10
21 | 95 | CONCLUIDO | 3.443 | 29.04 | 25.2 | 40.86 | 0.57 | 37 | 193.71 | 53.44 | 6.25 | 35 | 39.02 | 24124.47 | 312.01 | 1397.24 | 106.32 | 66.97 | 16977.14 | 0.63 | 0.84 | 5.35 | 1.03 | 1 | 10
22 | 95 | CONCLUIDO | 3.4477 | 29 | 25.2 | 41.99 | 0.59 | 36 | 194.09 | 53.44 | 6.5 | 34 | 39.16 | 24172.03 | 309.95 | 1397.25 | 106.09 | 66.97 | 16864.34 | 0.63 | 0.84 | 5.36 | 1.03 | 1 | 10
23 | 95 | CONCLUIDO | 3.4681 | 28.83 | 25.1 | 44.29 | 0.62 | 34 | 194.48 | 53.44 | 6.75 | 32 | 39.29 | 24219.63 | 307.22 | 1397.3 | 102.87 | 66.97 | 15266.42 | 0.65 | 0.84 | 5.35 | 0.93 | 1 | 10
24 | 95 | CONCLUIDO | 3.4749 | 28.78 | 25.08 | 45.6 | 0.64 | 33 | 194.86 | 53.44 | 7 | 31 | 39.43 | 24267.28 | 305.83 | 1397.19 | 102.24 | 66.97 | 14955.88 | 0.66 | 0.84 | 5.35 | 0.92 | 1 | 10
25 | 95 | CONCLUIDO | 3.4894 | 28.66 | 25.04 | 48.46 | 0.66 | 31 | 195.25 | 53.44 | 7.25 | 29 | 39.57 | 24314.98 | 303.43 | 1397.28 | 100.99 | 66.97 | 14342.41 | 0.66 | 0.84 | 5.34 | 0.87 | 1 | 10
26 | 95 | CONCLUIDO | 3.4989 | 28.58 | 25 | 49.99 | 0.68 | 30 | 195.64 | 53.44 | 7.5 | 28 | 39.7 | 24362.73 | 301.82 | 1397.21 | 99.74 | 66.97 | 13719.58 | 0.67 | 0.84 | 5.34 | 0.83 | 1 | 10
27 | 95 | CONCLUIDO | 3.5073 | 28.51 | 24.96 | 51.65 | 0.7 | 29 | 196.03 | 53.44 | 7.75 | 27 | 39.84 | 24410.52 | 299.73 | 1397.2 | 98.55 | 66.97 | 13129.54 | 0.68 | 0.84 | 5.34 | 0.8 | 1 | 10
28 | 95 | CONCLUIDO | 3.5158 | 28.44 | 24.93 | 53.43 | 0.72 | 28 | 196.41 | 53.44 | 8 | 26 | 39.98 | 24458.36 | 298.07 | 1397.23 | 97.35 | 66.97 | 12535.67 | 0.69 | 0.84 | 5.34 | 0.77 | 1 | 10
29 | 95 | CONCLUIDO | 3.5231 | 28.38 | 24.91 | 55.36 | 0.74 | 27 | 196.8 | 53.44 | 8.25 | 25 | 40.12 | 24506.24 | 295.51 | 1397.25 | 96.59 | 66.97 | 12160.77 | 0.69 | 0.84 | 5.34 | 0.74 | 1 | 10
30 | 95 | CONCLUIDO | 3.5325 | 28.31 | 24.87 | 57.4 | 0.77 | 26 | 197.19 | 53.44 | 8.5 | 24 | 40.26 | 24554.18 | 292.81 | 1397.28 | 95.66 | 66.97 | 11701.69 | 0.7 | 0.85 | 5.33 | 0.71 | 1 | 10
31 | 95 | CONCLUIDO | 3.539 | 28.26 | 24.86 | 59.66 | 0.79 | 25 | 197.58 | 53.44 | 8.75 | 23 | 40.39 | 24602.15 | 292.15 | 1397.22 | 95.16 | 66.97 | 11458.69 | 0.7 | 0.85 | 5.33 | 0.69 | 1 | 10
32 | 95 | CONCLUIDO | 3.5476 | 28.19 | 24.83 | 62.06 | 0.81 | 24 | 197.97 | 53.44 | 9 | 22 | 40.53 | 24650.18 | 289.24 | 1397.26 | 94.04 | 66.97 | 10903.51 | 0.71 | 0.85 | 5.33 | 0.66 | 1 | 10
33 | 95 | CONCLUIDO | 3.5473 | 28.19 | 24.83 | 62.07 | 0.83 | 24 | 198.36 | 53.44 | 9.25 | 22 | 40.67 | 24698.26 | 288.25 | 1397.28 | 94.1 | 66.97 | 10929.89 | 0.71 | 0.85 | 5.33 | 0.66 | 1 | 10
34 | 95 | CONCLUIDO | 3.5575 | 28.11 | 24.79 | 64.66 | 0.85 | 23 | 198.75 | 53.44 | 9.5 | 21 | 40.81 | 24746.38 | 286.12 | 1397.22 | 92.81 | 66.97 | 10289.5 | 0.72 | 0.85 | 5.33 | 0.62 | 1 | 10
35 | 95 | CONCLUIDO | 3.5644 | 28.06 | 24.77 | 67.55 | 0.87 | 22 | 199.14 | 53.44 | 9.75 | 20 | 40.95 | 24794.55 | 284.32 | 1397.22 | 92.25 | 66.97 | 10018.65 | 0.73 | 0.85 | 5.33 | 0.6 | 1 | 10
36 | 95 | CONCLUIDO | 3.5643 | 28.06 | 24.77 | 67.55 | 0.89 | 22 | 199.53 | 53.44 | 10 | 20 | 41.1 | 24842.77 | 281.49 | 1397.22 | 92.32 | 66.97 | 10050.48 | 0.73 | 0.85 | 5.33 | 0.6 | 1 | 10
37 | 95 | CONCLUIDO | 3.5721 | 28 | 24.74 | 70.7 | 0.91 | 21 | 199.92 | 53.44 | 10.25 | 19 | 41.24 | 24891.03 | 279.45 | 1397.17 | 91.55 | 66.97 | 9672.54 | 0.73 | 0.85 | 5.33 | 0.58 | 1 | 10
38 | 95 | CONCLUIDO | 3.5818 | 27.92 | 24.71 | 74.12 | 0.93 | 20 | 200.31 | 53.44 | 10.5 | 18 | 41.38 | 24939.35 | 277.55 | 1397.28 | 90.07 | 66.97 | 8937.36 | 0.74 | 0.85 | 5.33 | 0.54 | 1 | 10
39 | 95 | CONCLUIDO | 3.5837 | 27.9 | 24.69 | 74.07 | 0.95 | 20 | 200.71 | 53.44 | 10.75 | 18 | 41.52 | 24987.71 | 275.39 | 1397.23 | 89.73 | 66.97 | 8768.76 | 0.75 | 0.85 | 5.32 | 0.53 | 1 | 10
40 | 95 | CONCLUIDO | 3.5882 | 27.87 | 24.69 | 77.98 | 0.97 | 19 | 201.1 | 53.44 | 11 | 17 | 41.66 | 25036.12 | 274.19 | 1397.18 | 89.61 | 66.97 | 8712.79 | 0.75 | 0.85 | 5.33 | 0.53 | 1 | 10
41 | 95 | CONCLUIDO | 3.5891 | 27.86 | 24.69 | 77.96 | 0.99 | 19 | 201.49 | 53.44 | 11.25 | 17 | 41.81 | 25084.58 | 271.88 | 1397.19 | 89.43 | 66.97 | 8620.24 | 0.75 | 0.85 | 5.33 | 0.52 | 1 | 10
42 | 95 | CONCLUIDO | 3.5961 | 27.81 | 24.67 | 82.23 | 1.01 | 18 | 201.88 | 53.44 | 11.5 | 16 | 41.95 | 25133.09 | 270.22 | 1397.24 | 88.98 | 66.97 | 8399.73 | 0.75 | 0.85 | 5.32 | 0.5 | 1 | 10
43 | 95 | CONCLUIDO | 3.5965 | 27.8 | 24.67 | 82.22 | 1.03 | 18 | 202.28 | 53.44 | 11.75 | 14 | 42.09 | 25181.64 | 267.74 | 1397.22 | 88.61 | 66.97 | 8218.68 | 0.76 | 0.85 | 5.33 | 0.5 | 1 | 10
44 | 95 | CONCLUIDO | 3.61 | 27.7 | 24.6 | 86.82 | 1.05 | 17 | 202.67 | 53.44 | 12 | 11 | 42.24 | 25230.25 | 263.98 | 1397.27 | 86.61 | 66.97 | 7223.85 | 0.77 | 0.86 | 5.32 | 0.43 | 1 | 10
45 | 95 | CONCLUIDO | 3.608 | 27.72 | 24.61 | 86.88 | 1.07 | 17 | 203.07 | 53.44 | 12.25 | 12 | 42.38 | 25279.03 | 265.17 | 1397.23 | 87.12 | 66.97 | 7474.45 | 0.77 | 0.86 | 5.32 | 0.45 | 1 | 10
46 | 95 | CONCLUIDO | 3.6063 | 27.73 | 24.63 | 86.92 | 1.09 | 17 | 203.46 | 53.44 | 12.5 | 9 | 42.53 | 25327.74 | 262.2 | 1397.25 | 87.3 | 66.97 | 7564.28 | 0.77 | 0.85 | 5.33 | 0.46 | 1 | 10
47 | 95 | CONCLUIDO | 3.6045 | 27.74 | 24.64 | 86.97 | 1.11 | 17 | 203.86 | 53.44 | 12.75 | 6 | 42.67 | 25376.49 | 261.68 | 1397.25 | 87.68 | 66.97 | 7758.12 | 0.76 | 0.85 | 5.33 | 0.48 | 1 | 10
48 | 95 | CONCLUIDO | 3.6134 | 27.67 | 24.61 | 92.29 | 1.13 | 16 | 204.25 | 53.44 | 13 | 2 | 42.82 | 25425.3 | 261.96 | 1397.4 | 86.5 | 66.97 | 7169.49 | 0.77 | 0.86 | 5.34 | 0.44 | 1 | 10
49 | 95 | CONCLUIDO | 3.6135 | 27.67 | 24.61 | 92.29 | 1.15 | 16 | 204.65 | 53.44 | 13.25 | 2 | 42.96 | 25474.16 | 262.48 | 1397.35 | 86.46 | 66.97 | 7154.01 | 0.77 | 0.86 | 5.34 | 0.44 | 1 | 10
50 | 95 | CONCLUIDO | 3.6142 | 27.67 | 24.6 | 92.27 | 1.17 | 16 | 205.05 | 53.44 | 13.5 | 2 | 43.11 | 25523.06 | 262.71 | 1397.32 | 86.45 | 66.97 | 7148.14 | 0.77 | 0.86 | 5.33 | 0.44 | 1 | 10
51 | 95 | CONCLUIDO | 3.6132 | 27.68 | 24.61 | 92.29 | 1.19 | 16 | 205.44 | 53.44 | 13.75 | 1 | 43.26 | 25572.02 | 263.28 | 1397.36 | 86.46 | 66.97 | 7149.62 | 0.77 | 0.86 | 5.34 | 0.45 | 1 | 10
52 | 95 | CONCLUIDO | 3.6131 | 27.68 | 24.61 | 92.3 | 1.21 | 16 | 205.84 | 53.44 | 14 | 1 | 43.4 | 25621.03 | 263.69 | 1397.37 | 86.51 | 66.97 | 7177.23 | 0.77 | 0.86 | 5.34 | 0.45 | 1 | 10
53 | 95 | CONCLUIDO | 3.6132 | 27.68 | 24.61 | 92.29 | 1.23 | 16 | 206.24 | 53.44 | 14.25 | 1 | 43.55 | 25670.09 | 264.08 | 1397.38 | 86.47 | 66.97 | 7157.09 | 0.77 | 0.86 | 5.34 | 0.45 | 1 | 10
54 | 95 | CONCLUIDO | 3.6134 | 27.67 | 24.61 | 92.29 | 1.25 | 16 | 206.64 | 53.44 | 14.5 | 1 | 43.7 | 25719.19 | 264.43 | 1397.36 | 86.45 | 66.97 | 7144.58 | 0.77 | 0.86 | 5.34 | 0.44 | 1 | 10
55 | 95 | CONCLUIDO | 3.6131 | 27.68 | 24.61 | 92.3 | 1.27 | 16 | 207.03 | 53.44 | 14.75 | 0 | 43.85 | 25768.35 | 264.83 | 1397.37 | 86.47 | 66.97 | 7157.03 | 0.77 | 0.86 | 5.34 | 0.45 | 1 | 10

## RESULTADOS_9
Unnamed: 0 | Volume de calda [L] | STATUS | Capacidade operacional [ha/h] | Tempo de missao [h] | Tempo util [h] | Tempo por voo [min] | Autonomia Projetada [h] | N° Voos | MTOW [kg] | Massa Estrutura [kg] | Combustível [kg] | Abastecimentos | Massa gerador | Potência gerador [W] | Combustível consumido [L] | Calda cons [L] | Distância percorrida [km] | Distância Pulverizando [km] | RTL ACUMULADO[m] | EOC [km/km] | EOC [h/h] | Tempo de manobra [h] | Tempo rtl_rtw [h] | V pulv [m/s] | V desloc [m/s]
0 | 55 | CONCLUIDO | 2.6461 | 37.79 | 30.52 | 8.44 | 0.15 | 217 | 116.05 | 43.4 | 1 | 215 | 16.65 | 14546.17 | 299.82 | 1397.62 | 279.69 | 66.97 | 102763.48 | 0.24 | 0.69 | 5.65 | 6.35 | 1 | 10
1 | 55 | CONCLUIDO | 2.8657 | 34.9 | 28.92 | 10.64 | 0.19 | 163 | 116.37 | 43.4 | 1.25 | 161 | 16.72 | 14585.96 | 281.43 | 1397.6 | 226.76 | 66.97 | 76568.21 | 0.3 | 0.73 | 5.58 | 4.75 | 1 | 10
2 | 55 | CONCLUIDO | 3.0126 | 33.19 | 27.98 | 12.82 | 0.23 | 131 | 116.69 | 43.4 | 1.5 | 129 | 16.79 | 14625.77 | 270.03 | 1397.38 | 196.31 | 66.97 | 61501.05 | 0.34 | 0.75 | 5.52 | 3.81 | 1 | 10
3 | 55 | CONCLUIDO | 3.1322 | 31.93 | 27.26 | 15.15 | 0.26 | 108 | 117.01 | 43.4 | 1.75 | 106 | 16.86 | 14665.62 | 260.5 | 1397.34 | 173.48 | 66.97 | 50199.84 | 0.39 | 0.77 | 5.47 | 3.09 | 1 | 10
4 | 55 | CONCLUIDO | 3.2187 | 31.07 | 26.79 | 17.47 | 0.3 | 92 | 117.34 | 43.4 | 2 | 90 | 16.94 | 14705.49 | 253.05 | 1397.31 | 157.87 | 66.97 | 42474.86 | 0.42 | 0.79 | 5.44 | 2.62 | 1 | 10
5 | 55 | CONCLUIDO | 3.287 | 30.42 | 26.43 | 19.82 | 0.34 | 80 | 117.66 | 43.4 | 2.25 | 78 | 17.01 | 14745.39 | 247.3 | 1397.24 | 145.91 | 66.97 | 36558.87 | 0.46 | 0.8 | 5.43 | 2.26 | 1 | 10
6 | 55 | CONCLUIDO | 3.3391 | 29.95 | 26.17 | 22.11 | 0.37 | 71 | 117.98 | 43.4 | 2.5 | 69 | 17.08 | 14785.31 | 242.17 | 1397.49 | 137.64 | 66.97 | 32468.25 | 0.49 | 0.8 | 5.41 | 2 | 1 | 10
7 | 55 | CONCLUIDO | 3.3847 | 29.54 | 25.96 | 24.72 | 0.41 | 63 | 118.31 | 43.4 | 2.75 | 61 | 17.16 | 14825.26 | 237.5 | 1397.29 | 130.83 | 66.97 | 29099.49 | 0.51 | 0.81 | 5.4 | 1.79 | 1 | 10
8 | 55 | CONCLUIDO | 3.4235 | 29.21 | 25.76 | 27.12 | 0.45 | 57 | 118.63 | 43.4 | 3 | 55 | 17.23 | 14865.24 | 232.89 | 1397.34 | 124.28 | 66.97 | 25858.27 | 0.54 | 0.82 | 5.39 | 1.6 | 1 | 10
9 | 55 | CONCLUIDO | 3.4526 | 28.96 | 25.64 | 29.58 | 0.48 | 52 | 118.96 | 43.4 | 3.25 | 50 | 17.31 | 14905.25 | 229.68 | 1397.27 | 120.69 | 66.97 | 24088.16 | 0.55 | 0.82 | 5.37 | 1.47 | 1 | 10
10 | 55 | CONCLUIDO | 3.4759 | 28.77 | 25.54 | 31.92 | 0.52 | 48 | 119.28 | 43.4 | 3.5 | 46 | 17.38 | 14945.29 | 225.56 | 1397.23 | 117.18 | 66.97 | 22350.04 | 0.57 | 0.82 | 5.38 | 1.37 | 1 | 10
11 | 55 | CONCLUIDO | 3.5031 | 28.55 | 25.41 | 34.65 | 0.55 | 44 | 119.61 | 43.4 | 3.75 | 42 | 17.46 | 14985.35 | 222.07 | 1397.38 | 112.93 | 66.97 | 20249.14 | 0.59 | 0.83 | 5.37 | 1.24 | 1 | 10
12 | 55 | CONCLUIDO | 3.5283 | 28.34 | 25.3 | 37.95 | 0.59 | 40 | 119.93 | 43.4 | 4 | 38 | 17.53 | 15025.44 | 217.44 | 1397.3 | 109.39 | 66.97 | 18496.68 | 0.61 | 0.83 | 5.37 | 1.14 | 1 | 10
13 | 55 | CONCLUIDO | 3.5501 | 28.17 | 25.2 | 40.87 | 0.62 | 37 | 120.26 | 43.4 | 4.25 | 35 | 17.61 | 15065.56 | 213.55 | 1397.22 | 106.26 | 66.97 | 16946.62 | 0.63 | 0.84 | 5.35 | 1.03 | 1 | 10
14 | 55 | CONCLUIDO | 3.56 | 28.09 | 25.17 | 43.15 | 0.66 | 35 | 120.58 | 43.4 | 4.5 | 33 | 17.68 | 15105.7 | 210.51 | 1397.25 | 105.35 | 66.97 | 16500.67 | 0.64 | 0.84 | 5.35 | 1 | 1 | 10
15 | 55 | CONCLUIDO | 3.5756 | 27.97 | 25.09 | 45.63 | 0.69 | 33 | 120.91 | 43.4 | 4.75 | 31 | 17.76 | 15145.88 | 207.74 | 1397.21 | 102.54 | 66.97 | 15107.2 | 0.65 | 0.84 | 5.36 | 0.93 | 1 | 10
16 | 55 | CONCLUIDO | 3.5898 | 27.86 | 25.03 | 48.45 | 0.73 | 31 | 121.23 | 43.4 | 5 | 28 | 17.83 | 15186.08 | 203.31 | 1397.28 | 100.68 | 66.97 | 14188.67 | 0.67 | 0.84 | 5.35 | 0.87 | 1 | 10
17 | 55 | CONCLUIDO | 3.6018 | 27.76 | 24.99 | 51.7 | 0.76 | 29 | 121.56 | 43.4 | 5.25 | 20 | 17.91 | 15226.31 | 200.21 | 1397.27 | 99.12 | 66.97 | 13418.97 | 0.68 | 0.84 | 5.35 | 0.82 | 1 | 10
18 | 55 | CONCLUIDO | 3.608 | 27.72 | 24.96 | 53.49 | 0.8 | 28 | 121.89 | 43.4 | 5.5 | 10 | 17.99 | 15266.56 | 197.86 | 1397.21 | 97.88 | 66.97 | 12800.79 | 0.68 | 0.84 | 5.36 | 0.8 | 1 | 10
19 | 55 | CONCLUIDO | 3.6159 | 27.66 | 24.93 | 55.39 | 0.83 | 27 | 122.21 | 43.4 | 5.75 | 6 | 18.06 | 15306.85 | 197.36 | 1397.37 | 96.34 | 66.97 | 12038.39 | 0.7 | 0.84 | 5.37 | 0.76 | 1 | 10
20 | 55 | CONCLUIDO | 3.6155 | 27.66 | 24.93 | 55.4 | 0.86 | 27 | 122.54 | 43.4 | 6 | 2 | 18.14 | 15347.16 | 197.33 | 1397.27 | 96.27 | 66.97 | 12002.3 | 0.7 | 0.84 | 5.37 | 0.76 | 1 | 10
21 | 55 | CONCLUIDO | 3.6149 | 27.66 | 24.93 | 55.41 | 0.9 | 27 | 122.87 | 43.4 | 6.25 | 1 | 18.22 | 15387.5 | 197.64 | 1397.25 | 96.12 | 66.97 | 11924.69 | 0.7 | 0.84 | 5.38 | 0.77 | 1 | 10
22 | 55 | CONCLUIDO | 3.6155 | 27.66 | 24.93 | 55.4 | 0.93 | 27 | 123.19 | 43.4 | 6.5 | 0 | 18.29 | 15427.87 | 198.1 | 1397.31 | 96.1 | 66.97 | 11917.71 | 0.7 | 0.84 | 5.38 | 0.76 | 1 | 10

## resultados
Unnamed: 0 | Volume de calda [L] | STATUS | Capacidade operacional [ha/h] | Tempo de missao [h] | Tempo util [h] | Tempo por voo [min] | Autonomia Projetada [h] | N° Voos | MTOW [kg] | Massa Estrutura [kg] | Combustível [kg] | Abastecimentos | Massa gerador | Potência gerador [W] | Combustível consumido [L] | Calda cons [L] | Distância percorrida [km] | Distância Pulverizando [km] | RTL ACUMULADO[m] | EOC [km/km] | EOC [h/h] | Tempo de manobra [h] | Tempo rtl_rtw [h] | V pulv [m/s] | V desloc [m/s]
0 | 100 | CONCLUIDO | 1.9744 | 50.65 | 34.56 | 5.94 | 0.09 | 349 | 194.77 | 54.38 | 1 | 347 | 39.4 | 24256.19 | 481.77 | 1397.96 | 412.06 | 66.97 | 168287.67 | 0.16 | 0.61 | 5.86 | 10.38 | 1 | 10
1 | 100 | CONCLUIDO | 2.2679 | 44.09 | 31.66 | 7.45 | 0.11 | 255 | 195.16 | 54.38 | 1.25 | 253 | 39.53 | 24303.87 | 439.96 | 1397.87 | 317.31 | 66.97 | 121381.86 | 0.21 | 0.67 | 5.7 | 7.49 | 1 | 10
2 | 100 | CONCLUIDO | 2.4785 | 40.35 | 30.01 | 8.96 | 0.14 | 201 | 195.55 | 54.38 | 1.5 | 199 | 39.67 | 24351.61 | 415.68 | 1397.67 | 263.69 | 66.97 | 94841.65 | 0.25 | 0.7 | 5.61 | 5.84 | 1 | 10
3 | 100 | CONCLUIDO | 2.6344 | 37.96 | 28.99 | 10.48 | 0.16 | 166 | 195.93 | 54.38 | 1.75 | 164 | 39.81 | 24399.39 | 400.06 | 1397.51 | 229.15 | 66.97 | 77747.31 | 0.29 | 0.73 | 5.58 | 4.82 | 1 | 10
4 | 100 | CONCLUIDO | 2.7603 | 36.23 | 28.23 | 12.01 | 0.18 | 141 | 196.32 | 54.38 | 2 | 139 | 39.95 | 24447.22 | 388.23 | 1397.49 | 204.86 | 66.97 | 65729.01 | 0.33 | 0.75 | 5.52 | 4.06 | 1 | 10
5 | 100 | CONCLUIDO | 2.8556 | 35.02 | 27.72 | 13.52 | 0.2 | 123 | 196.71 | 54.38 | 2.25 | 121 | 40.08 | 24495.09 | 379.87 | 1397.29 | 188.23 | 66.97 | 57503.18 | 0.36 | 0.76 | 5.5 | 3.55 | 1 | 10
6 | 100 | CONCLUIDO | 2.9416 | 34 | 27.28 | 15.15 | 0.23 | 108 | 197.1 | 54.38 | 2.5 | 106 | 40.22 | 24543.01 | 372.53 | 1397.36 | 173.62 | 66.97 | 50273.74 | 0.39 | 0.77 | 5.48 | 3.11 | 1 | 10
7 | 100 | CONCLUIDO | 3.0092 | 33.23 | 26.94 | 16.67 | 0.25 | 97 | 197.49 | 54.38 | 2.75 | 95 | 40.36 | 24590.98 | 366.57 | 1397.41 | 162.93 | 66.97 | 44984.09 | 0.41 | 0.78 | 5.46 | 2.77 | 1 | 10
8 | 100 | CONCLUIDO | 3.0633 | 32.64 | 26.71 | 18.21 | 0.27 | 88 | 197.88 | 54.38 | 3 | 86 | 40.5 | 24639 | 362.05 | 1397.39 | 154.73 | 66.97 | 40924.62 | 0.43 | 0.79 | 5.45 | 2.54 | 1 | 10
9 | 100 | CONCLUIDO | 3.1201 | 32.05 | 26.42 | 19.82 | 0.29 | 80 | 198.27 | 54.38 | 3.25 | 78 | 40.64 | 24687.06 | 356.88 | 1397.5 | 145.79 | 66.97 | 36496.07 | 0.46 | 0.8 | 5.43 | 2.25 | 1 | 10
10 | 100 | CONCLUIDO | 3.1558 | 31.69 | 26.29 | 21.32 | 0.31 | 74 | 198.66 | 54.38 | 3.5 | 72 | 40.78 | 24735.17 | 354.06 | 1397.35 | 141.42 | 66.97 | 34339.47 | 0.47 | 0.8 | 5.43 | 2.13 | 1 | 10
11 | 100 | CONCLUIDO | 3.1991 | 31.26 | 26.1 | 23.03 | 0.33 | 68 | 199.05 | 54.38 | 3.75 | 66 | 40.92 | 24783.33 | 349.69 | 1397.38 | 135.42 | 66.97 | 31369.94 | 0.49 | 0.81 | 5.41 | 1.93 | 1 | 10
12 | 100 | CONCLUIDO | 3.2243 | 31.01 | 26.01 | 24.38 | 0.36 | 64 | 199.44 | 54.38 | 4 | 62 | 41.06 | 24831.54 | 347.38 | 1397.26 | 132.08 | 66.97 | 29719.43 | 0.51 | 0.81 | 5.41 | 1.84 | 1 | 10
13 | 100 | CONCLUIDO | 3.2626 | 30.65 | 25.84 | 26.28 | 0.38 | 59 | 199.83 | 54.38 | 4.25 | 57 | 41.2 | 24879.79 | 343.89 | 1397.38 | 127.06 | 66.97 | 27235.58 | 0.53 | 0.81 | 5.38 | 1.67 | 1 | 10
14 | 100 | CONCLUIDO | 3.2853 | 30.44 | 25.74 | 27.58 | 0.4 | 56 | 200.22 | 54.38 | 4.5 | 54 | 41.35 | 24928.09 | 341.25 | 1397.2 | 124.02 | 66.97 | 25730.17 | 0.54 | 0.82 | 5.38 | 1.58 | 1 | 10
15 | 100 | CONCLUIDO | 3.3161 | 30.16 | 25.62 | 29.56 | 0.42 | 52 | 200.61 | 54.38 | 4.75 | 50 | 41.49 | 24976.45 | 338.06 | 1397.21 | 119.84 | 66.97 | 23660.41 | 0.56 | 0.82 | 5.38 | 1.45 | 1 | 10
16 | 100 | CONCLUIDO | 3.3292 | 30.04 | 25.58 | 30.69 | 0.44 | 50 | 201.01 | 54.38 | 5 | 48 | 41.63 | 25024.84 | 336.15 | 1397.26 | 118.08 | 66.97 | 22789.98 | 0.57 | 0.82 | 5.39 | 1.41 | 1 | 10
17 | 100 | CONCLUIDO | 3.3514 | 29.84 | 25.49 | 32.55 | 0.46 | 47 | 201.4 | 54.38 | 5.25 | 45 | 41.77 | 25073.29 | 333.62 | 1397.3 | 115.57 | 66.97 | 21553.37 | 0.58 | 0.83 | 5.38 | 1.33 | 1 | 10
18 | 100 | CONCLUIDO | 3.3662 | 29.71 | 25.44 | 33.92 | 0.48 | 45 | 201.79 | 54.38 | 5.5 | 43 | 41.92 | 25121.79 | 331.57 | 1397.19 | 113.67 | 66.97 | 20610.36 | 0.59 | 0.83 | 5.38 | 1.27 | 1 | 10
19 | 100 | CONCLUIDO | 3.3921 | 29.48 | 25.33 | 36.19 | 0.51 | 42 | 202.19 | 54.38 | 5.75 | 40 | 42.06 | 25170.34 | 328.75 | 1397.24 | 110.29 | 66.97 | 18937.93 | 0.61 | 0.83 | 5.37 | 1.16 | 1 | 10
20 | 100 | CONCLUIDO | 3.4054 | 29.36 | 25.29 | 37.94 | 0.53 | 40 | 202.58 | 54.38 | 6 | 38 | 42.2 | 25218.93 | 326.7 | 1397.28 | 109.16 | 66.97 | 18381.57 | 0.61 | 0.83 | 5.36 | 1.13 | 1 | 10
21 | 100 | CONCLUIDO | 3.4151 | 29.28 | 25.25 | 38.84 | 0.55 | 39 | 202.98 | 54.38 | 6.25 | 37 | 42.35 | 25267.7 | 325.24 | 1397.22 | 107.78 | 66.97 | 17698.01 | 0.62 | 0.83 | 5.36 | 1.08 | 1 | 10
22 | 100 | CONCLUIDO | 3.428 | 29.17 | 25.22 | 40.89 | 0.57 | 37 | 203.37 | 54.38 | 6.5 | 35 | 42.49 | 25316.39 | 323.57 | 1397.25 | 106.75 | 66.97 | 17190.66 | 0.63 | 0.83 | 5.36 | 1.05 | 1 | 10
23 | 100 | CONCLUIDO | 3.4464 | 29.02 | 25.14 | 43.09 | 0.59 | 35 | 203.77 | 54.38 | 6.75 | 33 | 42.64 | 25365.14 | 320.28 | 1397.18 | 104.52 | 66.97 | 16085.58 | 0.64 | 0.84 | 5.34 | 0.97 | 1 | 10
24 | 100 | CONCLUIDO | 3.4558 | 28.94 | 25.1 | 44.29 | 0.61 | 34 | 204.16 | 54.38 | 7 | 32 | 42.78 | 25413.94 | 318.6 | 1397.3 | 103.02 | 66.97 | 15341.74 | 0.65 | 0.84 | 5.34 | 0.93 | 1 | 10
25 | 100 | CONCLUIDO | 3.4619 | 28.89 | 25.09 | 45.61 | 0.63 | 33 | 204.56 | 54.38 | 7.25 | 31 | 42.93 | 25462.78 | 317.4 | 1397.24 | 102.43 | 66.97 | 15052.34 | 0.65 | 0.84 | 5.35 | 0.92 | 1 | 10
26 | 100 | CONCLUIDO | 3.4703 | 28.82 | 25.05 | 46.98 | 0.65 | 32 | 204.95 | 54.38 | 7.5 | 30 | 43.08 | 25511.67 | 315.03 | 1397.2 | 101.88 | 66.97 | 14783.07 | 0.66 | 0.84 | 5.34 | 0.89 | 1 | 10
27 | 100 | CONCLUIDO | 3.4858 | 28.69 | 25 | 50.01 | 0.67 | 30 | 205.35 | 54.38 | 7.75 | 28 | 43.22 | 25560.62 | 313.53 | 1397.42 | 100.04 | 66.97 | 13872.94 | 0.67 | 0.84 | 5.34 | 0.84 | 1 | 10
28 | 100 | CONCLUIDO | 3.4942 | 28.62 | 24.97 | 51.67 | 0.69 | 29 | 205.75 | 54.38 | 8 | 27 | 43.37 | 25609.61 | 311.26 | 1397.28 | 98.74 | 66.97 | 13224.63 | 0.68 | 0.84 | 5.35 | 0.81 | 1 | 10
29 | 100 | CONCLUIDO | 3.502 | 28.56 | 24.95 | 53.46 | 0.71 | 28 | 206.15 | 54.38 | 8.25 | 26 | 43.52 | 25658.66 | 309.73 | 1397.19 | 98.09 | 66.97 | 12908.35 | 0.68 | 0.84 | 5.34 | 0.78 | 1 | 10
30 | 100 | CONCLUIDO | 3.5109 | 28.48 | 24.92 | 55.37 | 0.73 | 27 | 206.54 | 54.38 | 8.5 | 25 | 43.67 | 25707.76 | 308.01 | 1397.24 | 96.79 | 66.97 | 12260.64 | 0.69 | 0.84 | 5.34 | 0.75 | 1 | 10
31 | 100 | CONCLUIDO | 3.5187 | 28.42 | 24.89 | 57.44 | 0.75 | 26 | 206.94 | 54.38 | 8.75 | 24 | 43.81 | 25756.9 | 304.82 | 1397.21 | 96.27 | 66.97 | 12004.24 | 0.7 | 0.85 | 5.33 | 0.73 | 1 | 10
32 | 100 | CONCLUIDO | 3.5201 | 28.41 | 24.88 | 57.42 | 0.77 | 26 | 207.34 | 54.38 | 9 | 24 | 43.96 | 25806.1 | 304.08 | 1397.21 | 95.88 | 66.97 | 11811.55 | 0.7 | 0.85 | 5.33 | 0.71 | 1 | 10
33 | 100 | CONCLUIDO | 3.5265 | 28.36 | 24.87 | 59.68 | 0.79 | 25 | 207.74 | 54.38 | 9.25 | 23 | 44.11 | 25855.35 | 302.6 | 1397.27 | 95.37 | 66.97 | 11560.95 | 0.7 | 0.85 | 5.34 | 0.7 | 1 | 10
34 | 100 | CONCLUIDO | 3.5381 | 28.26 | 24.81 | 62.03 | 0.81 | 24 | 208.14 | 54.38 | 9.5 | 22 | 44.26 | 25904.65 | 300.44 | 1397.23 | 93.75 | 66.97 | 10758.49 | 0.71 | 0.85 | 5.33 | 0.65 | 1 | 10
35 | 100 | CONCLUIDO | 3.5431 | 28.22 | 24.81 | 64.73 | 0.83 | 23 | 208.54 | 54.38 | 9.75 | 21 | 44.41 | 25954 | 298.72 | 1397.22 | 93.47 | 66.97 | 10619.85 | 0.72 | 0.85 | 5.34 | 0.65 | 1 | 10
36 | 100 | CONCLUIDO | 3.544 | 28.22 | 24.81 | 64.71 | 0.85 | 23 | 208.94 | 54.38 | 10 | 21 | 44.56 | 26003.41 | 297.26 | 1397.19 | 93.46 | 66.97 | 10619.05 | 0.72 | 0.85 | 5.33 | 0.64 | 1 | 10
37 | 100 | CONCLUIDO | 3.5522 | 28.15 | 24.78 | 67.58 | 0.87 | 22 | 209.34 | 54.38 | 10.25 | 20 | 44.71 | 26052.86 | 296.45 | 1397.22 | 92.42 | 66.97 | 10103.32 | 0.72 | 0.85 | 5.33 | 0.61 | 1 | 10
38 | 100 | CONCLUIDO | 3.5649 | 28.05 | 24.72 | 70.62 | 0.89 | 21 | 209.74 | 54.38 | 10.5 | 19 | 44.87 | 26102.37 | 292.06 | 1397.18 | 90.69 | 66.97 | 9242.9 | 0.74 | 0.85 | 5.32 | 0.55 | 1 | 10
39 | 100 | CONCLUIDO | 3.5597 | 28.09 | 24.76 | 70.74 | 0.91 | 21 | 210.14 | 54.38 | 10.75 | 19 | 45.02 | 26151.93 | 291.61 | 1397.21 | 91.76 | 66.97 | 9777.68 | 0.73 | 0.85 | 5.33 | 0.59 | 1 | 10
40 | 100 | CONCLUIDO | 3.572 | 28 | 24.7 | 74.1 | 0.93 | 20 | 210.55 | 54.38 | 11 | 18 | 45.17 | 26201.54 | 289.65 | 1397.18 | 89.92 | 66.97 | 8862.75 | 0.74 | 0.85 | 5.33 | 0.54 | 1 | 10
41 | 100 | CONCLUIDO | 3.5727 | 27.99 | 24.7 | 74.09 | 0.95 | 20 | 210.95 | 54.38 | 11.25 | 18 | 45.32 | 26251.2 | 287.01 | 1397.27 | 89.74 | 66.97 | 8771.64 | 0.75 | 0.85 | 5.33 | 0.53 | 1 | 10
42 | 100 | CONCLUIDO | 3.5796 | 27.94 | 24.68 | 77.94 | 0.97 | 19 | 211.35 | 54.38 | 11.5 | 17 | 45.48 | 26300.92 | 286.11 | 1397.24 | 89.43 | 66.97 | 8621.66 | 0.75 | 0.85 | 5.32 | 0.51 | 1 | 10
43 | 100 | CONCLUIDO | 3.5785 | 27.94 | 24.69 | 77.97 | 0.99 | 19 | 211.76 | 54.38 | 11.75 | 17 | 45.63 | 26350.68 | 284.17 | 1397.23 | 89.56 | 66.97 | 8685.55 | 0.75 | 0.85 | 5.33 | 0.52 | 1 | 10
44 | 100 | CONCLUIDO | 3.5864 | 27.88 | 24.67 | 82.22 | 1 | 18 | 212.16 | 54.38 | 12 | 16 | 45.78 | 26400.51 | 282.03 | 1397.28 | 88.9 | 66.97 | 8363.73 | 0.75 | 0.85 | 5.32 | 0.5 | 1 | 10
45 | 100 | CONCLUIDO | 3.5887 | 27.86 | 24.65 | 82.16 | 1.02 | 18 | 212.56 | 54.38 | 12.25 | 16 | 45.94 | 26450.38 | 280.38 | 1397.24 | 88.29 | 66.97 | 8059.09 | 0.76 | 0.85 | 5.32 | 0.48 | 1 | 10
46 | 100 | CONCLUIDO | 3.5992 | 27.78 | 24.61 | 86.85 | 1.04 | 17 | 212.97 | 54.38 | 12.5 | 15 | 46.09 | 26500.31 | 276.39 | 1397.2 | 86.86 | 66.97 | 7346.67 | 0.77 | 0.86 | 5.32 | 0.44 | 1 | 10
47 | 100 | CONCLUIDO | 3.5973 | 27.8 | 24.62 | 86.9 | 1.06 | 17 | 213.37 | 54.38 | 12.75 | 13 | 46.25 | 26550.29 | 276.26 | 1397.3 | 87.28 | 66.97 | 7556.25 | 0.77 | 0.85 | 5.33 | 0.46 | 1 | 10
48 | 100 | CONCLUIDO | 3.5959 | 27.81 | 24.63 | 86.94 | 1.08 | 17 | 213.78 | 54.38 | 13 | 11 | 46.4 | 26600.32 | 274.58 | 1397.17 | 87.78 | 66.97 | 7804.99 | 0.76 | 0.85 | 5.32 | 0.47 | 1 | 10
49 | 100 | CONCLUIDO | 3.6048 | 27.74 | 24.6 | 92.26 | 1.1 | 16 | 214.19 | 54.38 | 13.25 | 10 | 46.56 | 26650.41 | 273.98 | 1397.29 | 86.62 | 66.97 | 7229.22 | 0.77 | 0.86 | 5.32 | 0.44 | 1 | 10
50 | 100 | CONCLUIDO | 3.6041 | 27.75 | 24.61 | 92.28 | 1.12 | 16 | 214.59 | 54.38 | 13.5 | 8 | 46.72 | 26700.55 | 271.84 | 1397.17 | 86.77 | 66.97 | 7305.53 | 0.77 | 0.86 | 5.33 | 0.44 | 1 | 10
51 | 100 | CONCLUIDO | 3.6036 | 27.75 | 24.61 | 92.29 | 1.14 | 16 | 215 | 54.38 | 13.75 | 9 | 46.87 | 26750.75 | 271.84 | 1397.25 | 86.91 | 66.97 | 7376.24 | 0.77 | 0.86 | 5.33 | 0.45 | 1 | 10
52 | 100 | CONCLUIDO | 3.6034 | 27.75 | 24.61 | 92.3 | 1.15 | 16 | 215.41 | 54.38 | 14 | 5 | 47.03 | 26801 | 270.76 | 1397.22 | 86.71 | 66.97 | 7274.24 | 0.77 | 0.86 | 5.33 | 0.45 | 1 | 10
53 | 100 | CONCLUIDO | 3.6041 | 27.75 | 24.61 | 92.28 | 1.17 | 16 | 215.82 | 54.38 | 14.25 | 3 | 47.19 | 26851.31 | 270.93 | 1397.25 | 86.52 | 66.97 | 7183.81 | 0.77 | 0.86 | 5.33 | 0.44 | 1 | 10
54 | 100 | CONCLUIDO | 3.6134 | 27.68 | 24.57 | 98.3 | 1.19 | 15 | 216.22 | 54.38 | 14.5 | 1 | 47.35 | 26901.66 | 270.21 | 1397.2 | 85.43 | 66.97 | 6640.41 | 0.78 | 0.86 | 5.33 | 0.41 | 1 | 10
55 | 100 | CONCLUIDO | 3.6134 | 27.68 | 24.57 | 98.3 | 1.21 | 15 | 216.63 | 54.38 | 14.75 | 1 | 47.51 | 26952.08 | 270.64 | 1397.2 | 85.35 | 66.97 | 6600.21 | 0.78 | 0.86 | 5.33 | 0.41 | 1 | 10
56 | 100 | CONCLUIDO | 3.6133 | 27.68 | 24.58 | 98.3 | 1.23 | 15 | 217.04 | 54.38 | 15 | 0 | 47.66 | 27002.55 | 271.13 | 1397.2 | 85.34 | 66.97 | 6597.49 | 0.78 | 0.86 | 5.34 | 0.41 | 1 | 10
0 | 140 | CONCLUIDO | 1.4729 | 67.89 | 39.2 | 4.76 | 0.06 | 494 | 274.09 | 60.56 | 1 | 492 | 72.53 | 34038.11 | 679.83 | 1398.21 | 563.79 | 66.97 | 243428.14 | 0.12 | 0.54 | 6.12 | 15.01 | 1 | 10
1 | 140 | CONCLUIDO | 1.8 | 55.56 | 34.53 | 5.97 | 0.08 | 347 | 274.57 | 60.56 | 1.25 | 345 | 72.76 | 34097.72 | 598.15 | 1398.4 | 410.19 | 66.97 | 167359.58 | 0.16 | 0.61 | 5.88 | 10.35 | 1 | 10
2 | 140 | CONCLUIDO | 2.0428 | 48.95 | 32.06 | 7.18 | 0.1 | 268 | 275.05 | 60.56 | 1.5 | 266 | 73 | 34157.42 | 554.4 | 1397.86 | 329.95 | 66.97 | 127636.23 | 0.2 | 0.66 | 5.73 | 7.88 | 1 | 10
3 | 140 | CONCLUIDO | 2.2309 | 44.82 | 30.54 | 8.41 | 0.11 | 218 | 275.54 | 60.56 | 1.75 | 216 | 73.23 | 34217.22 | 527.26 | 1397.65 | 280.81 | 66.97 | 103315.78 | 0.24 | 0.69 | 5.64 | 6.37 | 1 | 10
4 | 140 | CONCLUIDO | 2.374 | 42.12 | 29.56 | 9.59 | 0.13 | 185 | 276.02 | 60.56 | 2 | 183 | 73.47 | 34277.1 | 509.58 | 1397.41 | 248.42 | 66.97 | 87288.18 | 0.27 | 0.71 | 5.6 | 5.39 | 1 | 10
5 | 140 | CONCLUIDO | 2.4955 | 40.07 | 28.82 | 10.81 | 0.14 | 160 | 276.51 | 60.56 | 2.25 | 158 | 73.71 | 34337.08 | 495.87 | 1397.79 | 223.09 | 66.97 | 74744.82 | 0.3 | 0.73 | 5.58 | 4.64 | 1 | 10
6 | 140 | CONCLUIDO | 2.5979 | 38.49 | 28.23 | 12.01 | 0.16 | 141 | 277 | 60.56 | 2.5 | 139 | 73.94 | 34397.15 | 484.99 | 1397.47 | 204.89 | 66.97 | 65740.97 | 0.33 | 0.75 | 5.52 | 4.06 | 1 | 10
7 | 140 | CONCLUIDO | 2.6827 | 37.28 | 27.79 | 13.24 | 0.18 | 126 | 277.48 | 60.56 | 2.75 | 124 | 74.18 | 34457.31 | 476.91 | 1397.45 | 190.58 | 66.97 | 58663.79 | 0.35 | 0.76 | 5.51 | 3.62 | 1 | 10
8 | 140 | CONCLUIDO | 2.7556 | 36.29 | 27.43 | 14.44 | 0.19 | 114 | 277.97 | 60.56 | 3 | 112 | 74.42 | 34517.57 | 469.67 | 1397.42 | 179.11 | 66.97 | 52985.01 | 0.37 | 0.77 | 5.48 | 3.27 | 1 | 10
9 | 140 | CONCLUIDO | 2.8195 | 35.47 | 27.14 | 15.66 | 0.21 | 104 | 278.46 | 60.56 | 3.25 | 102 | 74.66 | 34577.92 | 463.79 | 1397.47 | 168.98 | 66.97 | 47973.21 | 0.4 | 0.78 | 5.47 | 2.97 | 1 | 10
10 | 140 | CONCLUIDO | 2.8792 | 34.73 | 26.87 | 16.97 | 0.22 | 95 | 278.95 | 60.56 | 3.5 | 93 | 74.9 | 34638.36 | 458.45 | 1397.31 | 160.82 | 66.97 | 43935.29 | 0.42 | 0.78 | 5.44 | 2.7 | 1 | 10
11 | 140 | CONCLUIDO | 2.9238 | 34.2 | 26.71 | 18.21 | 0.24 | 88 | 279.44 | 60.56 | 3.75 | 86 | 75.14 | 34698.9 | 454.84 | 1397.31 | 155.3 | 66.97 | 41212.38 | 0.43 | 0.79 | 5.44 | 2.54 | 1 | 10
12 | 140 | CONCLUIDO | 2.9693 | 33.68 | 26.49 | 19.39 | 0.25 | 82 | 279.94 | 60.56 | 4 | 80 | 75.38 | 34759.54 | 450.56 | 1397.39 | 148.04 | 66.97 | 37613.81 | 0.45 | 0.79 | 5.44 | 2.33 | 1 | 10
13 | 140 | CONCLUIDO | 3.0036 | 33.29 | 26.37 | 20.55 | 0.27 | 77 | 280.43 | 60.56 | 4.25 | 75 | 75.62 | 34820.27 | 447.63 | 1397.41 | 144.13 | 66.97 | 35681.71 | 0.46 | 0.8 | 5.43 | 2.2 | 1 | 10
14 | 140 | CONCLUIDO | 3.0413 | 32.88 | 26.22 | 21.85 | 0.29 | 72 | 280.92 | 60.56 | 4.5 | 70 | 75.87 | 34881.09 | 444.3 | 1397.41 | 139.55 | 66.97 | 33418.04 | 0.48 | 0.8 | 5.41 | 2.05 | 1 | 10
15 | 140 | CONCLUIDO | 3.0724 | 32.55 | 26.1 | 23.03 | 0.3 | 68 | 281.41 | 60.56 | 4.75 | 66 | 76.11 | 34942.02 | 441.44 | 1397.33 | 135.29 | 66.97 | 31308.32 | 0.5 | 0.81 | 5.41 | 1.93 | 1 | 10
16 | 140 | CONCLUIDO | 3.1024 | 32.23 | 25.99 | 24.37 | 0.32 | 64 | 281.91 | 60.56 | 5 | 62 | 76.35 | 35003.04 | 438.81 | 1397.35 | 131.88 | 66.97 | 29620.19 | 0.51 | 0.81 | 5.4 | 1.82 | 1 | 10
17 | 140 | CONCLUIDO | 3.127 | 31.98 | 25.89 | 25.47 | 0.33 | 61 | 282.4 | 60.56 | 5.25 | 59 | 76.6 | 35064.15 | 436.66 | 1397.34 | 128.83 | 66.97 | 28109.47 | 0.52 | 0.81 | 5.4 | 1.73 | 1 | 10
18 | 140 | CONCLUIDO | 3.1524 | 31.72 | 25.79 | 26.68 | 0.35 | 58 | 282.9 | 60.56 | 5.5 | 56 | 76.85 | 35125.37 | 434.02 | 1397.33 | 125.51 | 66.97 | 26466.49 | 0.53 | 0.82 | 5.39 | 1.62 | 1 | 10
19 | 140 | CONCLUIDO | 3.175 | 31.5 | 25.72 | 28.06 | 0.36 | 55 | 283.4 | 60.56 | 5.75 | 53 | 77.09 | 35186.68 | 432.2 | 1397.24 | 123.17 | 66.97 | 25312.82 | 0.54 | 0.82 | 5.39 | 1.56 | 1 | 10
20 | 140 | CONCLUIDO | 3.1928 | 31.32 | 25.65 | 29.04 | 0.38 | 53 | 283.9 | 60.56 | 6 | 51 | 77.34 | 35248.1 | 430.06 | 1397.23 | 121.13 | 66.97 | 24300.77 | 0.55 | 0.82 | 5.37 | 1.48 | 1 | 10
21 | 140 | CONCLUIDO | 3.2079 | 31.17 | 25.61 | 30.13 | 0.39 | 51 | 284.4 | 60.56 | 6.25 | 49 | 77.59 | 35309.61 | 428.36 | 1397.26 | 119.54 | 66.97 | 23516.62 | 0.56 | 0.82 | 5.38 | 1.44 | 1 | 10
22 | 140 | CONCLUIDO | 3.2353 | 30.91 | 25.5 | 31.88 | 0.41 | 48 | 284.89 | 60.56 | 6.5 | 46 | 77.84 | 35371.22 | 425.85 | 1397.19 | 116.06 | 66.97 | 21791.5 | 0.58 | 0.83 | 5.37 | 1.33 | 1 | 10
23 | 140 | CONCLUIDO | 3.2508 | 30.76 | 25.46 | 33.21 | 0.42 | 46 | 285.39 | 60.56 | 6.75 | 44 | 78.09 | 35432.93 | 424.03 | 1397.24 | 114.63 | 66.97 | 21086.75 | 0.58 | 0.83 | 5.37 | 1.29 | 1 | 10
24 | 140 | CONCLUIDO | 3.2608 | 30.67 | 25.42 | 33.89 | 0.44 | 45 | 285.9 | 60.56 | 7 | 43 | 78.34 | 35494.74 | 423.2 | 1397.19 | 113.35 | 66.97 | 20452.81 | 0.59 | 0.83 | 5.37 | 1.25 | 1 | 10
25 | 140 | CONCLUIDO | 3.2751 | 30.53 | 25.39 | 35.42 | 0.45 | 43 | 286.4 | 60.56 | 7.25 | 41 | 78.59 | 35556.78 | 421.97 | 1397.26 | 112.18 | 66.97 | 19878.88 | 0.6 | 0.83 | 5.37 | 1.22 | 1 | 10
26 | 140 | CONCLUIDO | 3.2879 | 30.41 | 25.32 | 36.17 | 0.47 | 42 | 286.9 | 60.56 | 7.5 | 40 | 78.85 | 35618.8 | 419.72 | 1397.24 | 110.1 | 66.97 | 18842.77 | 0.61 | 0.83 | 5.36 | 1.15 | 1 | 10
27 | 140 | CONCLUIDO | 3.3022 | 30.28 | 25.29 | 37.94 | 0.48 | 40 | 287.41 | 60.56 | 7.75 | 38 | 79.1 | 35680.92 | 418.8 | 1397.26 | 109.09 | 66.97 | 18347.75 | 0.61 | 0.83 | 5.36 | 1.13 | 1 | 10
28 | 140 | CONCLUIDO | 3.3097 | 30.21 | 25.28 | 38.89 | 0.49 | 39 | 287.91 | 60.56 | 8 | 37 | 79.36 | 35743.15 | 417.58 | 1397.25 | 108.68 | 66.97 | 18145.01 | 0.62 | 0.83 | 5.36 | 1.11 | 1 | 10
29 | 140 | CONCLUIDO | 3.3206 | 30.11 | 25.23 | 39.84 | 0.51 | 38 | 288.42 | 60.56 | 8.25 | 36 | 79.61 | 35805.48 | 415.61 | 1397.21 | 107.13 | 66.97 | 17374.29 | 0.63 | 0.83 | 5.36 | 1.06 | 1 | 10
30 | 140 | CONCLUIDO | 3.3387 | 29.95 | 25.17 | 41.95 | 0.52 | 36 | 288.92 | 60.56 | 8.5 | 34 | 79.87 | 35867.91 | 414.17 | 1397.34 | 105.29 | 66.97 | 16466.95 | 0.64 | 0.84 | 5.35 | 1 | 1 | 10
31 | 140 | CONCLUIDO | 3.3478 | 29.87 | 25.14 | 43.1 | 0.54 | 35 | 289.43 | 60.56 | 8.75 | 33 | 80.12 | 35930.44 | 412.59 | 1397.32 | 104.42 | 66.97 | 16037.05 | 0.64 | 0.84 | 5.35 | 0.97 | 1 | 10
32 | 140 | CONCLUIDO | 3.3586 | 29.77 | 25.1 | 44.29 | 0.55 | 34 | 289.94 | 60.56 | 9 | 32 | 80.38 | 35993.08 | 411.37 | 1397.3 | 102.88 | 66.97 | 15270.26 | 0.65 | 0.84 | 5.35 | 0.93 | 1 | 10
33 | 140 | CONCLUIDO | 3.3679 | 29.69 | 25.07 | 45.58 | 0.57 | 33 | 290.45 | 60.56 | 9.25 | 31 | 80.64 | 36055.83 | 410.64 | 1397.18 | 101.93 | 66.97 | 14803.41 | 0.66 | 0.84 | 5.35 | 0.9 | 1 | 10
34 | 140 | CONCLUIDO | 3.375 | 29.63 | 25.06 | 46.98 | 0.58 | 32 | 290.96 | 60.56 | 9.5 | 30 | 80.9 | 36118.68 | 409.67 | 1397.18 | 101.58 | 66.97 | 14631.69 | 0.66 | 0.84 | 5.35 | 0.89 | 1 | 10
35 | 140 | CONCLUIDO | 3.3837 | 29.55 | 25.03 | 48.45 | 0.6 | 31 | 291.47 | 60.56 | 9.75 | 29 | 81.16 | 36181.64 | 408.11 | 1397.22 | 100.9 | 66.97 | 14294.73 | 0.66 | 0.84 | 5.34 | 0.87 | 1 | 10
36 | 140 | CONCLUIDO | 3.3835 | 29.56 | 25.04 | 48.46 | 0.61 | 31 | 291.98 | 60.56 | 10 | 29 | 81.42 | 36244.71 | 407.45 | 1397.2 | 100.81 | 66.97 | 14252.34 | 0.66 | 0.84 | 5.35 | 0.87 | 1 | 10
37 | 140 | CONCLUIDO | 3.3932 | 29.47 | 25 | 50.01 | 0.62 | 30 | 292.49 | 60.56 | 10.25 | 28 | 81.68 | 36307.88 | 406.19 | 1397.2 | 99.81 | 66.97 | 13754.94 | 0.67 | 0.84 | 5.34 | 0.84 | 1 | 10
38 | 140 | CONCLUIDO | 3.403 | 29.39 | 24.97 | 51.66 | 0.64 | 29 | 293 | 60.56 | 10.5 | 27 | 81.95 | 36371.17 | 405.13 | 1397.28 | 98.71 | 66.97 | 13212.24 | 0.68 | 0.84 | 5.34 | 0.8 | 1 | 10
39 | 140 | CONCLUIDO | 3.4126 | 29.3 | 24.94 | 53.44 | 0.65 | 28 | 293.52 | 60.56 | 10.75 | 26 | 82.21 | 36434.56 | 403.48 | 1397.18 | 97.8 | 66.97 | 12763.42 | 0.68 | 0.84 | 5.34 | 0.77 | 1 | 10
40 | 140 | CONCLUIDO | 3.4134 | 29.3 | 24.93 | 53.43 | 0.67 | 28 | 294.03 | 60.56 | 11 | 26 | 82.48 | 36498.06 | 402.78 | 1397.24 | 97.24 | 66.97 | 12483.88 | 0.69 | 0.84 | 5.35 | 0.77 | 1 | 10
41 | 140 | CONCLUIDO | 3.4237 | 29.21 | 24.9 | 55.33 | 0.68 | 27 | 294.55 | 60.56 | 11.25 | 25 | 82.74 | 36561.67 | 401.38 | 1397.34 | 96.23 | 66.97 | 11983.54 | 0.7 | 0.85 | 5.34 | 0.73 | 1 | 10
42 | 140 | CONCLUIDO | 3.4306 | 29.15 | 24.89 | 57.44 | 0.69 | 26 | 295.06 | 60.56 | 11.5 | 24 | 83.01 | 36625.39 | 399.62 | 1397.24 | 96.07 | 66.97 | 11907.85 | 0.7 | 0.85 | 5.34 | 0.72 | 1 | 10
43 | 140 | CONCLUIDO | 3.4332 | 29.13 | 24.87 | 57.39 | 0.71 | 26 | 295.58 | 60.56 | 11.75 | 24 | 83.28 | 36689.22 | 399.05 | 1397.18 | 95.51 | 66.97 | 11627.58 | 0.7 | 0.85 | 5.33 | 0.7 | 1 | 10
44 | 140 | CONCLUIDO | 3.4406 | 29.06 | 24.86 | 59.66 | 0.72 | 25 | 296.1 | 60.56 | 12 | 23 | 83.54 | 36753.16 | 398.82 | 1397.21 | 95.18 | 66.97 | 11464.63 | 0.7 | 0.85 | 5.33 | 0.69 | 1 | 10
45 | 140 | CONCLUIDO | 3.4399 | 29.07 | 24.86 | 59.67 | 0.74 | 25 | 296.62 | 60.56 | 12.25 | 23 | 83.81 | 36817.22 | 397.74 | 1397.24 | 95.29 | 66.97 | 11519.3 | 0.7 | 0.85 | 5.34 | 0.7 | 1 | 10
46 | 140 | CONCLUIDO | 3.4502 | 28.98 | 24.83 | 62.07 | 0.75 | 24 | 297.14 | 60.56 | 12.5 | 22 | 84.08 | 36881.39 | 396.56 | 1397.19 | 94.27 | 66.97 | 11015.81 | 0.71 | 0.85 | 5.33 | 0.66 | 1 | 10
47 | 140 | CONCLUIDO | 3.45 | 28.99 | 24.83 | 62.08 | 0.76 | 24 | 297.66 | 60.56 | 12.75 | 22 | 84.36 | 36945.67 | 395.81 | 1397.24 | 94.12 | 66.97 | 10939.7 | 0.71 | 0.85 | 5.34 | 0.66 | 1 | 10
48 | 140 | CONCLUIDO | 3.4605 | 28.9 | 24.8 | 64.68 | 0.78 | 23 | 298.18 | 60.56 | 13 | 21 | 84.63 | 37010.06 | 394.34 | 1397.25 | 93.11 | 66.97 | 10441.79 | 0.72 | 0.85 | 5.33 | 0.63 | 1 | 10
49 | 140 | CONCLUIDO | 3.4588 | 28.91 | 24.81 | 64.72 | 0.79 | 23 | 298.71 | 60.56 | 13.25 | 21 | 84.9 | 37074.57 | 393.57 | 1397.27 | 93.43 | 66.97 | 10599.25 | 0.72 | 0.85 | 5.33 | 0.64 | 1 | 10
50 | 140 | CONCLUIDO | 3.4704 | 28.82 | 24.77 | 67.54 | 0.8 | 22 | 299.23 | 60.56 | 13.5 | 20 | 85.18 | 37139.2 | 392.52 | 1397.25 | 92.14 | 66.97 | 9963.48 | 0.73 | 0.85 | 5.33 | 0.6 | 1 | 10
51 | 140 | CONCLUIDO | 3.4698 | 28.82 | 24.77 | 67.55 | 0.82 | 22 | 299.76 | 60.56 | 13.75 | 20 | 85.45 | 37204.07 | 391.73 | 1397.26 | 92.12 | 66.97 | 9951.43 | 0.73 | 0.85 | 5.33 | 0.6 | 1 | 10
52 | 140 | CONCLUIDO | 3.4821 | 28.72 | 24.72 | 70.63 | 0.83 | 21 | 300.28 | 60.56 | 14 | 19 | 85.73 | 37268.93 | 389.12 | 1397.26 | 90.67 | 66.97 | 9233 | 0.74 | 0.85 | 5.32 | 0.56 | 1 | 10
53 | 140 | CONCLUIDO | 3.4779 | 28.75 | 24.76 | 70.73 | 0.84 | 21 | 300.81 | 60.56 | 14.25 | 19 | 86 | 37333.9 | 389.77 | 1397.2 | 91.44 | 66.97 | 9616.67 | 0.73 | 0.85 | 5.34 | 0.59 | 1 | 10
54 | 140 | CONCLUIDO | 3.4812 | 28.73 | 24.73 | 70.65 | 0.86 | 21 | 301.34 | 60.56 | 14.5 | 19 | 86.28 | 37399 | 388.38 | 1397.19 | 90.81 | 66.97 | 9301.54 | 0.74 | 0.85 | 5.33 | 0.56 | 1 | 10
55 | 140 | CONCLUIDO | 3.4901 | 28.65 | 24.71 | 74.12 | 0.87 | 20 | 301.86 | 60.56 | 14.75 | 18 | 86.56 | 37464.21 | 387.4 | 1397.19 | 89.98 | 66.97 | 8894.14 | 0.74 | 0.85 | 5.33 | 0.54 | 1 | 10
56 | 140 | CONCLUIDO | 3.4901 | 28.65 | 24.71 | 74.12 | 0.88 | 20 | 302.39 | 60.56 | 15 | 18 | 86.84 | 37529.55 | 387 | 1397.29 | 90.12 | 66.97 | 8960.39 | 0.74 | 0.85 | 5.33 | 0.54 | 1 | 10
57 | 140 | CONCLUIDO | 3.4999 | 28.57 | 24.68 | 77.93 | 0.9 | 19 | 302.92 | 60.56 | 15.25 | 17 | 87.12 | 37595 | 383.6 | 1397.19 | 89.22 | 66.97 | 8517.11 | 0.75 | 0.85 | 5.33 | 0.51 | 1 | 10
58 | 140 | CONCLUIDO | 3.4985 | 28.58 | 24.69 | 77.97 | 0.91 | 19 | 303.46 | 60.56 | 15.5 | 17 | 87.4 | 37660.57 | 384.88 | 1397.2 | 89.48 | 66.97 | 8647.41 | 0.75 | 0.85 | 5.33 | 0.52 | 1 | 10
59 | 140 | CONCLUIDO | 3.4976 | 28.59 | 24.7 | 77.99 | 0.92 | 19 | 303.99 | 60.56 | 15.75 | 17 | 87.68 | 37726.27 | 384.24 | 1397.21 | 89.76 | 66.97 | 8787.95 | 0.75 | 0.85 | 5.33 | 0.53 | 1 | 10
60 | 140 | CONCLUIDO | 3.4985 | 28.58 | 24.69 | 77.97 | 0.94 | 19 | 304.52 | 60.56 | 16 | 17 | 87.97 | 37792.08 | 381.65 | 1397.26 | 89.66 | 66.97 | 8734.52 | 0.75 | 0.85 | 5.32 | 0.52 | 1 | 10
61 | 140 | CONCLUIDO | 3.5094 | 28.5 | 24.65 | 82.18 | 0.95 | 18 | 305.06 | 60.56 | 16.25 | 16 | 88.25 | 37858.02 | 381.31 | 1397.24 | 88.71 | 66.97 | 8265.55 | 0.75 | 0.85 | 5.32 | 0.49 | 1 | 10
62 | 140 | CONCLUIDO | 3.5068 | 28.52 | 24.68 | 82.25 | 0.96 | 18 | 305.59 | 60.56 | 16.5 | 16 | 88.54 | 37924.08 | 381.94 | 1397.18 | 89.1 | 66.97 | 8463.23 | 0.75 | 0.85 | 5.33 | 0.51 | 1 | 10
63 | 140 | CONCLUIDO | 3.5096 | 28.49 | 24.65 | 82.17 | 0.97 | 18 | 306.13 | 60.56 | 16.75 | 16 | 88.83 | 37990.27 | 379.3 | 1397.18 | 88.3 | 66.97 | 8064.12 | 0.76 | 0.85 | 5.33 | 0.49 | 1 | 10
64 | 140 | CONCLUIDO | 3.5222 | 28.39 | 24.6 | 86.83 | 0.99 | 17 | 306.67 | 60.56 | 17 | 15 | 89.11 | 38056.58 | 377.17 | 1397.19 | 86.98 | 66.97 | 7407.45 | 0.77 | 0.86 | 5.32 | 0.44 | 1 | 10
65 | 140 | CONCLUIDO | 3.5207 | 28.4 | 24.61 | 86.87 | 1 | 17 | 307.21 | 60.56 | 17.25 | 15 | 89.4 | 38123.01 | 377.32 | 1397.17 | 87.03 | 66.97 | 7431.99 | 0.77 | 0.86 | 5.33 | 0.45 | 1 | 10
66 | 140 | CONCLUIDO | 3.5196 | 28.41 | 24.62 | 86.9 | 1.01 | 17 | 307.75 | 60.56 | 17.5 | 15 | 89.69 | 38189.58 | 376.81 | 1397.23 | 87.36 | 66.97 | 7597.49 | 0.77 | 0.85 | 5.32 | 0.46 | 1 | 10
67 | 140 | CONCLUIDO | 3.5188 | 28.42 | 24.63 | 86.93 | 1.03 | 17 | 308.29 | 60.56 | 17.75 | 15 | 89.98 | 38256.26 | 375.2 | 1397.2 | 87.6 | 66.97 | 7716.21 | 0.76 | 0.85 | 5.32 | 0.46 | 1 | 10
68 | 140 | CONCLUIDO | 3.5301 | 28.33 | 24.59 | 92.22 | 1.04 | 16 | 308.83 | 60.56 | 18 | 14 | 90.27 | 38323.08 | 374.46 | 1397.21 | 86.56 | 66.97 | 7201.73 | 0.77 | 0.86 | 5.32 | 0.43 | 1 | 10
69 | 140 | CONCLUIDO | 3.5297 | 28.33 | 24.59 | 92.23 | 1.05 | 16 | 309.37 | 60.56 | 18.25 | 14 | 90.57 | 38390.02 | 374.21 | 1397.2 | 86.56 | 66.97 | 7202.9 | 0.77 | 0.86 | 5.32 | 0.43 | 1 | 10
70 | 140 | CONCLUIDO | 3.529 | 28.34 | 24.6 | 92.25 | 1.06 | 16 | 309.91 | 60.56 | 18.5 | 14 | 90.86 | 38457.09 | 373.76 | 1397.19 | 86.82 | 66.97 | 7333.3 | 0.77 | 0.86 | 5.32 | 0.43 | 1 | 10
71 | 140 | CONCLUIDO | 3.5286 | 28.34 | 24.6 | 92.26 | 1.08 | 16 | 310.46 | 60.56 | 18.75 | 14 | 91.16 | 38524.29 | 372.73 | 1397.18 | 86.7 | 66.97 | 7273.35 | 0.77 | 0.86 | 5.32 | 0.44 | 1 | 10
72 | 140 | CONCLUIDO | 3.5407 | 28.24 | 24.56 | 98.23 | 1.09 | 15 | 311.01 | 60.56 | 19 | 13 | 91.45 | 38591.62 | 371.13 | 1397.17 | 85.24 | 66.97 | 6545.46 | 0.79 | 0.86 | 5.32 | 0.39 | 1 | 10
73 | 140 | CONCLUIDO | 3.5408 | 28.24 | 24.56 | 98.23 | 1.1 | 15 | 311.55 | 60.56 | 19.25 | 13 | 91.75 | 38659.08 | 370.63 | 1397.2 | 85.25 | 66.97 | 6554.09 | 0.79 | 0.86 | 5.32 | 0.39 | 1 | 10
74 | 140 | CONCLUIDO | 3.54 | 28.25 | 24.56 | 98.26 | 1.11 | 15 | 312.1 | 60.56 | 19.5 | 13 | 92.05 | 38726.8 | 369.9 | 1397.19 | 85.67 | 66.97 | 6762.66 | 0.78 | 0.86 | 5.31 | 0.4 | 1 | 10
75 | 140 | CONCLUIDO | 3.5392 | 28.25 | 24.57 | 98.28 | 1.13 | 15 | 312.65 | 60.56 | 19.75 | 13 | 92.35 | 38794.53 | 368.97 | 1397.2 | 85.75 | 66.97 | 6800.94 | 0.78 | 0.86 | 5.32 | 0.41 | 1 | 10
76 | 140 | CONCLUIDO | 3.5398 | 28.25 | 24.57 | 98.26 | 1.14 | 15 | 313.2 | 60.56 | 20 | 13 | 92.65 | 38862.4 | 366.49 | 1397.3 | 85.52 | 66.97 | 6688.72 | 0.78 | 0.86 | 5.32 | 0.4 | 1 | 10
77 | 140 | CONCLUIDO | 3.5506 | 28.16 | 24.53 | 105.14 | 1.15 | 14 | 313.75 | 60.56 | 20.25 | 12 | 92.95 | 38930.39 | 365.25 | 1397.34 | 84.44 | 66.97 | 6150.64 | 0.79 | 0.86 | 5.32 | 0.37 | 1 | 10
78 | 140 | CONCLUIDO | 3.5517 | 28.16 | 24.52 | 105.1 | 1.16 | 14 | 314.3 | 60.56 | 20.5 | 12 | 93.25 | 38998.53 | 365.53 | 1397.18 | 84.21 | 66.97 | 6036.88 | 0.8 | 0.86 | 5.32 | 0.36 | 1 | 10
79 | 140 | CONCLUIDO | 3.5504 | 28.17 | 24.53 | 105.14 | 1.17 | 14 | 314.86 | 60.56 | 20.75 | 12 | 93.55 | 39066.8 | 363.49 | 1397.19 | 84.61 | 66.97 | 6234.74 | 0.79 | 0.86 | 5.31 | 0.37 | 1 | 10
80 | 140 | CONCLUIDO | 3.5511 | 28.16 | 24.53 | 105.12 | 1.19 | 14 | 315.41 | 60.56 | 21 | 12 | 93.86 | 39135.2 | 362.52 | 1397.17 | 84.29 | 66.97 | 6078.27 | 0.79 | 0.86 | 5.32 | 0.36 | 1 | 10
81 | 140 | CONCLUIDO | 3.549 | 28.18 | 24.54 | 105.19 | 1.2 | 14 | 315.97 | 60.56 | 21.25 | 12 | 94.16 | 39203.74 | 359.69 | 1397.22 | 84.9 | 66.97 | 6383.01 | 0.79 | 0.86 | 5.32 | 0.38 | 1 | 10
82 | 140 | CONCLUIDO | 3.5603 | 28.09 | 24.51 | 113.11 | 1.21 | 13 | 316.53 | 60.56 | 21.5 | 11 | 94.47 | 39272.42 | 359.36 | 1397.17 | 83.83 | 66.97 | 5850.76 | 0.8 | 0.86 | 5.31 | 0.34 | 1 | 10
83 | 140 | CONCLUIDO | 3.5597 | 28.09 | 24.51 | 113.13 | 1.22 | 13 | 317.08 | 60.56 | 21.75 | 11 | 94.78 | 39341.24 | 360.52 | 1397.17 | 83.99 | 66.97 | 5932.99 | 0.8 | 0.86 | 5.31 | 0.35 | 1 | 10
84 | 140 | CONCLUIDO | 3.5585 | 28.1 | 24.52 | 113.18 | 1.23 | 13 | 317.64 | 60.56 | 22 | 11 | 95.09 | 39410.2 | 360.13 | 1397.17 | 84.23 | 66.97 | 6052.08 | 0.8 | 0.86 | 5.32 | 0.36 | 1 | 10
85 | 140 | CONCLUIDO | 3.5588 | 28.1 | 24.52 | 113.17 | 1.25 | 13 | 318.2 | 60.56 | 22.25 | 11 | 95.4 | 39479.3 | 360.27 | 1397.2 | 84.1 | 66.97 | 5987.3 | 0.8 | 0.86 | 5.32 | 0.35 | 1 | 10
86 | 140 | CONCLUIDO | 3.5604 | 28.09 | 24.51 | 113.11 | 1.26 | 13 | 318.76 | 60.56 | 22.5 | 11 | 95.71 | 39548.54 | 357.54 | 1397.18 | 83.65 | 66.97 | 5760.3 | 0.8 | 0.86 | 5.32 | 0.34 | 1 | 10
87 | 140 | CONCLUIDO | 3.5597 | 28.09 | 24.51 | 113.13 | 1.27 | 13 | 319.33 | 60.56 | 22.75 | 11 | 96.02 | 39617.93 | 356.47 | 1397.24 | 83.87 | 66.97 | 5869.7 | 0.8 | 0.86 | 5.31 | 0.35 | 1 | 10
88 | 140 | CONCLUIDO | 3.5706 | 28.01 | 24.48 | 122.39 | 1.28 | 12 | 319.89 | 60.56 | 23 | 10 | 96.34 | 39687.46 | 353.39 | 1397.21 | 82.82 | 66.97 | 5351.65 | 0.81 | 0.86 | 5.31 | 0.31 | 1 | 10
89 | 140 | CONCLUIDO | 3.5706 | 28.01 | 24.48 | 122.39 | 1.29 | 12 | 320.46 | 60.56 | 23.25 | 10 | 96.65 | 39757.13 | 353.33 | 1397.2 | 82.65 | 66.97 | 5267.5 | 0.81 | 0.86 | 5.32 | 0.31 | 1 | 10
90 | 140 | CONCLUIDO | 3.57 | 28.01 | 24.48 | 122.42 | 1.3 | 12 | 321.02 | 60.56 | 23.5 | 10 | 96.97 | 39826.95 | 353.42 | 1397.17 | 82.94 | 66.97 | 5409.34 | 0.81 | 0.86 | 5.31 | 0.32 | 1 | 10
91 | 140 | CONCLUIDO | 3.5722 | 27.99 | 24.47 | 122.33 | 1.32 | 12 | 321.59 | 60.56 | 23.75 | 9 | 97.28 | 39896.91 | 353.11 | 1397.17 | 82.45 | 66.97 | 5165.98 | 0.81 | 0.86 | 5.31 | 0.3 | 1 | 10
92 | 140 | CONCLUIDO | 3.571 | 28 | 24.48 | 122.38 | 1.33 | 12 | 322.16 | 60.56 | 24 | 7 | 97.6 | 39967.02 | 353.11 | 1397.24 | 82.43 | 66.97 | 5154.36 | 0.81 | 0.86 | 5.32 | 0.31 | 1 | 10
93 | 140 | CONCLUIDO | 3.5704 | 28.01 | 24.48 | 122.4 | 1.34 | 12 | 322.73 | 60.56 | 24.25 | 7 | 97.92 | 40037.28 | 353.55 | 1397.17 | 82.72 | 66.97 | 5304.2 | 0.81 | 0.86 | 5.32 | 0.31 | 1 | 10
94 | 140 | CONCLUIDO | 3.5696 | 28.01 | 24.49 | 122.43 | 1.35 | 12 | 323.3 | 60.56 | 24.5 | 7 | 98.24 | 40107.81 | 353.64 | 1397.17 | 82.86 | 66.97 | 5370.58 | 0.81 | 0.86 | 5.32 | 0.32 | 1 | 10
95 | 140 | CONCLUIDO | 3.5697 | 28.01 | 24.49 | 122.43 | 1.36 | 12 | 323.87 | 60.56 | 24.75 | 7 | 98.57 | 40178.37 | 351.86 | 1397.18 | 82.86 | 66.97 | 5373.28 | 0.81 | 0.86 | 5.32 | 0.32 | 1 | 10
96 | 140 | CONCLUIDO | 3.5701 | 28.01 | 24.48 | 122.41 | 1.37 | 12 | 324.44 | 60.56 | 25 | 4 | 98.89 | 40249.08 | 349.41 | 1397.23 | 82.76 | 66.97 | 5323.44 | 0.81 | 0.86 | 5.32 | 0.32 | 1 | 10
97 | 140 | CONCLUIDO | 3.5688 | 28.02 | 24.49 | 122.46 | 1.38 | 12 | 325.02 | 60.56 | 25.25 | 3 | 99.21 | 40319.95 | 348.75 | 1397.17 | 82.78 | 66.97 | 5333.87 | 0.81 | 0.86 | 5.33 | 0.33 | 1 | 10
98 | 140 | CONCLUIDO | 3.5692 | 28.02 | 24.49 | 122.45 | 1.4 | 12 | 325.59 | 60.56 | 25.5 | 2 | 99.54 | 40390.96 | 348.42 | 1397.17 | 82.91 | 66.97 | 5397.36 | 0.81 | 0.86 | 5.32 | 0.32 | 1 | 10
99 | 140 | CONCLUIDO | 3.5687 | 28.02 | 24.49 | 122.47 | 1.41 | 12 | 326.17 | 60.56 | 25.75 | 2 | 99.87 | 40462.13 | 348.49 | 1397.2 | 82.88 | 66.97 | 5380.03 | 0.81 | 0.86 | 5.33 | 0.33 | 1 | 10
100 | 140 | CONCLUIDO | 3.5803 | 27.93 | 24.45 | 133.39 | 1.42 | 11 | 326.75 | 60.56 | 26 | 0 | 100.2 | 40533.46 | 348.46 | 1397.17 | 81.69 | 66.97 | 4791.71 | 0.82 | 0.86 | 5.32 | 0.29 | 1 | 10
0 | 40 | CONCLUIDO | 2.9083 | 34.38 | 29.2 | 10.18 | 0.2 | 172 | 89.87 | 37.55 | 1 | 170 | 11.32 | 11317.98 | 237.82 | 1397.57 | 235.89 | 66.97 | 81088.57 | 0.28 | 0.72 | 5.59 | 5.02 | 1 | 10
1 | 40 | CONCLUIDO | 3.0932 | 32.33 | 27.93 | 12.89 | 0.24 | 130 | 90.18 | 37.55 | 1.25 | 128 | 11.37 | 11355.7 | 224.14 | 1397.46 | 195.18 | 66.97 | 60943.14 | 0.34 | 0.75 | 5.51 | 3.76 | 1 | 10
2 | 40 | CONCLUIDO | 3.2207 | 31.05 | 27.14 | 15.66 | 0.29 | 104 | 90.48 | 37.55 | 1.5 | 102 | 11.43 | 11393.43 | 214.16 | 1397.65 | 169.34 | 66.97 | 48152.8 | 0.4 | 0.78 | 5.47 | 2.97 | 1 | 10
3 | 40 | CONCLUIDO | 3.3131 | 30.18 | 26.62 | 18.57 | 0.34 | 86 | 90.79 | 37.55 | 1.75 | 84 | 11.49 | 11431.19 | 206.69 | 1397.43 | 152.36 | 66.97 | 39751.82 | 0.44 | 0.79 | 5.43 | 2.45 | 1 | 10
4 | 40 | CONCLUIDO | 3.3835 | 29.56 | 26.24 | 21.56 | 0.39 | 73 | 91.1 | 37.55 | 2 | 71 | 11.54 | 11468.97 | 200.24 | 1397.35 | 139.89 | 66.97 | 33581.71 | 0.48 | 0.8 | 5.41 | 2.07 | 1 | 10
5 | 40 | CONCLUIDO | 3.4387 | 29.08 | 25.95 | 24.72 | 0.43 | 63 | 91.4 | 37.55 | 2.25 | 61 | 11.6 | 11506.78 | 194.15 | 1397.23 | 130.64 | 66.97 | 29008.12 | 0.51 | 0.81 | 5.4 | 1.78 | 1 | 10
6 | 40 | CONCLUIDO | 3.4772 | 28.76 | 25.76 | 27.6 | 0.48 | 56 | 91.71 | 37.55 | 2.5 | 54 | 11.66 | 11544.61 | 189.13 | 1397.32 | 124.31 | 66.97 | 25876.19 | 0.54 | 0.82 | 5.39 | 1.59 | 1 | 10
7 | 40 | CONCLUIDO | 3.5202 | 28.41 | 25.54 | 31.28 | 0.52 | 49 | 92.02 | 37.55 | 2.75 | 47 | 11.71 | 11582.46 | 183.86 | 1397.32 | 117.37 | 66.97 | 22442.85 | 0.57 | 0.82 | 5.37 | 1.38 | 1 | 10
8 | 40 | CONCLUIDO | 3.5502 | 28.17 | 25.4 | 34.63 | 0.57 | 44 | 92.32 | 37.55 | 3 | 41 | 11.77 | 11620.34 | 178.51 | 1397.29 | 112.93 | 66.97 | 20244.71 | 0.59 | 0.83 | 5.36 | 1.23 | 1 | 10
9 | 40 | CONCLUIDO | 3.5739 | 27.98 | 25.29 | 37.93 | 0.62 | 40 | 92.63 | 37.55 | 3.25 | 33 | 11.83 | 11658.24 | 173.95 | 1397.22 | 108.81 | 66.97 | 18205.49 | 0.62 | 0.83 | 5.37 | 1.12 | 1 | 10
10 | 40 | CONCLUIDO | 3.5911 | 27.85 | 25.21 | 40.88 | 0.66 | 37 | 92.94 | 37.55 | 3.5 | 14 | 11.88 | 11696.16 | 169.65 | 1397.54 | 105.57 | 66.97 | 16600.59 | 0.63 | 0.83 | 5.38 | 1.04 | 1 | 10
11 | 40 | CONCLUIDO | 3.5877 | 27.87 | 25.23 | 40.92 | 0.71 | 37 | 93.24 | 37.55 | 3.75 | 3 | 11.94 | 11734.1 | 170.56 | 1397.32 | 105.83 | 66.97 | 16733.87 | 0.63 | 0.83 | 5.4 | 1.07 | 1 | 10
12 | 40 | CONCLUIDO | 3.5954 | 27.81 | 25.19 | 41.99 | 0.75 | 36 | 93.55 | 37.55 | 4 | 1 | 12 | 11772.07 | 170.17 | 1397.27 | 104.68 | 66.97 | 16162.41 | 0.64 | 0.84 | 5.39 | 1.03 | 1 | 10
13 | 40 | CONCLUIDO | 3.596 | 27.81 | 25.19 | 41.98 | 0.8 | 36 | 93.86 | 37.55 | 4.25 | 0 | 12.06 | 11810.06 | 170.55 | 1397.26 | 104.43 | 66.97 | 16037.12 | 0.64 | 0.84 | 5.4 | 1.02 | 1 | 10
0 | 125 | CONCLUIDO | 1.6499 | 60.61 | 37.31 | 5.15 | 0.07 | 435 | 242.64 | 58.47 | 1 | 433 | 58.17 | 30160.1 | 599.09 | 1398.14 | 501.66 | 66.97 | 212654.92 | 0.13 | 0.56 | 6.03 | 13.13 | 1 | 10
1 | 125 | CONCLUIDO | 1.9695 | 50.77 | 33.38 | 6.46 | 0.09 | 310 | 243.08 | 58.47 | 1.25 | 308 | 58.36 | 30214.33 | 534.93 | 1397.97 | 372.63 | 66.97 | 148768.12 | 0.18 | 0.63 | 5.81 | 9.2 | 1 | 10
2 | 125 | CONCLUIDO | 2.2026 | 45.4 | 31.26 | 7.78 | 0.11 | 241 | 243.52 | 58.47 | 1.5 | 239 | 58.55 | 30268.64 | 499.92 | 1397.94 | 303.5 | 66.97 | 114544.47 | 0.22 | 0.67 | 5.7 | 7.09 | 1 | 10
3 | 125 | CONCLUIDO | 2.3795 | 42.03 | 29.92 | 9.07 | 0.13 | 198 | 243.96 | 58.47 | 1.75 | 196 | 58.74 | 30323.01 | 477.5 | 1397.5 | 260.69 | 66.97 | 93354.2 | 0.26 | 0.7 | 5.6 | 5.75 | 1 | 10
4 | 125 | CONCLUIDO | 2.5155 | 39.75 | 29.06 | 10.38 | 0.15 | 168 | 244.41 | 58.47 | 2 | 166 | 58.93 | 30377.45 | 462.69 | 1397.68 | 232.01 | 66.97 | 79164.29 | 0.29 | 0.72 | 5.57 | 4.89 | 1 | 10
5 | 125 | CONCLUIDO | 2.6339 | 37.97 | 28.36 | 11.74 | 0.16 | 145 | 244.85 | 58.47 | 2.25 | 143 | 59.12 | 30431.96 | 450.64 | 1397.37 | 208.91 | 66.97 | 67729.25 | 0.32 | 0.74 | 5.54 | 4.19 | 1 | 10
6 | 125 | CONCLUIDO | 2.7262 | 36.68 | 27.88 | 13.07 | 0.18 | 128 | 245.29 | 58.47 | 2.5 | 126 | 59.32 | 30486.54 | 442.02 | 1397.72 | 192.77 | 66.97 | 59745.65 | 0.35 | 0.76 | 5.52 | 3.71 | 1 | 10
7 | 125 | CONCLUIDO | 2.8031 | 35.68 | 27.49 | 14.34 | 0.2 | 115 | 245.73 | 58.47 | 2.75 | 113 | 59.51 | 30541.19 | 434.92 | 1397.4 | 180.39 | 66.97 | 53620.98 | 0.37 | 0.77 | 5.49 | 3.32 | 1 | 10
8 | 125 | CONCLUIDO | 2.8736 | 34.8 | 27.13 | 15.65 | 0.22 | 104 | 246.18 | 58.47 | 3 | 102 | 59.7 | 30595.91 | 428.08 | 1397.34 | 168.99 | 66.97 | 47978.21 | 0.4 | 0.78 | 5.47 | 2.96 | 1 | 10
9 | 125 | CONCLUIDO | 2.9296 | 34.13 | 26.89 | 16.98 | 0.23 | 95 | 246.62 | 58.47 | 3.25 | 93 | 59.9 | 30650.7 | 423.43 | 1397.59 | 160.98 | 66.97 | 44018.13 | 0.42 | 0.78 | 5.46 | 2.72 | 1 | 10
10 | 125 | CONCLUIDO | 2.9842 | 33.51 | 26.64 | 18.38 | 0.25 | 87 | 247.07 | 58.47 | 3.5 | 85 | 60.09 | 30705.56 | 418.51 | 1397.3 | 153.42 | 66.97 | 40278.52 | 0.44 | 0.79 | 5.43 | 2.48 | 1 | 10
11 | 125 | CONCLUIDO | 3.0248 | 33.06 | 26.48 | 19.61 | 0.27 | 81 | 247.51 | 58.47 | 3.75 | 79 | 60.29 | 30760.49 | 415.11 | 1397.35 | 147.97 | 66.97 | 37581.81 | 0.45 | 0.79 | 5.42 | 2.31 | 1 | 10
12 | 125 | CONCLUIDO | 3.0673 | 32.6 | 26.3 | 21.04 | 0.29 | 75 | 247.96 | 58.47 | 4 | 73 | 60.48 | 30815.5 | 411.11 | 1397.34 | 142.17 | 66.97 | 34711.98 | 0.47 | 0.8 | 5.42 | 2.14 | 1 | 10
13 | 125 | CONCLUIDO | 3.104 | 32.22 | 26.15 | 22.42 | 0.3 | 70 | 248.4 | 58.47 | 4.25 | 68 | 60.68 | 30870.57 | 407.96 | 1397.35 | 137.47 | 66.97 | 32384.64 | 0.49 | 0.8 | 5.4 | 1.99 | 1 | 10
14 | 125 | CONCLUIDO | 3.1338 | 31.91 | 26.04 | 23.67 | 0.32 | 66 | 248.85 | 58.47 | 4.5 | 64 | 60.88 | 30925.72 | 405.24 | 1397.21 | 133.64 | 66.97 | 30491.38 | 0.5 | 0.81 | 5.4 | 1.87 | 1 | 10
15 | 125 | CONCLUIDO | 3.1628 | 31.62 | 25.93 | 25.1 | 0.34 | 62 | 249.3 | 58.47 | 4.75 | 60 | 61.07 | 30980.93 | 402.66 | 1397.63 | 129.93 | 66.97 | 28657.61 | 0.52 | 0.81 | 5.4 | 1.76 | 1 | 10
16 | 125 | CONCLUIDO | 3.1858 | 31.39 | 25.85 | 26.28 | 0.36 | 59 | 249.75 | 58.47 | 5 | 57 | 61.27 | 31036.22 | 400.14 | 1397.31 | 127.21 | 66.97 | 27312.15 | 0.53 | 0.81 | 5.39 | 1.68 | 1 | 10
17 | 125 | CONCLUIDO | 3.209 | 31.16 | 25.76 | 27.6 | 0.37 | 56 | 250.2 | 58.47 | 5.25 | 54 | 61.47 | 31091.59 | 398.17 | 1397.27 | 124.12 | 66.97 | 25781.89 | 0.54 | 0.82 | 5.4 | 1.59 | 1 | 10
18 | 125 | CONCLUIDO | 3.2355 | 30.91 | 25.65 | 29.03 | 0.39 | 53 | 250.64 | 58.47 | 5.5 | 51 | 61.67 | 31147.02 | 395.19 | 1397.35 | 120.67 | 66.97 | 24071.91 | 0.56 | 0.82 | 5.38 | 1.48 | 1 | 10
19 | 125 | CONCLUIDO | 3.2567 | 30.71 | 25.59 | 30.71 | 0.41 | 50 | 251.09 | 58.47 | 5.75 | 48 | 61.87 | 31202.53 | 393.16 | 1397.35 | 118.76 | 66.97 | 23132.01 | 0.56 | 0.82 | 5.38 | 1.42 | 1 | 10
20 | 125 | CONCLUIDO | 3.2747 | 30.54 | 25.51 | 31.89 | 0.42 | 48 | 251.55 | 58.47 | 6 | 46 | 62.07 | 31258.11 | 391.55 | 1397.31 | 116.5 | 66.97 | 22012.82 | 0.57 | 0.82 | 5.37 | 1.35 | 1 | 10
21 | 125 | CONCLUIDO | 3.2897 | 30.4 | 25.47 | 33.22 | 0.44 | 46 | 252 | 58.47 | 6.25 | 44 | 62.27 | 31313.77 | 389.59 | 1397.33 | 114.77 | 66.97 | 21158.52 | 0.58 | 0.83 | 5.37 | 1.3 | 1 | 10
22 | 125 | CONCLUIDO | 3.3046 | 30.26 | 25.43 | 34.67 | 0.46 | 44 | 252.45 | 58.47 | 6.5 | 42 | 62.47 | 31369.49 | 387.93 | 1397.25 | 113.25 | 66.97 | 20409.09 | 0.59 | 0.83 | 5.38 | 1.26 | 1 | 10
23 | 125 | CONCLUIDO | 3.3248 | 30.08 | 25.34 | 36.2 | 0.47 | 42 | 252.9 | 58.47 | 6.75 | 40 | 62.68 | 31425.3 | 385.69 | 1397.3 | 110.35 | 66.97 | 18967.52 | 0.61 | 0.83 | 5.37 | 1.17 | 1 | 10
24 | 125 | CONCLUIDO | 3.3304 | 30.03 | 25.33 | 37.07 | 0.49 | 41 | 253.35 | 58.47 | 7 | 39 | 62.88 | 31481.17 | 384.64 | 1397.32 | 110.06 | 66.97 | 18826.23 | 0.61 | 0.83 | 5.38 | 1.17 | 1 | 10
25 | 125 | CONCLUIDO | 3.3475 | 29.87 | 25.27 | 38.88 | 0.51 | 39 | 253.81 | 58.47 | 7.25 | 37 | 63.08 | 31537.13 | 382.79 | 1397.23 | 108.47 | 66.97 | 18041.47 | 0.62 | 0.83 | 5.36 | 1.11 | 1 | 10
26 | 125 | CONCLUIDO | 3.3572 | 29.79 | 25.24 | 39.85 | 0.52 | 38 | 254.26 | 58.47 | 7.5 | 36 | 63.29 | 31593.16 | 380.4 | 1397.4 | 107.16 | 66.97 | 17390.15 | 0.63 | 0.83 | 5.36 | 1.07 | 1 | 10
27 | 125 | CONCLUIDO | 3.3754 | 29.63 | 25.17 | 41.95 | 0.54 | 36 | 254.72 | 58.47 | 7.75 | 34 | 63.49 | 31649.26 | 378.86 | 1397.31 | 105.15 | 66.97 | 16398.16 | 0.64 | 0.84 | 5.35 | 1 | 1 | 10
28 | 125 | CONCLUIDO | 3.3842 | 29.55 | 25.14 | 43.1 | 0.56 | 35 | 255.17 | 58.47 | 8 | 33 | 63.7 | 31705.44 | 377.24 | 1397.25 | 104.34 | 66.97 | 15994.47 | 0.64 | 0.84 | 5.35 | 0.97 | 1 | 10
29 | 125 | CONCLUIDO | 3.3944 | 29.46 | 25.1 | 44.29 | 0.57 | 34 | 255.63 | 58.47 | 8.25 | 32 | 63.91 | 31761.69 | 375.98 | 1397.25 | 102.8 | 66.97 | 15231.44 | 0.65 | 0.84 | 5.35 | 0.93 | 1 | 10
30 | 125 | CONCLUIDO | 3.4045 | 29.37 | 25.06 | 45.56 | 0.59 | 33 | 256.09 | 58.47 | 8.5 | 31 | 64.11 | 31818.02 | 374.74 | 1397.22 | 101.52 | 66.97 | 14595.28 | 0.66 | 0.84 | 5.35 | 0.89 | 1 | 10
31 | 125 | CONCLUIDO | 3.4109 | 29.32 | 25.05 | 46.97 | 0.61 | 32 | 256.54 | 58.47 | 8.75 | 30 | 64.32 | 31874.43 | 372.94 | 1397.21 | 101.48 | 66.97 | 14581.24 | 0.66 | 0.84 | 5.34 | 0.88 | 1 | 10
32 | 125 | CONCLUIDO | 3.4172 | 29.26 | 25.04 | 48.47 | 0.62 | 31 | 257 | 58.47 | 9 | 29 | 64.53 | 31931.04 | 373.18 | 1397.18 | 101.18 | 66.97 | 14437.4 | 0.66 | 0.84 | 5.34 | 0.88 | 1 | 10
33 | 125 | CONCLUIDO | 3.4266 | 29.18 | 25.01 | 50.02 | 0.64 | 30 | 257.46 | 58.47 | 9.25 | 28 | 64.74 | 31987.61 | 371.31 | 1397.21 | 99.88 | 66.97 | 13793.82 | 0.67 | 0.84 | 5.35 | 0.84 | 1 | 10
34 | 125 | CONCLUIDO | 3.4381 | 29.09 | 24.96 | 51.64 | 0.66 | 29 | 257.92 | 58.47 | 9.5 | 27 | 64.95 | 32044.25 | 368.97 | 1397.33 | 98.49 | 66.97 | 13101.52 | 0.68 | 0.84 | 5.34 | 0.79 | 1 | 10
35 | 125 | CONCLUIDO | 3.445 | 29.03 | 24.95 | 53.46 | 0.67 | 28 | 258.38 | 58.47 | 9.75 | 26 | 65.16 | 32100.97 | 367.64 | 1397.21 | 98.04 | 66.97 | 12879.73 | 0.68 | 0.84 | 5.34 | 0.78 | 1 | 10
36 | 125 | CONCLUIDO | 3.449 | 28.99 | 24.91 | 53.39 | 0.69 | 28 | 258.84 | 58.47 | 10 | 26 | 65.37 | 32157.77 | 366.46 | 1397.28 | 97.09 | 66.97 | 12407.45 | 0.69 | 0.84 | 5.33 | 0.75 | 1 | 10
37 | 125 | CONCLUIDO | 3.4572 | 28.92 | 24.89 | 55.32 | 0.7 | 27 | 259.3 | 58.47 | 10.25 | 25 | 65.58 | 32214.64 | 365.33 | 1397.18 | 96.18 | 66.97 | 11955.19 | 0.7 | 0.85 | 5.34 | 0.73 | 1 | 10
38 | 125 | CONCLUIDO | 3.4647 | 28.86 | 24.88 | 57.41 | 0.72 | 26 | 259.76 | 58.47 | 10.5 | 24 | 65.79 | 32271.6 | 363.38 | 1397.23 | 95.71 | 66.97 | 11724.87 | 0.7 | 0.85 | 5.34 | 0.71 | 1 | 10
39 | 125 | CONCLUIDO | 3.4637 | 28.87 | 24.89 | 57.43 | 0.74 | 26 | 260.23 | 58.47 | 10.75 | 24 | 66 | 32328.64 | 362.85 | 1397.21 | 96.01 | 66.97 | 11875.11 | 0.7 | 0.85 | 5.34 | 0.72 | 1 | 10
40 | 125 | CONCLUIDO | 3.4732 | 28.79 | 24.85 | 59.65 | 0.75 | 25 | 260.69 | 58.47 | 11 | 23 | 66.21 | 32385.75 | 361.71 | 1397.2 | 94.88 | 66.97 | 11317.71 | 0.71 | 0.85 | 5.34 | 0.69 | 1 | 10
41 | 125 | CONCLUIDO | 3.4823 | 28.72 | 24.83 | 62.07 | 0.77 | 24 | 261.15 | 58.47 | 11.25 | 22 | 66.43 | 32442.95 | 359.66 | 1397.24 | 94.09 | 66.97 | 10925.65 | 0.71 | 0.85 | 5.33 | 0.66 | 1 | 10
42 | 125 | CONCLUIDO | 3.4824 | 28.72 | 24.83 | 62.06 | 0.78 | 24 | 261.62 | 58.47 | 11.5 | 22 | 66.64 | 32500.22 | 359.36 | 1397.19 | 94.03 | 66.97 | 10895.17 | 0.71 | 0.85 | 5.33 | 0.66 | 1 | 10
43 | 125 | CONCLUIDO | 3.4929 | 28.63 | 24.79 | 64.66 | 0.8 | 23 | 262.08 | 58.47 | 11.75 | 21 | 66.86 | 32557.58 | 357.53 | 1397.23 | 92.85 | 66.97 | 10312.93 | 0.72 | 0.85 | 5.33 | 0.62 | 1 | 10
44 | 125 | CONCLUIDO | 3.4905 | 28.65 | 24.81 | 64.71 | 0.81 | 23 | 262.55 | 58.47 | 12 | 21 | 67.07 | 32615.02 | 356.59 | 1397.17 | 93.46 | 66.97 | 10617.19 | 0.72 | 0.85 | 5.33 | 0.64 | 1 | 10
45 | 125 | CONCLUIDO | 3.5013 | 28.56 | 24.77 | 67.54 | 0.83 | 22 | 263.01 | 58.47 | 12.25 | 20 | 67.29 | 32672.53 | 355.56 | 1397.22 | 92.25 | 66.97 | 10019.01 | 0.73 | 0.85 | 5.32 | 0.6 | 1 | 10
46 | 125 | CONCLUIDO | 3.4995 | 28.58 | 24.78 | 67.58 | 0.84 | 22 | 263.48 | 58.47 | 12.5 | 20 | 67.51 | 32730.13 | 354.13 | 1397.21 | 92.44 | 66.97 | 10113.78 | 0.72 | 0.85 | 5.33 | 0.61 | 1 | 10
47 | 125 | CONCLUIDO | 3.5105 | 28.49 | 24.74 | 70.68 | 0.86 | 21 | 263.95 | 58.47 | 12.75 | 19 | 67.72 | 32787.82 | 352.33 | 1397.21 | 91.05 | 66.97 | 9422.43 | 0.74 | 0.85 | 5.33 | 0.57 | 1 | 10
48 | 125 | CONCLUIDO | 3.5095 | 28.49 | 24.75 | 70.7 | 0.87 | 21 | 264.42 | 58.47 | 13 | 19 | 67.94 | 32845.58 | 351.35 | 1397.17 | 91.57 | 66.97 | 9681.42 | 0.73 | 0.85 | 5.33 | 0.58 | 1 | 10
49 | 125 | CONCLUIDO | 3.5197 | 28.41 | 24.71 | 74.13 | 0.89 | 20 | 264.89 | 58.47 | 13.25 | 18 | 68.16 | 32903.43 | 349.9 | 1397.18 | 90.15 | 66.97 | 8978.58 | 0.74 | 0.85 | 5.33 | 0.54 | 1 | 10
50 | 125 | CONCLUIDO | 3.5211 | 28.4 | 24.7 | 74.1 | 0.91 | 20 | 265.36 | 58.47 | 13.5 | 18 | 68.38 | 32961.36 | 349.24 | 1397.3 | 89.95 | 66.97 | 8874.87 | 0.74 | 0.85 | 5.33 | 0.53 | 1 | 10
51 | 125 | CONCLUIDO | 3.5301 | 28.33 | 24.67 | 77.92 | 0.92 | 19 | 265.83 | 58.47 | 13.75 | 17 | 68.6 | 33019.37 | 345.68 | 1397.24 | 89.21 | 66.97 | 8513.95 | 0.75 | 0.85 | 5.32 | 0.51 | 1 | 10
52 | 125 | CONCLUIDO | 3.5288 | 28.34 | 24.68 | 77.95 | 0.94 | 19 | 266.3 | 58.47 | 14 | 17 | 68.82 | 33077.47 | 347.07 | 1397.18 | 89.62 | 66.97 | 8718.01 | 0.75 | 0.85 | 5.32 | 0.52 | 1 | 10
53 | 125 | CONCLUIDO | 3.5294 | 28.33 | 24.68 | 77.93 | 0.95 | 19 | 266.77 | 58.47 | 14.25 | 17 | 69.04 | 33135.65 | 345.54 | 1397.2 | 89.42 | 66.97 | 8616.38 | 0.75 | 0.85 | 5.32 | 0.51 | 1 | 10
54 | 125 | CONCLUIDO | 3.5394 | 28.25 | 24.65 | 82.15 | 0.97 | 18 | 267.24 | 58.47 | 14.5 | 16 | 69.27 | 33193.92 | 342.56 | 1397.23 | 88.24 | 66.97 | 8032.8 | 0.76 | 0.85 | 5.32 | 0.48 | 1 | 10
55 | 125 | CONCLUIDO | 3.5361 | 28.28 | 24.67 | 82.24 | 0.98 | 18 | 267.71 | 58.47 | 14.75 | 16 | 69.49 | 33252.27 | 343.7 | 1397.17 | 89.22 | 66.97 | 8519.38 | 0.75 | 0.85 | 5.32 | 0.51 | 1 | 10
56 | 125 | CONCLUIDO | 3.5382 | 28.26 | 24.66 | 82.19 | 1 | 18 | 268.19 | 58.47 | 15 | 16 | 69.71 | 33310.7 | 341.3 | 1397.22 | 88.44 | 66.97 | 8131.84 | 0.76 | 0.85 | 5.33 | 0.49 | 1 | 10
57 | 125 | CONCLUIDO | 3.55 | 28.17 | 24.61 | 86.86 | 1.01 | 17 | 268.66 | 58.47 | 15.25 | 15 | 69.94 | 33369.22 | 338.69 | 1397.23 | 87.04 | 66.97 | 7438.11 | 0.77 | 0.86 | 5.32 | 0.44 | 1 | 10
58 | 125 | CONCLUIDO | 3.5487 | 28.18 | 24.62 | 86.89 | 1.03 | 17 | 269.14 | 58.47 | 15.5 | 15 | 70.16 | 33427.83 | 338.69 | 1397.18 | 87.18 | 66.97 | 7506.84 | 0.77 | 0.85 | 5.33 | 0.45 | 1 | 10
59 | 125 | CONCLUIDO | 3.5489 | 28.18 | 24.62 | 86.89 | 1.04 | 17 | 269.61 | 58.47 | 15.75 | 15 | 70.39 | 33486.53 | 336.72 | 1397.23 | 87.39 | 66.97 | 7609.65 | 0.77 | 0.85 | 5.32 | 0.45 | 1 | 10
60 | 125 | CONCLUIDO | 3.5572 | 28.11 | 24.6 | 92.25 | 1.05 | 16 | 270.09 | 58.47 | 16 | 14 | 70.62 | 33545.31 | 334.89 | 1397.24 | 86.58 | 66.97 | 7213.61 | 0.77 | 0.86 | 5.32 | 0.43 | 1 | 10
61 | 125 | CONCLUIDO | 3.5576 | 28.11 | 24.6 | 92.24 | 1.07 | 16 | 270.57 | 58.47 | 16.25 | 14 | 70.84 | 33604.17 | 335.55 | 1397.17 | 86.73 | 66.97 | 7285.19 | 0.77 | 0.86 | 5.32 | 0.43 | 1 | 10
62 | 125 | CONCLUIDO | 3.5566 | 28.12 | 24.6 | 92.26 | 1.08 | 16 | 271.05 | 58.47 | 16.5 | 14 | 71.07 | 33663.13 | 334.66 | 1397.23 | 86.86 | 66.97 | 7352.2 | 0.77 | 0.86 | 5.32 | 0.44 | 1 | 10
63 | 125 | CONCLUIDO | 3.5569 | 28.11 | 24.6 | 92.26 | 1.1 | 16 | 271.52 | 58.47 | 16.75 | 14 | 71.3 | 33722.17 | 332.99 | 1397.21 | 86.71 | 66.97 | 7276.82 | 0.77 | 0.86 | 5.32 | 0.44 | 1 | 10
64 | 125 | CONCLUIDO | 3.5673 | 28.03 | 24.57 | 98.27 | 1.11 | 15 | 272 | 58.47 | 17 | 13 | 71.53 | 33781.3 | 331.82 | 1397.21 | 85.47 | 66.97 | 6660.69 | 0.78 | 0.86 | 5.32 | 0.4 | 1 | 10
65 | 125 | CONCLUIDO | 3.5677 | 28.03 | 24.56 | 98.26 | 1.13 | 15 | 272.48 | 58.47 | 17.25 | 13 | 71.76 | 33840.65 | 330.59 | 1397.2 | 85.35 | 66.97 | 6602.35 | 0.78 | 0.86 | 5.32 | 0.4 | 1 | 10
66 | 125 | CONCLUIDO | 3.5662 | 28.04 | 24.58 | 98.3 | 1.14 | 15 | 272.97 | 58.47 | 17.5 | 13 | 71.99 | 33899.96 | 329.31 | 1397.26 | 85.99 | 66.97 | 6920.16 | 0.78 | 0.86 | 5.32 | 0.41 | 1 | 10
67 | 125 | CONCLUIDO | 3.5687 | 28.02 | 24.56 | 98.22 | 1.16 | 15 | 273.45 | 58.47 | 17.75 | 13 | 72.22 | 33959.36 | 326.31 | 1397.24 | 85.37 | 66.97 | 6613.64 | 0.78 | 0.86 | 5.31 | 0.39 | 1 | 10
68 | 125 | CONCLUIDO | 3.5768 | 27.96 | 24.54 | 105.17 | 1.17 | 14 | 273.93 | 58.47 | 18 | 12 | 72.46 | 34018.85 | 324.96 | 1397.17 | 84.49 | 66.97 | 6174.98 | 0.79 | 0.86 | 5.32 | 0.37 | 1 | 10
69 | 125 | CONCLUIDO | 3.5786 | 27.94 | 24.53 | 105.11 | 1.18 | 14 | 274.41 | 58.47 | 18.25 | 12 | 72.69 | 34078.44 | 324.48 | 1397.2 | 84.27 | 66.97 | 6065.15 | 0.79 | 0.86 | 5.32 | 0.36 | 1 | 10
70 | 125 | CONCLUIDO | 3.5785 | 27.94 | 24.53 | 105.11 | 1.2 | 14 | 274.9 | 58.47 | 18.5 | 12 | 72.92 | 34138.11 | 322.93 | 1397.17 | 84.37 | 66.97 | 6116.27 | 0.79 | 0.86 | 5.32 | 0.36 | 1 | 10
71 | 125 | CONCLUIDO | 3.578 | 27.95 | 24.53 | 105.13 | 1.21 | 14 | 275.38 | 58.47 | 18.75 | 12 | 73.16 | 34197.87 | 318.94 | 1397.2 | 84.53 | 66.97 | 6199.13 | 0.79 | 0.86 | 5.31 | 0.36 | 1 | 10
72 | 125 | CONCLUIDO | 3.5868 | 27.88 | 24.51 | 113.12 | 1.23 | 13 | 275.87 | 58.47 | 19 | 10 | 73.39 | 34257.73 | 317.84 | 1397.2 | 83.64 | 66.97 | 5758.46 | 0.8 | 0.86 | 5.32 | 0.34 | 1 | 10
73 | 125 | CONCLUIDO | 3.5857 | 27.89 | 24.52 | 113.16 | 1.24 | 13 | 276.35 | 58.47 | 19.25 | 8 | 73.63 | 34317.68 | 318.97 | 1397.18 | 83.96 | 66.97 | 5916.42 | 0.8 | 0.86 | 5.32 | 0.35 | 1 | 10
74 | 125 | CONCLUIDO | 3.5868 | 27.88 | 24.51 | 113.12 | 1.25 | 13 | 276.84 | 58.47 | 19.5 | 8 | 73.87 | 34377.72 | 318.84 | 1397.18 | 83.9 | 66.97 | 5886.73 | 0.8 | 0.86 | 5.31 | 0.34 | 1 | 10
75 | 125 | CONCLUIDO | 3.5838 | 27.9 | 24.53 | 113.23 | 1.27 | 13 | 277.33 | 58.47 | 19.75 | 7 | 74.1 | 34437.85 | 319.47 | 1397.23 | 84.37 | 66.97 | 6120.29 | 0.79 | 0.86 | 5.32 | 0.37 | 1 | 10
76 | 125 | CONCLUIDO | 3.5857 | 27.89 | 24.52 | 113.16 | 1.28 | 13 | 277.82 | 58.47 | 20 | 6 | 74.34 | 34498.07 | 319.68 | 1397.18 | 83.77 | 66.97 | 5819.52 | 0.8 | 0.86 | 5.32 | 0.35 | 1 | 10
77 | 125 | CONCLUIDO | 3.5858 | 27.89 | 24.52 | 113.16 | 1.3 | 13 | 278.3 | 58.47 | 20.25 | 5 | 74.58 | 34558.39 | 318.75 | 1397.2 | 83.94 | 66.97 | 5905.83 | 0.8 | 0.86 | 5.32 | 0.35 | 1 | 10
78 | 125 | CONCLUIDO | 3.5852 | 27.89 | 24.52 | 113.18 | 1.31 | 13 | 278.79 | 58.47 | 20.5 | 4 | 74.82 | 34618.81 | 316.98 | 1397.28 | 83.8 | 66.97 | 5834.31 | 0.8 | 0.86 | 5.33 | 0.36 | 1 | 10
79 | 125 | CONCLUIDO | 3.5852 | 27.89 | 24.52 | 113.18 | 1.32 | 13 | 279.28 | 58.47 | 20.75 | 3 | 75.06 | 34679.32 | 317.14 | 1397.22 | 83.89 | 66.97 | 5883.84 | 0.8 | 0.86 | 5.32 | 0.36 | 1 | 10
80 | 125 | CONCLUIDO | 3.5854 | 27.89 | 24.52 | 113.17 | 1.34 | 13 | 279.78 | 58.47 | 21 | 1 | 75.3 | 34739.92 | 317.08 | 1397.22 | 83.81 | 66.97 | 5840.36 | 0.8 | 0.86 | 5.32 | 0.35 | 1 | 10
81 | 125 | CONCLUIDO | 3.5852 | 27.89 | 24.52 | 113.18 | 1.35 | 13 | 280.27 | 58.47 | 21.25 | 1 | 75.54 | 34800.62 | 317.35 | 1397.22 | 83.83 | 66.97 | 5853.18 | 0.8 | 0.86 | 5.33 | 0.36 | 1 | 10
82 | 125 | CONCLUIDO | 3.5852 | 27.89 | 24.52 | 113.18 | 1.36 | 13 | 280.76 | 58.47 | 21.5 | 0 | 75.79 | 34861.41 | 317.85 | 1397.22 | 83.82 | 66.97 | 5848.42 | 0.8 | 0.86 | 5.33 | 0.36 | 1 | 10
0 | 30 | CONCLUIDO | 3.1069 | 32.19 | 28.18 | 12.16 | 0.24 | 139 | 71.52 | 32.27 | 1 | 137 | 8.25 | 9054.6 | 191.2 | 1397.48 | 203.57 | 66.97 | 65089.92 | 0.33 | 0.75 | 5.52 | 4.01 | 1 | 10
1 | 30 | CONCLUIDO | 3.2584 | 30.69 | 27.21 | 15.55 | 0.3 | 105 | 71.81 | 32.27 | 1.25 | 103 | 8.29 | 9090.98 | 180.07 | 1397.54 | 171.54 | 66.97 | 49248.86 | 0.39 | 0.77 | 5.47 | 3.04 | 1 | 10
2 | 30 | CONCLUIDO | 3.3709 | 29.67 | 26.53 | 19.18 | 0.36 | 83 | 72.11 | 32.27 | 1.5 | 81 | 8.34 | 9127.38 | 170.78 | 1397.31 | 149.78 | 66.97 | 38475.65 | 0.45 | 0.79 | 5.42 | 2.36 | 1 | 10
3 | 30 | CONCLUIDO | 3.4468 | 29.01 | 26.11 | 23.04 | 0.42 | 68 | 72.4 | 32.27 | 1.75 | 66 | 8.38 | 9163.8 | 163.13 | 1397.26 | 135.35 | 66.97 | 31336.34 | 0.49 | 0.81 | 5.42 | 1.94 | 1 | 10
4 | 30 | CONCLUIDO | 3.5065 | 28.52 | 25.79 | 27.15 | 0.48 | 57 | 72.7 | 32.27 | 2 | 52 | 8.43 | 9200.25 | 155.74 | 1397.32 | 125.31 | 66.97 | 26369.22 | 0.53 | 0.82 | 5.39 | 1.62 | 1 | 10
5 | 30 | CONCLUIDO | 3.5371 | 28.27 | 25.63 | 30.16 | 0.54 | 51 | 73 | 32.27 | 2.25 | 31 | 8.48 | 9236.71 | 151.96 | 1397.25 | 119.48 | 66.97 | 23489.17 | 0.56 | 0.82 | 5.41 | 1.47 | 1 | 10
6 | 30 | CONCLUIDO | 3.5525 | 28.15 | 25.56 | 31.95 | 0.6 | 48 | 73.29 | 32.27 | 2.5 | 4 | 8.52 | 9273.2 | 150.05 | 1397.32 | 115.89 | 66.97 | 21705.92 | 0.58 | 0.82 | 5.43 | 1.39 | 1 | 10
7 | 30 | CONCLUIDO | 3.5523 | 28.15 | 25.56 | 31.95 | 0.65 | 48 | 73.59 | 32.27 | 2.75 | 1 | 8.57 | 9309.7 | 150.37 | 1397.37 | 115.78 | 66.97 | 21651.46 | 0.58 | 0.82 | 5.44 | 1.39 | 1 | 10
8 | 30 | CONCLUIDO | 3.5523 | 28.15 | 25.56 | 31.95 | 0.71 | 48 | 73.88 | 32.27 | 3 | 0 | 8.61 | 9346.23 | 150.93 | 1397.37 | 115.82 | 66.97 | 21669.53 | 0.58 | 0.82 | 5.44 | 1.39 | 1 | 10
0 | 15 | CONCLUIDO | 3.3624 | 29.74 | 26.99 | 17.04 | 0.43 | 95 | 39.78 | 19.54 | 1 | 3 | 4.24 | 5140 | 106.42 | 1397.78 | 159.82 | 66.97 | 43436.49 | 0.42 | 0.78 | 5.58 | 2.82 | 1 | 10
1 | 15 | CONCLUIDO | 3.3625 | 29.74 | 26.99 | 17.04 | 0.53 | 95 | 40.06 | 19.54 | 1.25 | 0 | 4.26 | 5174.29 | 106.96 | 1397.92 | 159.61 | 66.97 | 43333.74 | 0.42 | 0.78 | 5.59 | 2.82 | 1 | 10
0 | 70 | CONCLUIDO | 2.4057 | 41.57 | 31.83 | 7.35 | 0.12 | 260 | 141.81 | 47.83 | 1 | 258 | 22.98 | 17723.39 | 359.41 | 1397.83 | 321.99 | 66.97 | 123695.41 | 0.21 | 0.66 | 5.73 | 7.65 | 1 | 10
1 | 70 | CONCLUIDO | 2.655 | 37.66 | 29.83 | 9.23 | 0.16 | 194 | 142.15 | 47.83 | 1.25 | 192 | 23.07 | 17765.46 | 334.73 | 1397.39 | 257.11 | 66.97 | 91585.34 | 0.26 | 0.71 | 5.62 | 5.66 | 1 | 10
2 | 70 | CONCLUIDO | 2.8261 | 35.38 | 28.68 | 11.1 | 0.19 | 155 | 142.49 | 47.83 | 1.5 | 153 | 23.16 | 17807.56 | 319.94 | 1397.55 | 219.26 | 66.97 | 72856.53 | 0.31 | 0.73 | 5.56 | 4.51 | 1 | 10
3 | 70 | CONCLUIDO | 2.9586 | 33.8 | 27.87 | 13.07 | 0.22 | 128 | 142.83 | 47.83 | 1.75 | 126 | 23.25 | 17849.7 | 308.8 | 1397.53 | 193.44 | 66.97 | 60080.74 | 0.35 | 0.76 | 5.5 | 3.7 | 1 | 10
4 | 70 | CONCLUIDO | 3.0615 | 32.66 | 27.29 | 15.02 | 0.25 | 109 | 143.17 | 47.83 | 2 | 107 | 23.34 | 17891.86 | 300.41 | 1397.31 | 173.84 | 66.97 | 50379.09 | 0.39 | 0.77 | 5.48 | 3.12 | 1 | 10
5 | 70 | CONCLUIDO | 3.1405 | 31.84 | 26.87 | 16.97 | 0.28 | 95 | 143.51 | 47.83 | 2.25 | 93 | 23.44 | 17934.06 | 293.71 | 1397.4 | 161 | 66.97 | 44029.16 | 0.42 | 0.78 | 5.43 | 2.7 | 1 | 10
6 | 70 | CONCLUIDO | 3.2032 | 31.22 | 26.56 | 18.97 | 0.31 | 84 | 143.86 | 47.83 | 2.5 | 82 | 23.53 | 17976.29 | 288.47 | 1397.4 | 150.26 | 66.97 | 38711.13 | 0.45 | 0.79 | 5.44 | 2.4 | 1 | 10
7 | 70 | CONCLUIDO | 3.2562 | 30.71 | 26.32 | 21.05 | 0.34 | 75 | 144.2 | 47.83 | 2.75 | 73 | 23.62 | 18018.55 | 283.44 | 1397.36 | 142.55 | 66.97 | 34901.21 | 0.47 | 0.8 | 5.41 | 2.15 | 1 | 10
8 | 70 | CONCLUIDO | 3.3015 | 30.29 | 26.1 | 23.03 | 0.37 | 68 | 144.54 | 47.83 | 3 | 66 | 23.71 | 18060.85 | 279.19 | 1397.41 | 135.11 | 66.97 | 31217.2 | 0.5 | 0.81 | 5.41 | 1.93 | 1 | 10
9 | 70 | CONCLUIDO | 3.3381 | 29.96 | 25.94 | 25.1 | 0.4 | 62 | 144.89 | 47.83 | 3.25 | 60 | 23.81 | 18103.18 | 275.62 | 1397.34 | 130.1 | 66.97 | 28741.61 | 0.51 | 0.81 | 5.4 | 1.77 | 1 | 10
10 | 70 | CONCLUIDO | 3.3745 | 29.63 | 25.76 | 27.11 | 0.43 | 57 | 145.23 | 47.83 | 3.5 | 55 | 23.9 | 18145.54 | 271.24 | 1397.28 | 124.2 | 66.97 | 25815.56 | 0.54 | 0.82 | 5.39 | 1.59 | 1 | 10
11 | 70 | CONCLUIDO | 3.3981 | 29.43 | 25.67 | 29.06 | 0.46 | 53 | 145.57 | 47.83 | 3.75 | 51 | 23.99 | 18187.93 | 268.47 | 1397.28 | 121.55 | 66.97 | 24512.88 | 0.55 | 0.82 | 5.38 | 1.5 | 1 | 10
12 | 70 | CONCLUIDO | 3.4259 | 29.19 | 25.55 | 31.28 | 0.49 | 49 | 145.92 | 47.83 | 4 | 47 | 24.09 | 18230.35 | 265.4 | 1397.23 | 117.34 | 66.97 | 22426.79 | 0.57 | 0.82 | 5.38 | 1.38 | 1 | 10
13 | 70 | CONCLUIDO | 3.4453 | 29.03 | 25.47 | 33.22 | 0.51 | 46 | 146.26 | 47.83 | 4.25 | 44 | 24.18 | 18272.81 | 262.32 | 1397.24 | 114.68 | 66.97 | 21112.61 | 0.58 | 0.83 | 5.38 | 1.3 | 1 | 10
14 | 70 | CONCLUIDO | 3.4677 | 28.84 | 25.37 | 35.4 | 0.54 | 43 | 146.61 | 47.83 | 4.5 | 41 | 24.28 | 18315.3 | 258.76 | 1397.25 | 111.51 | 66.97 | 19543.02 | 0.6 | 0.83 | 5.37 | 1.2 | 1 | 10
15 | 70 | CONCLUIDO | 3.4883 | 28.67 | 25.28 | 37.92 | 0.57 | 40 | 146.95 | 47.83 | 4.75 | 38 | 24.37 | 18357.82 | 256.02 | 1397.25 | 108.82 | 66.97 | 18213.62 | 0.62 | 0.83 | 5.36 | 1.12 | 1 | 10
16 | 70 | CONCLUIDO | 3.5025 | 28.55 | 25.23 | 39.83 | 0.6 | 38 | 147.3 | 47.83 | 5 | 36 | 24.47 | 18400.38 | 252.49 | 1397.18 | 107.35 | 66.97 | 17484.26 | 0.62 | 0.83 | 5.35 | 1.06 | 1 | 10
17 | 70 | CONCLUIDO | 3.5144 | 28.45 | 25.19 | 41.98 | 0.63 | 36 | 147.64 | 47.83 | 5.25 | 34 | 24.56 | 18442.97 | 250.09 | 1397.22 | 105.94 | 66.97 | 16791.89 | 0.63 | 0.84 | 5.35 | 1.02 | 1 | 10
18 | 70 | CONCLUIDO | 3.5295 | 28.33 | 25.12 | 44.33 | 0.66 | 34 | 147.99 | 47.83 | 5.5 | 32 | 24.66 | 18485.59 | 247.92 | 1397.28 | 103.42 | 66.97 | 15540.06 | 0.65 | 0.84 | 5.36 | 0.96 | 1 | 10
19 | 70 | CONCLUIDO | 3.5448 | 28.21 | 25.06 | 46.98 | 0.69 | 32 | 148.33 | 47.83 | 5.75 | 30 | 24.75 | 18528.25 | 244.23 | 1397.28 | 101.44 | 66.97 | 14562.21 | 0.66 | 0.84 | 5.35 | 0.89 | 1 | 10
20 | 70 | CONCLUIDO | 3.559 | 28.1 | 25 | 50.01 | 0.71 | 30 | 148.68 | 47.83 | 6 | 28 | 24.85 | 18570.94 | 241.98 | 1397.24 | 99.75 | 66.97 | 13728.73 | 0.67 | 0.84 | 5.35 | 0.84 | 1 | 10
21 | 70 | CONCLUIDO | 3.5672 | 28.03 | 24.97 | 51.66 | 0.74 | 29 | 149.02 | 47.83 | 6.25 | 27 | 24.95 | 18613.66 | 238.33 | 1397.2 | 98.58 | 66.97 | 13146.15 | 0.68 | 0.84 | 5.34 | 0.8 | 1 | 10
22 | 70 | CONCLUIDO | 3.5829 | 27.91 | 24.9 | 55.34 | 0.77 | 27 | 149.37 | 47.83 | 6.5 | 25 | 25.04 | 18656.42 | 235.88 | 1397.28 | 96.59 | 66.97 | 12162.94 | 0.69 | 0.85 | 5.34 | 0.74 | 1 | 10
23 | 70 | CONCLUIDO | 3.589 | 27.86 | 24.88 | 57.42 | 0.8 | 26 | 149.72 | 47.83 | 6.75 | 24 | 25.14 | 18699.2 | 231.89 | 1397.23 | 95.86 | 66.97 | 11803.15 | 0.7 | 0.85 | 5.34 | 0.72 | 1 | 10
24 | 70 | CONCLUIDO | 3.5969 | 27.8 | 24.85 | 59.64 | 0.83 | 25 | 150.07 | 47.83 | 7 | 23 | 25.24 | 18742.03 | 230.13 | 1397.21 | 94.75 | 66.97 | 11252.74 | 0.71 | 0.85 | 5.34 | 0.69 | 1 | 10
25 | 70 | CONCLUIDO | 3.6029 | 27.76 | 24.83 | 62.08 | 0.85 | 24 | 150.41 | 47.83 | 7.25 | 20 | 25.33 | 18784.88 | 227.91 | 1397.22 | 94.22 | 66.97 | 10989.98 | 0.71 | 0.85 | 5.34 | 0.67 | 1 | 10
26 | 70 | CONCLUIDO | 3.611 | 27.69 | 24.8 | 64.7 | 0.88 | 23 | 150.76 | 47.83 | 7.5 | 18 | 25.43 | 18827.77 | 225.08 | 1397.24 | 92.94 | 66.97 | 10356.24 | 0.72 | 0.85 | 5.34 | 0.64 | 1 | 10
27 | 70 | CONCLUIDO | 3.6183 | 27.64 | 24.77 | 67.56 | 0.91 | 22 | 151.11 | 47.83 | 7.75 | 12 | 25.53 | 18870.7 | 223.12 | 1397.27 | 92.03 | 66.97 | 9908.99 | 0.73 | 0.85 | 5.34 | 0.61 | 1 | 10
28 | 70 | CONCLUIDO | 3.6169 | 27.65 | 24.78 | 67.59 | 0.94 | 22 | 151.46 | 47.83 | 8 | 6 | 25.63 | 18913.66 | 221.83 | 1397.17 | 91.88 | 66.97 | 9831.4 | 0.73 | 0.85 | 5.36 | 0.62 | 1 | 10
29 | 70 | CONCLUIDO | 3.6173 | 27.64 | 24.78 | 67.58 | 0.96 | 22 | 151.81 | 47.83 | 8.25 | 2 | 25.73 | 18956.65 | 221.45 | 1397.2 | 91.96 | 66.97 | 9871.04 | 0.73 | 0.85 | 5.35 | 0.62 | 1 | 10
30 | 70 | CONCLUIDO | 3.6154 | 27.66 | 24.8 | 67.62 | 0.99 | 22 | 152.15 | 47.83 | 8.5 | 2 | 25.83 | 18999.67 | 221.44 | 1397.17 | 92.21 | 66.97 | 9994.96 | 0.73 | 0.85 | 5.36 | 0.63 | 1 | 10
31 | 70 | CONCLUIDO | 3.624 | 27.59 | 24.76 | 70.74 | 1.02 | 21 | 152.5 | 47.83 | 8.75 | 1 | 25.93 | 19042.73 | 221.22 | 1397.22 | 91.18 | 66.97 | 9487.75 | 0.73 | 0.85 | 5.35 | 0.59 | 1 | 10
32 | 70 | CONCLUIDO | 3.6245 | 27.59 | 24.75 | 70.73 | 1.04 | 21 | 152.85 | 47.83 | 9 | 0 | 26.03 | 19085.83 | 221.6 | 1397.34 | 90.85 | 66.97 | 9319.53 | 0.74 | 0.85 | 5.36 | 0.59 | 1 | 10
0 | 90 | CONCLUIDO | 2.1077 | 47.44 | 33.68 | 6.34 | 0.1 | 319 | 176.73 | 52.44 | 1 | 317 | 33.29 | 22031.19 | 440.61 | 1397.88 | 382.23 | 66.97 | 153520.06 | 0.18 | 0.63 | 5.85 | 9.5 | 1 | 10
1 | 90 | CONCLUIDO | 2.3945 | 41.76 | 31.02 | 7.95 | 0.13 | 234 | 177.1 | 52.44 | 1.25 | 232 | 33.41 | 22076.81 | 404.18 | 1397.71 | 296.55 | 66.97 | 111108.29 | 0.23 | 0.68 | 5.66 | 6.85 | 1 | 10
2 | 90 | CONCLUIDO | 2.5924 | 38.57 | 29.58 | 9.59 | 0.15 | 185 | 177.47 | 52.44 | 1.5 | 183 | 33.53 | 22122.46 | 383.85 | 1397.57 | 248.56 | 66.97 | 87354.24 | 0.27 | 0.71 | 5.61 | 5.4 | 1 | 10
3 | 90 | CONCLUIDO | 2.7419 | 36.47 | 28.61 | 11.22 | 0.17 | 153 | 177.84 | 52.44 | 1.75 | 151 | 33.65 | 22168.15 | 369.68 | 1397.51 | 217.39 | 66.97 | 71930.79 | 0.31 | 0.74 | 5.55 | 4.44 | 1 | 10
4 | 90 | CONCLUIDO | 2.8535 | 35.05 | 27.97 | 12.81 | 0.2 | 131 | 178.21 | 52.44 | 2 | 129 | 33.77 | 22213.89 | 359.99 | 1397.48 | 196.11 | 66.97 | 61400.9 | 0.34 | 0.75 | 5.51 | 3.8 | 1 | 10
5 | 90 | CONCLUIDO | 2.9538 | 33.85 | 27.42 | 14.56 | 0.22 | 113 | 178.59 | 52.44 | 2.25 | 111 | 33.89 | 22259.66 | 351.2 | 1397.55 | 178.49 | 66.97 | 52682.51 | 0.38 | 0.77 | 5.48 | 3.25 | 1 | 10
6 | 90 | CONCLUIDO | 3.0284 | 33.02 | 27.04 | 16.23 | 0.25 | 100 | 178.96 | 52.44 | 2.5 | 98 | 34.02 | 22305.48 | 345 | 1397.41 | 166.13 | 66.97 | 46567.23 | 0.4 | 0.78 | 5.46 | 2.88 | 1 | 10
7 | 90 | CONCLUIDO | 3.0892 | 32.37 | 26.75 | 17.83 | 0.27 | 90 | 179.33 | 52.44 | 2.75 | 88 | 34.14 | 22351.34 | 339.87 | 1397.23 | 156.57 | 66.97 | 41835.94 | 0.43 | 0.79 | 5.45 | 2.58 | 1 | 10
8 | 90 | CONCLUIDO | 3.1468 | 31.78 | 26.48 | 19.61 | 0.3 | 81 | 179.7 | 52.44 | 3 | 79 | 34.26 | 22397.24 | 334.58 | 1397.28 | 147.61 | 66.97 | 37400.85 | 0.45 | 0.79 | 5.44 | 2.31 | 1 | 10
9 | 90 | CONCLUIDO | 3.1925 | 31.32 | 26.27 | 21.3 | 0.32 | 74 | 180.07 | 52.44 | 3.25 | 72 | 34.38 | 22443.18 | 330.73 | 1397.37 | 140.64 | 66.97 | 33953.35 | 0.48 | 0.8 | 5.43 | 2.1 | 1 | 10
10 | 90 | CONCLUIDO | 3.2314 | 30.95 | 26.11 | 23.04 | 0.34 | 68 | 180.45 | 52.44 | 3.5 | 66 | 34.51 | 22489.16 | 326.93 | 1397.35 | 135.72 | 66.97 | 31519.54 | 0.49 | 0.81 | 5.41 | 1.94 | 1 | 10
11 | 90 | CONCLUIDO | 3.2662 | 30.62 | 25.96 | 24.72 | 0.37 | 63 | 180.82 | 52.44 | 3.75 | 61 | 34.63 | 22535.19 | 323.46 | 1397.28 | 130.7 | 66.97 | 29038.41 | 0.51 | 0.81 | 5.4 | 1.79 | 1 | 10
12 | 90 | CONCLUIDO | 3.2935 | 30.36 | 25.84 | 26.28 | 0.39 | 59 | 181.19 | 52.44 | 4 | 57 | 34.75 | 22581.25 | 320.48 | 1397.32 | 127.21 | 66.97 | 27310.81 | 0.53 | 0.81 | 5.39 | 1.68 | 1 | 10
13 | 90 | CONCLUIDO | 3.3231 | 30.09 | 25.72 | 28.05 | 0.42 | 55 | 181.57 | 52.44 | 4.25 | 53 | 34.88 | 22627.36 | 317.68 | 1397.33 | 122.85 | 66.97 | 25153.55 | 0.55 | 0.82 | 5.39 | 1.55 | 1 | 10
14 | 90 | CONCLUIDO | 3.343 | 29.91 | 25.64 | 29.59 | 0.44 | 52 | 181.94 | 52.44 | 4.5 | 50 | 35 | 22673.63 | 315.01 | 1397.29 | 120.76 | 66.97 | 24119.62 | 0.55 | 0.82 | 5.38 | 1.48 | 1 | 10
15 | 90 | CONCLUIDO | 3.3752 | 29.63 | 25.5 | 31.88 | 0.46 | 48 | 182.32 | 52.44 | 4.75 | 46 | 35.12 | 22719.83 | 311.64 | 1397.32 | 115.84 | 66.97 | 21682.85 | 0.58 | 0.83 | 5.38 | 1.33 | 1 | 10
16 | 90 | CONCLUIDO | 3.3884 | 29.51 | 25.46 | 33.2 | 0.49 | 46 | 182.69 | 52.44 | 5 | 44 | 35.25 | 22766.06 | 310.03 | 1397.22 | 114.5 | 66.97 | 21021.44 | 0.58 | 0.83 | 5.37 | 1.29 | 1 | 10
17 | 90 | CONCLUIDO | 3.4105 | 29.32 | 25.37 | 35.4 | 0.51 | 43 | 183.07 | 52.44 | 5.25 | 41 | 35.37 | 22812.34 | 307.06 | 1397.31 | 111.95 | 66.97 | 19763.81 | 0.6 | 0.83 | 5.36 | 1.2 | 1 | 10
18 | 90 | CONCLUIDO | 3.4277 | 29.17 | 25.3 | 37.02 | 0.53 | 41 | 183.44 | 52.44 | 5.5 | 39 | 35.5 | 22858.66 | 304.38 | 1397.29 | 109.12 | 66.97 | 18355.73 | 0.61 | 0.83 | 5.36 | 1.13 | 1 | 10
19 | 90 | CONCLUIDO | 3.4391 | 29.08 | 25.27 | 38.88 | 0.55 | 39 | 183.82 | 52.44 | 5.75 | 37 | 35.63 | 22905.03 | 302.2 | 1397.28 | 108.55 | 66.97 | 18082.76 | 0.62 | 0.83 | 5.36 | 1.1 | 1 | 10
20 | 90 | CONCLUIDO | 3.454 | 28.95 | 25.22 | 40.89 | 0.58 | 37 | 184.19 | 52.44 | 6 | 35 | 35.75 | 22951.43 | 300.57 | 1397.27 | 106.56 | 66.97 | 17096.29 | 0.63 | 0.83 | 5.36 | 1.05 | 1 | 10
21 | 90 | CONCLUIDO | 3.4614 | 28.89 | 25.19 | 41.98 | 0.6 | 36 | 184.57 | 52.44 | 6.25 | 34 | 35.88 | 22997.88 | 298.45 | 1397.28 | 106 | 66.97 | 16820.14 | 0.63 | 0.84 | 5.35 | 1.02 | 1 | 10
22 | 90 | CONCLUIDO | 3.4802 | 28.73 | 25.1 | 44.3 | 0.62 | 34 | 184.95 | 52.44 | 6.5 | 32 | 36.01 | 23044.38 | 295.51 | 1397.27 | 102.94 | 66.97 | 15303.71 | 0.65 | 0.84 | 5.35 | 0.94 | 1 | 10
23 | 90 | CONCLUIDO | 3.4865 | 28.68 | 25.09 | 45.61 | 0.65 | 33 | 185.33 | 52.44 | 6.75 | 31 | 36.13 | 23090.91 | 294.43 | 1397.22 | 102.48 | 66.97 | 15075.03 | 0.65 | 0.84 | 5.35 | 0.92 | 1 | 10
24 | 90 | CONCLUIDO | 3.5007 | 28.57 | 25.04 | 48.47 | 0.67 | 31 | 185.7 | 52.44 | 7 | 29 | 36.26 | 23137.49 | 291.92 | 1397.21 | 101 | 66.97 | 14347.47 | 0.66 | 0.84 | 5.35 | 0.88 | 1 | 10
25 | 90 | CONCLUIDO | 3.5106 | 28.49 | 25 | 50 | 0.69 | 30 | 186.08 | 52.44 | 7.25 | 28 | 36.39 | 23184.11 | 289.3 | 1397.2 | 99.87 | 66.97 | 13785.28 | 0.67 | 0.84 | 5.34 | 0.83 | 1 | 10
26 | 90 | CONCLUIDO | 3.5192 | 28.42 | 24.96 | 51.65 | 0.71 | 29 | 186.46 | 52.44 | 7.5 | 27 | 36.52 | 23230.78 | 287.09 | 1397.21 | 98.69 | 66.97 | 13200.55 | 0.68 | 0.84 | 5.34 | 0.8 | 1 | 10
27 | 90 | CONCLUIDO | 3.5273 | 28.35 | 24.93 | 53.43 | 0.74 | 28 | 186.84 | 52.44 | 7.75 | 26 | 36.65 | 23277.49 | 285.92 | 1397.22 | 97.62 | 66.97 | 12669.62 | 0.69 | 0.84 | 5.34 | 0.77 | 1 | 10
28 | 90 | CONCLUIDO | 3.533 | 28.3 | 24.92 | 55.39 | 0.76 | 27 | 187.22 | 52.44 | 8 | 25 | 36.78 | 23324.24 | 283.39 | 1397.26 | 97.05 | 66.97 | 12393.75 | 0.69 | 0.84 | 5.34 | 0.76 | 1 | 10
29 | 90 | CONCLUIDO | 3.5441 | 28.22 | 24.87 | 57.39 | 0.78 | 26 | 187.6 | 52.44 | 8.25 | 24 | 36.9 | 23371.04 | 280.79 | 1397.19 | 95.53 | 66.97 | 11634.74 | 0.7 | 0.85 | 5.34 | 0.71 | 1 | 10
30 | 90 | CONCLUIDO | 3.5515 | 28.16 | 24.85 | 59.63 | 0.8 | 25 | 187.98 | 52.44 | 8.5 | 23 | 37.03 | 23417.88 | 279.06 | 1397.21 | 94.65 | 66.97 | 11199.69 | 0.71 | 0.85 | 5.34 | 0.68 | 1 | 10
31 | 90 | CONCLUIDO | 3.5602 | 28.09 | 24.81 | 62.04 | 0.82 | 24 | 188.36 | 52.44 | 8.75 | 22 | 37.16 | 23464.76 | 276.8 | 1397.25 | 93.63 | 66.97 | 10695.39 | 0.72 | 0.85 | 5.33 | 0.65 | 1 | 10
32 | 90 | CONCLUIDO | 3.5678 | 28.03 | 24.79 | 64.67 | 0.85 | 23 | 188.74 | 52.44 | 9 | 21 | 37.3 | 23511.69 | 274.42 | 1397.22 | 92.87 | 66.97 | 10322.29 | 0.72 | 0.85 | 5.33 | 0.62 | 1 | 10
33 | 90 | CONCLUIDO | 3.5688 | 28.02 | 24.78 | 64.65 | 0.87 | 23 | 189.12 | 52.44 | 9.25 | 21 | 37.43 | 23558.67 | 272.86 | 1397.24 | 92.59 | 66.97 | 10183.53 | 0.72 | 0.85 | 5.33 | 0.62 | 1 | 10
34 | 90 | CONCLUIDO | 3.5748 | 27.97 | 24.77 | 67.56 | 0.89 | 22 | 189.5 | 52.44 | 9.5 | 20 | 37.56 | 23605.68 | 270.83 | 1397.19 | 92.41 | 66.97 | 10097.92 | 0.72 | 0.85 | 5.33 | 0.61 | 1 | 10
35 | 90 | CONCLUIDO | 3.5842 | 27.9 | 24.73 | 70.67 | 0.91 | 21 | 189.88 | 52.44 | 9.75 | 19 | 37.69 | 23652.75 | 268.23 | 1397.26 | 91.17 | 66.97 | 9482.7 | 0.73 | 0.85 | 5.32 | 0.57 | 1 | 10
36 | 90 | CONCLUIDO | 3.5907 | 27.85 | 24.72 | 74.16 | 0.93 | 20 | 190.26 | 52.44 | 10 | 18 | 37.82 | 23699.85 | 265.4 | 1397.17 | 90.31 | 66.97 | 9057.22 | 0.74 | 0.85 | 5.33 | 0.55 | 1 | 10
37 | 90 | CONCLUIDO | 3.5932 | 27.83 | 24.7 | 74.1 | 0.95 | 20 | 190.65 | 52.44 | 10.25 | 18 | 37.95 | 23747 | 264.36 | 1397.2 | 89.9 | 66.97 | 8853.22 | 0.74 | 0.85 | 5.33 | 0.53 | 1 | 10
38 | 90 | CONCLUIDO | 3.5992 | 27.78 | 24.69 | 77.96 | 0.98 | 19 | 191.03 | 52.44 | 10.5 | 17 | 38.09 | 23794.2 | 261.94 | 1397.2 | 89.53 | 66.97 | 8671.1 | 0.75 | 0.85 | 5.33 | 0.52 | 1 | 10
39 | 90 | CONCLUIDO | 3.5982 | 27.79 | 24.7 | 77.99 | 1 | 19 | 191.41 | 52.44 | 10.75 | 15 | 38.22 | 23841.44 | 260.25 | 1397.25 | 89.62 | 66.97 | 8715.57 | 0.75 | 0.85 | 5.33 | 0.53 | 1 | 10
40 | 90 | CONCLUIDO | 3.6069 | 27.72 | 24.66 | 82.21 | 1.02 | 18 | 191.79 | 52.44 | 11 | 13 | 38.35 | 23888.73 | 257.83 | 1397.22 | 88.7 | 66.97 | 8259.88 | 0.76 | 0.85 | 5.33 | 0.5 | 1 | 10
41 | 90 | CONCLUIDO | 3.6065 | 27.73 | 24.67 | 82.22 | 1.04 | 18 | 192.18 | 52.44 | 11.25 | 12 | 38.49 | 23936.06 | 256.49 | 1397.22 | 88.79 | 66.97 | 8305.08 | 0.75 | 0.85 | 5.33 | 0.5 | 1 | 10
42 | 90 | CONCLUIDO | 3.6155 | 27.66 | 24.63 | 86.94 | 1.06 | 17 | 192.56 | 52.44 | 11.5 | 9 | 38.62 | 23983.44 | 253.15 | 1397.25 | 87.45 | 66.97 | 7643.52 | 0.77 | 0.85 | 5.33 | 0.47 | 1 | 10
43 | 90 | CONCLUIDO | 3.6161 | 27.65 | 24.63 | 86.93 | 1.08 | 17 | 192.95 | 52.44 | 11.75 | 5 | 38.75 | 24030.86 | 253.16 | 1397.27 | 87.08 | 66.97 | 7458.97 | 0.77 | 0.85 | 5.34 | 0.46 | 1 | 10
44 | 90 | CONCLUIDO | 3.6167 | 27.65 | 24.62 | 86.91 | 1.1 | 17 | 193.33 | 52.44 | 12 | 2 | 38.89 | 24078.33 | 253.31 | 1397.22 | 86.99 | 66.97 | 7411.21 | 0.77 | 0.85 | 5.34 | 0.46 | 1 | 10
45 | 90 | CONCLUIDO | 3.6165 | 27.65 | 24.63 | 86.92 | 1.12 | 17 | 193.72 | 52.44 | 12.25 | 1 | 39.02 | 24125.85 | 253.58 | 1397.3 | 86.99 | 66.97 | 7413.21 | 0.77 | 0.85 | 5.34 | 0.46 | 1 | 10
46 | 90 | CONCLUIDO | 3.6164 | 27.65 | 24.63 | 86.92 | 1.14 | 17 | 194.1 | 52.44 | 12.5 | 0 | 39.16 | 24173.41 | 254.05 | 1397.35 | 87.05 | 66.97 | 7439.42 | 0.77 | 0.85 | 5.34 | 0.46 | 1 | 10
0 | 110 | CONCLUIDO | 1.8385 | 54.39 | 35.65 | 5.6 | 0.08 | 382 | 213.37 | 56.13 | 1 | 380 | 46.25 | 26550.29 | 527.24 | 1398.08 | 446.79 | 66.97 | 185484.66 | 0.15 | 0.59 | 5.95 | 11.47 | 1 | 10
1 | 110 | CONCLUIDO | 2.1461 | 46.6 | 32.33 | 7.03 | 0.1 | 276 | 213.78 | 56.13 | 1.25 | 274 | 46.4 | 26600.32 | 476.88 | 1397.78 | 338.37 | 66.97 | 131807.27 | 0.2 | 0.65 | 5.77 | 8.15 | 1 | 10
2 | 110 | CONCLUIDO | 2.3654 | 42.28 | 30.5 | 8.43 | 0.12 | 217 | 214.19 | 56.13 | 1.5 | 215 | 46.56 | 26650.41 | 448.58 | 1397.43 | 279.28 | 66.97 | 102556.71 | 0.24 | 0.69 | 5.64 | 6.33 | 1 | 10
3 | 110 | CONCLUIDO | 2.5272 | 39.57 | 29.4 | 9.85 | 0.14 | 179 | 214.59 | 56.13 | 1.75 | 177 | 46.72 | 26700.55 | 431.2 | 1397.7 | 243.36 | 66.97 | 84785.43 | 0.28 | 0.72 | 5.58 | 5.23 | 1 | 10
4 | 110 | CONCLUIDO | 2.6666 | 37.5 | 28.51 | 11.33 | 0.17 | 151 | 215 | 56.13 | 2 | 149 | 46.87 | 26750.75 | 417.02 | 1397.67 | 214.58 | 66.97 | 70537.55 | 0.31 | 0.74 | 5.53 | 4.34 | 1 | 10
5 | 110 | CONCLUIDO | 2.765 | 36.17 | 27.98 | 12.72 | 0.19 | 132 | 215.41 | 56.13 | 2.25 | 130 | 47.03 | 26801 | 408.1 | 1397.4 | 196.7 | 66.97 | 61693.8 | 0.34 | 0.75 | 5.52 | 3.81 | 1 | 10
6 | 110 | CONCLUIDO | 2.8549 | 35.03 | 27.52 | 14.23 | 0.21 | 116 | 215.82 | 56.13 | 2.5 | 114 | 47.19 | 26851.31 | 400.11 | 1397.6 | 181.38 | 66.97 | 54110.36 | 0.37 | 0.77 | 5.49 | 3.35 | 1 | 10
7 | 110 | CONCLUIDO | 2.9278 | 34.16 | 27.15 | 15.66 | 0.23 | 104 | 216.22 | 56.13 | 2.75 | 102 | 47.35 | 26901.66 | 393.61 | 1397.49 | 169.56 | 66.97 | 48260.59 | 0.39 | 0.78 | 5.47 | 2.98 | 1 | 10
8 | 110 | CONCLUIDO | 2.9919 | 33.42 | 26.84 | 17.13 | 0.25 | 94 | 216.63 | 56.13 | 3 | 92 | 47.51 | 26952.08 | 387.98 | 1397.51 | 159.51 | 66.97 | 43287.52 | 0.42 | 0.78 | 5.45 | 2.67 | 1 | 10
9 | 110 | CONCLUIDO | 3.0435 | 32.86 | 26.61 | 18.57 | 0.27 | 86 | 217.04 | 56.13 | 3.25 | 84 | 47.66 | 27002.55 | 383.5 | 1397.3 | 152.43 | 66.97 | 39786.45 | 0.44 | 0.79 | 5.43 | 2.44 | 1 | 10
10 | 110 | CONCLUIDO | 3.0904 | 32.36 | 26.41 | 20.06 | 0.29 | 79 | 217.45 | 56.13 | 3.5 | 77 | 47.82 | 27053.07 | 379.4 | 1397.34 | 145.25 | 66.97 | 36229.59 | 0.46 | 0.8 | 5.43 | 2.24 | 1 | 10
11 | 110 | CONCLUIDO | 3.1309 | 31.94 | 26.24 | 21.57 | 0.31 | 73 | 217.86 | 56.13 | 3.75 | 71 | 47.98 | 27103.65 | 376.09 | 1397.38 | 140.54 | 66.97 | 33907.35 | 0.48 | 0.8 | 5.4 | 2.08 | 1 | 10
12 | 110 | CONCLUIDO | 3.1672 | 31.57 | 26.09 | 23.02 | 0.33 | 68 | 218.27 | 56.13 | 4 | 66 | 48.15 | 27154.29 | 372.18 | 1397.38 | 135.14 | 66.97 | 31230.34 | 0.5 | 0.81 | 5.41 | 1.92 | 1 | 10
13 | 110 | CONCLUIDO | 3.194 | 31.31 | 25.99 | 24.37 | 0.35 | 64 | 218.68 | 56.13 | 4.25 | 62 | 48.31 | 27204.98 | 370.01 | 1397.35 | 132.14 | 66.97 | 29753.04 | 0.51 | 0.81 | 5.4 | 1.83 | 1 | 10
14 | 110 | CONCLUIDO | 3.2249 | 31.01 | 25.86 | 25.86 | 0.36 | 60 | 219.09 | 56.13 | 4.5 | 58 | 48.47 | 27255.72 | 367.02 | 1397.4 | 128.12 | 66.97 | 27759.45 | 0.52 | 0.81 | 5.38 | 1.7 | 1 | 10
15 | 110 | CONCLUIDO | 3.255 | 30.72 | 25.75 | 27.58 | 0.38 | 56 | 219.51 | 56.13 | 4.75 | 54 | 48.63 | 27306.53 | 364.18 | 1397.39 | 123.74 | 66.97 | 25592.22 | 0.54 | 0.82 | 5.39 | 1.58 | 1 | 10
16 | 110 | CONCLUIDO | 3.2763 | 30.52 | 25.67 | 29.06 | 0.4 | 53 | 219.92 | 56.13 | 5 | 51 | 48.79 | 27357.39 | 361.82 | 1397.38 | 121.91 | 66.97 | 24694.03 | 0.55 | 0.82 | 5.37 | 1.5 | 1 | 10
17 | 110 | CONCLUIDO | 3.2987 | 30.32 | 25.59 | 30.71 | 0.42 | 50 | 220.33 | 56.13 | 5.25 | 48 | 48.95 | 27408.3 | 359.13 | 1397.21 | 118.83 | 66.97 | 23165.1 | 0.56 | 0.82 | 5.38 | 1.43 | 1 | 10
18 | 110 | CONCLUIDO | 3.3147 | 30.17 | 25.53 | 31.91 | 0.44 | 48 | 220.74 | 56.13 | 5.5 | 46 | 49.12 | 27459.27 | 357.56 | 1397.35 | 116.99 | 66.97 | 22257.01 | 0.57 | 0.82 | 5.37 | 1.36 | 1 | 10
19 | 110 | CONCLUIDO | 3.3318 | 30.01 | 25.46 | 33.21 | 0.46 | 46 | 221.16 | 56.13 | 5.75 | 44 | 49.28 | 27510.3 | 355.31 | 1397.3 | 114.47 | 66.97 | 21008.68 | 0.59 | 0.83 | 5.37 | 1.29 | 1 | 10
20 | 110 | CONCLUIDO | 3.3463 | 29.88 | 25.41 | 34.65 | 0.48 | 44 | 221.57 | 56.13 | 6 | 42 | 49.45 | 27561.39 | 353.59 | 1397.33 | 113.1 | 66.97 | 20331.51 | 0.59 | 0.83 | 5.37 | 1.25 | 1 | 10
21 | 110 | CONCLUIDO | 3.3655 | 29.71 | 25.33 | 36.18 | 0.5 | 42 | 221.99 | 56.13 | 6.25 | 40 | 49.61 | 27612.53 | 350.91 | 1397.18 | 110.29 | 66.97 | 18937.98 | 0.61 | 0.83 | 5.36 | 1.16 | 1 | 10
22 | 110 | CONCLUIDO | 3.3816 | 29.57 | 25.27 | 37.91 | 0.52 | 40 | 222.4 | 56.13 | 6.5 | 38 | 49.78 | 27663.85 | 349.07 | 1397.35 | 108.65 | 66.97 | 18125.56 | 0.62 | 0.83 | 5.36 | 1.1 | 1 | 10
23 | 110 | CONCLUIDO | 3.3964 | 29.44 | 25.23 | 39.83 | 0.54 | 38 | 222.82 | 56.13 | 6.75 | 36 | 49.94 | 27715.11 | 346.64 | 1397.27 | 107 | 66.97 | 17313.56 | 0.63 | 0.83 | 5.36 | 1.06 | 1 | 10
24 | 110 | CONCLUIDO | 3.4036 | 29.38 | 25.21 | 40.87 | 0.56 | 37 | 223.23 | 56.13 | 7 | 35 | 50.11 | 27766.43 | 346.13 | 1397.23 | 106.69 | 66.97 | 17163.53 | 0.63 | 0.84 | 5.35 | 1.04 | 1 | 10
25 | 110 | CONCLUIDO | 3.4219 | 29.22 | 25.13 | 43.09 | 0.58 | 35 | 223.65 | 56.13 | 7.25 | 33 | 50.27 | 27817.81 | 342.95 | 1397.32 | 104.02 | 66.97 | 15838.43 | 0.64 | 0.84 | 5.35 | 0.97 | 1 | 10
26 | 110 | CONCLUIDO | 3.4313 | 29.14 | 25.09 | 44.28 | 0.59 | 34 | 224.07 | 56.13 | 7.5 | 32 | 50.44 | 27869.24 | 341.5 | 1397.26 | 102.87 | 66.97 | 15266.33 | 0.65 | 0.84 | 5.35 | 0.93 | 1 | 10
27 | 110 | CONCLUIDO | 3.4394 | 29.08 | 25.07 | 45.58 | 0.61 | 33 | 224.49 | 56.13 | 7.75 | 31 | 50.61 | 27920.73 | 340.29 | 1397.26 | 102.09 | 66.97 | 14880.93 | 0.66 | 0.84 | 5.34 | 0.9 | 1 | 10
28 | 110 | CONCLUIDO | 3.4452 | 29.03 | 25.06 | 46.99 | 0.63 | 32 | 224.9 | 56.13 | 8 | 30 | 50.78 | 27972.28 | 338.48 | 1397.26 | 101.65 | 66.97 | 14668.44 | 0.66 | 0.84 | 5.35 | 0.9 | 1 | 10
29 | 110 | CONCLUIDO | 3.4544 | 28.95 | 25.03 | 48.44 | 0.65 | 31 | 225.32 | 56.13 | 8.25 | 29 | 50.95 | 28023.89 | 337.1 | 1397.17 | 100.69 | 66.97 | 14192.59 | 0.67 | 0.84 | 5.34 | 0.86 | 1 | 10
30 | 110 | CONCLUIDO | 3.4654 | 28.86 | 24.98 | 49.95 | 0.67 | 30 | 225.74 | 56.13 | 8.5 | 28 | 51.11 | 28075.56 | 335.2 | 1397.31 | 99.17 | 66.97 | 13438.48 | 0.68 | 0.84 | 5.34 | 0.81 | 1 | 10
31 | 110 | CONCLUIDO | 3.4724 | 28.8 | 24.96 | 51.64 | 0.69 | 29 | 226.16 | 56.13 | 8.75 | 27 | 51.28 | 28127.29 | 333.28 | 1397.24 | 98.64 | 66.97 | 13176.2 | 0.68 | 0.84 | 5.34 | 0.79 | 1 | 10
32 | 110 | CONCLUIDO | 3.4808 | 28.73 | 24.93 | 53.43 | 0.71 | 28 | 226.58 | 56.13 | 9 | 26 | 51.45 | 28179.08 | 332.51 | 1397.22 | 97.58 | 66.97 | 12650.81 | 0.69 | 0.84 | 5.34 | 0.77 | 1 | 10
33 | 110 | CONCLUIDO | 3.4904 | 28.65 | 24.9 | 55.33 | 0.72 | 27 | 227 | 56.13 | 9.25 | 25 | 51.62 | 28230.92 | 330.24 | 1397.35 | 96.14 | 66.97 | 11934.57 | 0.7 | 0.85 | 5.34 | 0.73 | 1 | 10
34 | 110 | CONCLUIDO | 3.4983 | 28.59 | 24.87 | 57.4 | 0.74 | 26 | 227.42 | 56.13 | 9.5 | 24 | 51.8 | 28282.83 | 328.21 | 1397.25 | 95.6 | 66.97 | 11671.69 | 0.7 | 0.85 | 5.34 | 0.71 | 1 | 10
35 | 110 | CONCLUIDO | 3.5067 | 28.52 | 24.85 | 59.64 | 0.76 | 25 | 227.84 | 56.13 | 9.75 | 23 | 51.97 | 28334.8 | 326.91 | 1397.2 | 94.59 | 66.97 | 11172.89 | 0.71 | 0.85 | 5.34 | 0.68 | 1 | 10
36 | 110 | CONCLUIDO | 3.5055 | 28.53 | 24.86 | 59.66 | 0.78 | 25 | 228.27 | 56.13 | 10 | 23 | 52.14 | 28386.82 | 326.01 | 1397.28 | 95.15 | 66.97 | 11454.08 | 0.7 | 0.85 | 5.33 | 0.69 | 1 | 10
37 | 110 | CONCLUIDO | 3.5155 | 28.45 | 24.82 | 62.05 | 0.8 | 24 | 228.69 | 56.13 | 10.25 | 22 | 52.31 | 28438.91 | 324.04 | 1397.31 | 93.82 | 66.97 | 10792.32 | 0.71 | 0.85 | 5.33 | 0.65 | 1 | 10
38 | 110 | CONCLUIDO | 3.523 | 28.38 | 24.8 | 64.7 | 0.81 | 23 | 229.11 | 56.13 | 10.5 | 21 | 52.48 | 28491.06 | 322.27 | 1397.24 | 93.21 | 66.97 | 10490.11 | 0.72 | 0.85 | 5.33 | 0.64 | 1 | 10
39 | 110 | CONCLUIDO | 3.5219 | 28.39 | 24.81 | 64.72 | 0.83 | 23 | 229.53 | 56.13 | 10.75 | 21 | 52.66 | 28543.27 | 321.51 | 1397.27 | 93.37 | 66.97 | 10572.95 | 0.72 | 0.85 | 5.34 | 0.64 | 1 | 10
40 | 110 | CONCLUIDO | 3.5332 | 28.3 | 24.76 | 67.53 | 0.85 | 22 | 229.96 | 56.13 | 11 | 20 | 52.83 | 28595.54 | 319.85 | 1397.22 | 92.19 | 66.97 | 9987.79 | 0.73 | 0.85 | 5.32 | 0.6 | 1 | 10
41 | 110 | CONCLUIDO | 3.531 | 28.32 | 24.78 | 67.58 | 0.87 | 22 | 230.38 | 56.13 | 11.25 | 20 | 53 | 28647.87 | 317.8 | 1397.2 | 92.41 | 66.97 | 10097.88 | 0.72 | 0.85 | 5.33 | 0.61 | 1 | 10
42 | 110 | CONCLUIDO | 3.5415 | 28.24 | 24.74 | 70.68 | 0.89 | 21 | 230.81 | 56.13 | 11.5 | 19 | 53.18 | 28700.26 | 316.11 | 1397.2 | 91.27 | 66.97 | 9531.98 | 0.73 | 0.85 | 5.32 | 0.57 | 1 | 10
43 | 110 | CONCLUIDO | 3.5419 | 28.23 | 24.73 | 70.67 | 0.9 | 21 | 231.23 | 56.13 | 11.75 | 19 | 53.36 | 28752.71 | 314.36 | 1397.2 | 91 | 66.97 | 9397.86 | 0.74 | 0.85 | 5.33 | 0.57 | 1 | 10
44 | 110 | CONCLUIDO | 3.5512 | 28.16 | 24.7 | 74.11 | 0.92 | 20 | 231.66 | 56.13 | 12 | 18 | 53.53 | 28805.23 | 313.46 | 1397.17 | 90 | 66.97 | 8899.61 | 0.74 | 0.85 | 5.33 | 0.54 | 1 | 10
45 | 110 | CONCLUIDO | 3.552 | 28.15 | 24.7 | 74.09 | 0.94 | 20 | 232.08 | 56.13 | 12.25 | 18 | 53.71 | 28857.81 | 310.27 | 1397.23 | 89.9 | 66.97 | 8853.63 | 0.74 | 0.85 | 5.32 | 0.53 | 1 | 10
46 | 110 | CONCLUIDO | 3.5582 | 28.1 | 24.69 | 77.97 | 0.96 | 19 | 232.51 | 56.13 | 12.5 | 17 | 53.88 | 28910.45 | 310.41 | 1397.19 | 89.57 | 66.97 | 8693.57 | 0.75 | 0.85 | 5.33 | 0.52 | 1 | 10
47 | 110 | CONCLUIDO | 3.5591 | 28.1 | 24.68 | 77.94 | 0.97 | 19 | 232.94 | 56.13 | 12.75 | 17 | 54.06 | 28963.15 | 308.52 | 1397.21 | 89.43 | 66.97 | 8623.72 | 0.75 | 0.85 | 5.32 | 0.52 | 1 | 10
48 | 110 | CONCLUIDO | 3.5684 | 28.02 | 24.65 | 82.17 | 0.99 | 18 | 233.37 | 56.13 | 13 | 16 | 54.24 | 29015.91 | 305.86 | 1397.2 | 88.31 | 66.97 | 8064.85 | 0.76 | 0.85 | 5.32 | 0.48 | 1 | 10
49 | 110 | CONCLUIDO | 3.5674 | 28.03 | 24.66 | 82.2 | 1.01 | 18 | 233.79 | 56.13 | 13.25 | 16 | 54.42 | 29068.74 | 305.66 | 1397.2 | 88.67 | 66.97 | 8247.15 | 0.76 | 0.85 | 5.32 | 0.49 | 1 | 10
50 | 110 | CONCLUIDO | 3.5788 | 27.94 | 24.61 | 86.86 | 1.02 | 17 | 234.22 | 56.13 | 13.5 | 15 | 54.6 | 29121.64 | 301.76 | 1397.22 | 87.05 | 66.97 | 7440.21 | 0.77 | 0.86 | 5.32 | 0.45 | 1 | 10
51 | 110 | CONCLUIDO | 3.579 | 27.94 | 24.61 | 86.86 | 1.04 | 17 | 234.65 | 56.13 | 13.75 | 15 | 54.78 | 29174.59 | 301.35 | 1397.18 | 87.1 | 66.97 | 7465.3 | 0.77 | 0.86 | 5.32 | 0.44 | 1 | 10
52 | 110 | CONCLUIDO | 3.579 | 27.94 | 24.61 | 86.86 | 1.06 | 17 | 235.08 | 56.13 | 14 | 15 | 54.96 | 29227.61 | 299.22 | 1397.19 | 87.19 | 66.97 | 7511.45 | 0.77 | 0.86 | 5.32 | 0.45 | 1 | 10
53 | 110 | CONCLUIDO | 3.5855 | 27.89 | 24.6 | 92.26 | 1.08 | 16 | 235.51 | 56.13 | 14.25 | 14 | 55.14 | 29280.69 | 297.8 | 1397.18 | 86.84 | 66.97 | 7340.17 | 0.77 | 0.86 | 5.32 | 0.44 | 1 | 10
54 | 110 | CONCLUIDO | 3.5856 | 27.89 | 24.6 | 92.25 | 1.09 | 16 | 235.94 | 56.13 | 14.5 | 14 | 55.32 | 29333.84 | 297.3 | 1397.2 | 86.74 | 66.97 | 7291.21 | 0.77 | 0.86 | 5.32 | 0.44 | 1 | 10
55 | 110 | CONCLUIDO | 3.5836 | 27.9 | 24.62 | 92.31 | 1.11 | 16 | 236.37 | 56.13 | 14.75 | 14 | 55.5 | 29387.05 | 296.86 | 1397.18 | 87.3 | 66.97 | 7571.75 | 0.77 | 0.85 | 5.32 | 0.45 | 1 | 10
56 | 110 | CONCLUIDO | 3.5867 | 27.88 | 24.59 | 92.22 | 1.13 | 16 | 236.81 | 56.13 | 15 | 13 | 55.68 | 29440.33 | 294.35 | 1397.17 | 86.43 | 66.97 | 7137.45 | 0.77 | 0.86 | 5.32 | 0.43 | 1 | 10
57 | 110 | CONCLUIDO | 3.5969 | 27.8 | 24.56 | 98.22 | 1.14 | 15 | 237.24 | 56.13 | 15.25 | 10 | 55.86 | 29493.67 | 293.44 | 1397.2 | 85.18 | 66.97 | 6517.66 | 0.79 | 0.86 | 5.32 | 0.39 | 1 | 10
58 | 110 | CONCLUIDO | 3.594 | 27.82 | 24.58 | 98.31 | 1.16 | 15 | 237.67 | 56.13 | 15.5 | 11 | 56.05 | 29547.07 | 291.61 | 1397.2 | 86.06 | 66.97 | 6957.12 | 0.78 | 0.86 | 5.32 | 0.41 | 1 | 10
59 | 110 | CONCLUIDO | 3.5961 | 27.81 | 24.56 | 98.25 | 1.18 | 15 | 238.11 | 56.13 | 15.75 | 10 | 56.23 | 29600.54 | 289.11 | 1397.24 | 85.56 | 66.97 | 6704.48 | 0.78 | 0.86 | 5.31 | 0.4 | 1 | 10
60 | 110 | CONCLUIDO | 3.5944 | 27.82 | 24.57 | 98.3 | 1.19 | 15 | 238.54 | 56.13 | 16 | 7 | 56.41 | 29654.08 | 288.05 | 1397.24 | 85.71 | 66.97 | 6783.14 | 0.78 | 0.86 | 5.32 | 0.41 | 1 | 10
61 | 110 | CONCLUIDO | 3.6044 | 27.74 | 24.54 | 105.17 | 1.21 | 14 | 238.97 | 56.13 | 16.25 | 5 | 56.6 | 29707.68 | 287.52 | 1397.18 | 84.49 | 66.97 | 6178.17 | 0.79 | 0.86 | 5.32 | 0.37 | 1 | 10
62 | 110 | CONCLUIDO | 3.6027 | 27.76 | 24.55 | 105.23 | 1.23 | 14 | 239.41 | 56.13 | 16.5 | 3 | 56.78 | 29761.35 | 288.09 | 1397.19 | 84.68 | 66.97 | 6270.22 | 0.79 | 0.86 | 5.33 | 0.39 | 1 | 10
63 | 110 | CONCLUIDO | 3.6037 | 27.75 | 24.55 | 105.19 | 1.24 | 14 | 239.85 | 56.13 | 16.75 | 3 | 56.97 | 29815.09 | 288.56 | 1397.22 | 84.57 | 66.97 | 6218.78 | 0.79 | 0.86 | 5.33 | 0.38 | 1 | 10
64 | 110 | CONCLUIDO | 3.6052 | 27.74 | 24.53 | 105.15 | 1.26 | 14 | 240.28 | 56.13 | 17 | 2 | 57.16 | 29869.01 | 288.97 | 1397.19 | 83.93 | 66.97 | 5896.35 | 0.8 | 0.86 | 5.33 | 0.37 | 1 | 10
65 | 110 | CONCLUIDO | 3.6056 | 27.74 | 24.53 | 105.13 | 1.27 | 14 | 240.72 | 56.13 | 17.25 | 2 | 57.34 | 29922.88 | 289.58 | 1397.17 | 83.91 | 66.97 | 5884.65 | 0.8 | 0.86 | 5.33 | 0.37 | 1 | 10
66 | 110 | CONCLUIDO | 3.6054 | 27.74 | 24.53 | 105.14 | 1.29 | 14 | 241.16 | 56.13 | 17.5 | 1 | 57.53 | 29976.82 | 290.1 | 1397.17 | 83.81 | 66.97 | 5836.04 | 0.8 | 0.86 | 5.34 | 0.37 | 1 | 10
67 | 110 | CONCLUIDO | 3.605 | 27.74 | 24.54 | 105.15 | 1.31 | 14 | 241.59 | 56.13 | 17.75 | 0 | 57.72 | 30030.83 | 290.56 | 1397.2 | 83.81 | 66.97 | 5834.78 | 0.8 | 0.86 | 5.34 | 0.37 | 1 | 10
0 | 150 | CONCLUIDO | 1.3583 | 73.62 | 40.68 | 4.53 | 0.06 | 539 | 296.65 | 61.82 | 1 | 537 | 83.83 | 36821.52 | 741.57 | 1398.45 | 612.12 | 66.97 | 267367.92 | 0.11 | 0.52 | 6.2 | 16.5 | 1 | 10
1 | 150 | CONCLUIDO | 1.6897 | 59.18 | 35.41 | 5.68 | 0.07 | 374 | 297.17 | 61.82 | 1.25 | 372 | 84.1 | 36885.7 | 644.72 | 1397.85 | 438.86 | 66.97 | 181563.56 | 0.15 | 0.59 | 5.93 | 11.23 | 1 | 10
2 | 150 | CONCLUIDO | 1.9379 | 51.6 | 32.66 | 6.83 | 0.09 | 287 | 297.7 | 61.82 | 1.5 | 285 | 84.37 | 36949.99 | 594.01 | 1397.61 | 349.35 | 66.97 | 137240.81 | 0.19 | 0.64 | 5.78 | 8.49 | 1 | 10
3 | 150 | CONCLUIDO | 2.1288 | 46.97 | 31.03 | 7.99 | 0.1 | 233 | 298.22 | 61.82 | 1.75 | 231 | 84.65 | 37014.39 | 563.58 | 1397.8 | 295.53 | 66.97 | 110599.68 | 0.23 | 0.68 | 5.7 | 6.86 | 1 | 10
4 | 150 | CONCLUIDO | 2.2855 | 43.75 | 29.87 | 9.14 | 0.12 | 196 | 298.74 | 61.82 | 2 | 194 | 84.92 | 37078.91 | 541.81 | 1397.91 | 258.22 | 66.97 | 92131.85 | 0.26 | 0.7 | 5.62 | 5.69 | 1 | 10
5 | 150 | CONCLUIDO | 2.4073 | 41.54 | 29.1 | 10.27 | 0.13 | 170 | 299.26 | 61.82 | 2.25 | 168 | 85.19 | 37143.54 | 527.12 | 1397.34 | 233.22 | 66.97 | 79762.83 | 0.29 | 0.72 | 5.57 | 4.93 | 1 | 10
6 | 150 | CONCLUIDO | 2.5173 | 39.73 | 28.45 | 11.46 | 0.15 | 149 | 299.79 | 61.82 | 2.5 | 147 | 85.47 | 37208.42 | 514.61 | 1397.49 | 212.83 | 66.97 | 69673.35 | 0.31 | 0.74 | 5.52 | 4.28 | 1 | 10
7 | 150 | CONCLUIDO | 2.598 | 38.49 | 28.05 | 12.56 | 0.16 | 134 | 300.32 | 61.82 | 2.75 | 132 | 85.74 | 37273.29 | 506.77 | 1397.38 | 199.12 | 66.97 | 62894.01 | 0.34 | 0.75 | 5.51 | 3.88 | 1 | 10
8 | 150 | CONCLUIDO | 2.6774 | 37.35 | 27.63 | 13.7 | 0.18 | 121 | 300.84 | 61.82 | 3 | 119 | 86.02 | 37338.27 | 498.55 | 1397.6 | 184.93 | 66.97 | 55859.44 | 0.36 | 0.76 | 5.5 | 3.46 | 1 | 10
9 | 150 | CONCLUIDO | 2.7441 | 36.44 | 27.33 | 14.91 | 0.19 | 110 | 301.37 | 61.82 | 3.25 | 108 | 86.3 | 37403.38 | 492.61 | 1397.37 | 175.46 | 66.97 | 51179.35 | 0.38 | 0.77 | 5.48 | 3.17 | 1 | 10
10 | 150 | CONCLUIDO | 2.8049 | 35.65 | 27.04 | 16.07 | 0.21 | 101 | 301.9 | 61.82 | 3.5 | 99 | 86.58 | 37468.6 | 486.73 | 1397.28 | 166.12 | 66.97 | 46556.35 | 0.4 | 0.78 | 5.46 | 2.88 | 1 | 10
11 | 150 | CONCLUIDO | 2.8503 | 35.08 | 26.86 | 17.15 | 0.22 | 94 | 302.43 | 61.82 | 3.75 | 92 | 86.86 | 37533.94 | 482.81 | 1397.45 | 160.22 | 66.97 | 43641.83 | 0.42 | 0.78 | 5.46 | 2.7 | 1 | 10
12 | 150 | CONCLUIDO | 2.9011 | 34.47 | 26.64 | 18.37 | 0.24 | 87 | 302.96 | 61.82 | 4 | 85 | 87.14 | 37599.4 | 477.96 | 1397.42 | 153.43 | 66.97 | 40281.8 | 0.44 | 0.79 | 5.43 | 2.47 | 1 | 10
13 | 150 | CONCLUIDO | 2.9442 | 33.97 | 26.47 | 19.61 | 0.25 | 81 | 303.49 | 61.82 | 4.25 | 79 | 87.42 | 37664.98 | 474.08 | 1397.35 | 147.57 | 66.97 | 37380.94 | 0.45 | 0.8 | 5.43 | 2.3 | 1 | 10
14 | 150 | CONCLUIDO | 2.9727 | 33.64 | 26.36 | 20.54 | 0.26 | 77 | 304.03 | 61.82 | 4.5 | 75 | 87.7 | 37730.68 | 471.73 | 1397.32 | 144.09 | 66.97 | 35663.64 | 0.46 | 0.8 | 5.42 | 2.2 | 1 | 10
15 | 150 | CONCLUIDO | 3.0111 | 33.21 | 26.21 | 21.84 | 0.28 | 72 | 304.56 | 61.82 | 4.75 | 70 | 87.99 | 37796.51 | 468.4 | 1397.44 | 139.5 | 66.97 | 33391.4 | 0.48 | 0.8 | 5.4 | 2.05 | 1 | 10
16 | 150 | CONCLUIDO | 3.0434 | 32.86 | 26.08 | 23.01 | 0.29 | 68 | 305.09 | 61.82 | 5 | 66 | 88.27 | 37862.45 | 465.15 | 1397.26 | 135.18 | 66.97 | 31253.76 | 0.5 | 0.81 | 5.4 | 1.92 | 1 | 10
17 | 150 | CONCLUIDO | 3.0659 | 32.62 | 26.01 | 24.01 | 0.31 | 65 | 305.63 | 61.82 | 5.25 | 63 | 88.56 | 37928.52 | 463.39 | 1397.27 | 132.65 | 66.97 | 30003.76 | 0.5 | 0.81 | 5.4 | 1.84 | 1 | 10
18 | 150 | CONCLUIDO | 3.0992 | 32.27 | 25.88 | 25.46 | 0.32 | 61 | 306.17 | 61.82 | 5.5 | 59 | 88.84 | 37994.72 | 460.35 | 1397.28 | 128.42 | 66.97 | 27908.2 | 0.52 | 0.81 | 5.39 | 1.71 | 1 | 10
19 | 150 | CONCLUIDO | 3.1144 | 32.11 | 25.83 | 26.27 | 0.33 | 59 | 306.7 | 61.82 | 5.75 | 57 | 89.13 | 38061.04 | 458.82 | 1397.26 | 126.92 | 66.97 | 27165.44 | 0.53 | 0.81 | 5.39 | 1.67 | 1 | 10
20 | 150 | CONCLUIDO | 3.1396 | 31.85 | 25.74 | 27.58 | 0.35 | 56 | 307.24 | 61.82 | 6 | 54 | 89.42 | 38127.48 | 456.93 | 1397.26 | 123.72 | 66.97 | 25582.01 | 0.54 | 0.82 | 5.39 | 1.58 | 1 | 10
21 | 150 | CONCLUIDO | 3.157 | 31.68 | 25.68 | 28.53 | 0.36 | 54 | 307.78 | 61.82 | 6.25 | 52 | 89.71 | 38194.05 | 455.07 | 1397.35 | 121.79 | 66.97 | 24625.27 | 0.55 | 0.82 | 5.38 | 1.51 | 1 | 10
22 | 150 | CONCLUIDO | 3.1806 | 31.44 | 25.61 | 30.13 | 0.38 | 51 | 308.32 | 61.82 | 6.5 | 49 | 90 | 38260.74 | 452.97 | 1397.25 | 119.75 | 66.97 | 23621.74 | 0.56 | 0.82 | 5.37 | 1.44 | 1 | 10
23 | 150 | CONCLUIDO | 3.1985 | 31.26 | 25.55 | 31.28 | 0.39 | 49 | 308.86 | 61.82 | 6.75 | 47 | 90.29 | 38327.57 | 451.47 | 1397.27 | 117.39 | 66.97 | 22449.38 | 0.57 | 0.82 | 5.37 | 1.38 | 1 | 10
24 | 150 | CONCLUIDO | 3.2149 | 31.1 | 25.5 | 32.55 | 0.4 | 47 | 309.41 | 61.82 | 7 | 45 | 90.59 | 38394.52 | 449.64 | 1397.26 | 116.05 | 66.97 | 21793.71 | 0.58 | 0.83 | 5.37 | 1.33 | 1 | 10
25 | 150 | CONCLUIDO | 3.2247 | 31.01 | 25.46 | 33.21 | 0.42 | 46 | 309.95 | 61.82 | 7.25 | 44 | 90.88 | 38461.6 | 448.62 | 1397.26 | 114.57 | 66.97 | 21058.45 | 0.58 | 0.83 | 5.37 | 1.29 | 1 | 10
26 | 150 | CONCLUIDO | 3.241 | 30.86 | 25.41 | 34.65 | 0.43 | 44 | 310.5 | 61.82 | 7.5 | 42 | 91.18 | 38528.81 | 446.94 | 1397.26 | 113.18 | 66.97 | 20372.55 | 0.59 | 0.83 | 5.37 | 1.25 | 1 | 10
27 | 150 | CONCLUIDO | 3.2509 | 30.76 | 25.37 | 35.41 | 0.44 | 43 | 311.04 | 61.82 | 7.75 | 41 | 91.47 | 38596.15 | 445.39 | 1397.25 | 111.75 | 66.97 | 19659.42 | 0.6 | 0.83 | 5.37 | 1.21 | 1 | 10
28 | 150 | CONCLUIDO | 3.2718 | 30.56 | 25.29 | 37.01 | 0.46 | 41 | 311.59 | 61.82 | 8 | 39 | 91.77 | 38663.62 | 443.41 | 1397.24 | 109.11 | 66.97 | 18349.97 | 0.61 | 0.83 | 5.36 | 1.12 | 1 | 10
29 | 150 | CONCLUIDO | 3.28 | 30.49 | 25.27 | 37.9 | 0.47 | 40 | 312.14 | 61.82 | 8.25 | 38 | 92.07 | 38731.35 | 442.64 | 1397.36 | 108.56 | 66.97 | 18082.98 | 0.62 | 0.83 | 5.35 | 1.1 | 1 | 10
30 | 150 | CONCLUIDO | 3.2879 | 30.41 | 25.25 | 38.85 | 0.48 | 39 | 312.69 | 61.82 | 8.5 | 37 | 92.37 | 38799.09 | 441.74 | 1397.26 | 107.8 | 66.97 | 17706.51 | 0.62 | 0.83 | 5.36 | 1.08 | 1 | 10
31 | 150 | CONCLUIDO | 3.3061 | 30.25 | 25.19 | 40.85 | 0.5 | 37 | 313.24 | 61.82 | 8.75 | 35 | 92.67 | 38866.96 | 439.45 | 1397.27 | 106.09 | 66.97 | 16863.54 | 0.63 | 0.84 | 5.35 | 1.03 | 1 | 10
32 | 150 | CONCLUIDO | 3.3155 | 30.16 | 25.16 | 41.94 | 0.51 | 36 | 313.79 | 61.82 | 9 | 34 | 92.97 | 38934.97 | 438.62 | 1397.24 | 105.25 | 66.97 | 16448.16 | 0.64 | 0.84 | 5.35 | 1 | 1 | 10
33 | 150 | CONCLUIDO | 3.3242 | 30.08 | 25.14 | 43.1 | 0.52 | 35 | 314.34 | 61.82 | 9.25 | 33 | 93.27 | 39003.11 | 437.32 | 1397.27 | 104.11 | 66.97 | 15882.45 | 0.64 | 0.84 | 5.35 | 0.97 | 1 | 10
34 | 150 | CONCLUIDO | 3.3331 | 30 | 25.12 | 44.32 | 0.54 | 34 | 314.9 | 61.82 | 9.5 | 32 | 93.57 | 39071.38 | 436.42 | 1397.19 | 103.69 | 66.97 | 15675.64 | 0.65 | 0.84 | 5.34 | 0.95 | 1 | 10
35 | 150 | CONCLUIDO | 3.344 | 29.9 | 25.07 | 45.59 | 0.55 | 33 | 315.45 | 61.82 | 9.75 | 31 | 93.88 | 39139.8 | 435.11 | 1397.22 | 102.2 | 66.97 | 14936.47 | 0.66 | 0.84 | 5.34 | 0.91 | 1 | 10
36 | 150 | CONCLUIDO | 3.3427 | 29.92 | 25.09 | 45.61 | 0.56 | 33 | 316.01 | 61.82 | 10 | 31 | 94.18 | 39208.35 | 435.27 | 1397.26 | 102.39 | 66.97 | 15033.87 | 0.65 | 0.84 | 5.35 | 0.92 | 1 | 10
37 | 150 | CONCLUIDO | 3.3514 | 29.84 | 25.06 | 46.99 | 0.58 | 32 | 316.56 | 61.82 | 10.25 | 30 | 94.49 | 39277.04 | 433.52 | 1397.19 | 101.67 | 66.97 | 14676.6 | 0.66 | 0.84 | 5.35 | 0.9 | 1 | 10
38 | 150 | CONCLUIDO | 3.3617 | 29.75 | 25.03 | 48.44 | 0.59 | 31 | 317.12 | 61.82 | 10.5 | 29 | 94.8 | 39345.87 | 433.13 | 1397.37 | 100.57 | 66.97 | 14131.84 | 0.67 | 0.84 | 5.34 | 0.86 | 1 | 10
39 | 150 | CONCLUIDO | 3.3714 | 29.66 | 25 | 49.99 | 0.6 | 30 | 317.68 | 61.82 | 10.75 | 28 | 95.11 | 39414.84 | 431.82 | 1397.18 | 99.77 | 66.97 | 13738.47 | 0.67 | 0.84 | 5.34 | 0.83 | 1 | 10
40 | 150 | CONCLUIDO | 3.3825 | 29.56 | 24.96 | 51.63 | 0.62 | 29 | 318.24 | 61.82 | 11 | 27 | 95.42 | 39483.95 | 429.91 | 1397.26 | 98.23 | 66.97 | 12969.4 | 0.68 | 0.84 | 5.34 | 0.79 | 1 | 10
41 | 150 | CONCLUIDO | 3.3817 | 29.57 | 24.96 | 51.65 | 0.63 | 29 | 318.8 | 61.82 | 11.25 | 27 | 95.73 | 39553.2 | 429.23 | 1397.3 | 98.57 | 66.97 | 13139.66 | 0.68 | 0.84 | 5.34 | 0.8 | 1 | 10
42 | 150 | CONCLUIDO | 3.3902 | 29.5 | 24.94 | 53.45 | 0.64 | 28 | 319.36 | 61.82 | 11.5 | 26 | 96.04 | 39622.59 | 428.89 | 1397.23 | 97.9 | 66.97 | 12811.27 | 0.68 | 0.84 | 5.34 | 0.78 | 1 | 10
43 | 150 | CONCLUIDO | 3.3913 | 29.49 | 24.93 | 53.43 | 0.65 | 28 | 319.93 | 61.82 | 11.75 | 26 | 96.36 | 39692.13 | 427.67 | 1397.25 | 97.55 | 66.97 | 12636.72 | 0.69 | 0.84 | 5.34 | 0.77 | 1 | 10
44 | 150 | CONCLUIDO | 3.4017 | 29.4 | 24.9 | 55.33 | 0.67 | 27 | 320.49 | 61.82 | 12 | 25 | 96.67 | 39761.81 | 426.79 | 1397.2 | 96.31 | 66.97 | 12022.37 | 0.7 | 0.85 | 5.34 | 0.73 | 1 | 10
45 | 150 | CONCLUIDO | 3.4106 | 29.32 | 24.88 | 57.41 | 0.68 | 26 | 321.06 | 61.82 | 12.25 | 24 | 96.99 | 39831.64 | 425.02 | 1397.19 | 96.05 | 66.97 | 11898.5 | 0.7 | 0.85 | 5.33 | 0.71 | 1 | 10
46 | 150 | CONCLUIDO | 3.4119 | 29.31 | 24.87 | 57.39 | 0.69 | 26 | 321.63 | 61.82 | 12.5 | 24 | 97.31 | 39901.61 | 424.4 | 1397.18 | 95.48 | 66.97 | 11612.35 | 0.7 | 0.85 | 5.33 | 0.7 | 1 | 10
47 | 150 | CONCLUIDO | 3.42 | 29.24 | 24.85 | 59.65 | 0.71 | 25 | 322.2 | 61.82 | 12.75 | 23 | 97.62 | 39971.73 | 424.2 | 1397.32 | 95.16 | 66.97 | 11456.78 | 0.7 | 0.85 | 5.33 | 0.69 | 1 | 10
48 | 150 | CONCLUIDO | 3.4183 | 29.25 | 24.87 | 59.68 | 0.72 | 25 | 322.77 | 61.82 | 13 | 23 | 97.94 | 40042 | 423.37 | 1397.29 | 95.31 | 66.97 | 11533.13 | 0.7 | 0.85 | 5.34 | 0.7 | 1 | 10
49 | 150 | CONCLUIDO | 3.4309 | 29.15 | 24.82 | 62.04 | 0.73 | 24 | 323.34 | 61.82 | 13.25 | 22 | 98.27 | 40112.54 | 421.95 | 1397.17 | 93.88 | 66.97 | 10819.58 | 0.71 | 0.85 | 5.33 | 0.65 | 1 | 10
50 | 150 | CONCLUIDO | 3.4293 | 29.16 | 24.83 | 62.08 | 0.74 | 24 | 323.91 | 61.82 | 13.5 | 22 | 98.59 | 40183.11 | 421.89 | 1397.29 | 94.14 | 66.97 | 10949.29 | 0.71 | 0.85 | 5.34 | 0.66 | 1 | 10
51 | 150 | CONCLUIDO | 3.4391 | 29.08 | 24.8 | 64.7 | 0.76 | 23 | 324.48 | 61.82 | 13.75 | 21 | 98.91 | 40253.84 | 420.29 | 1397.2 | 93.22 | 66.97 | 10496.41 | 0.72 | 0.85 | 5.33 | 0.64 | 1 | 10
52 | 150 | CONCLUIDO | 3.4394 | 29.07 | 24.8 | 64.69 | 0.77 | 23 | 325.06 | 61.82 | 14 | 21 | 99.24 | 40324.71 | 420.07 | 1397.21 | 93.09 | 66.97 | 10429.69 | 0.72 | 0.85 | 5.34 | 0.63 | 1 | 10
53 | 150 | CONCLUIDO | 3.4513 | 28.98 | 24.76 | 67.52 | 0.78 | 22 | 325.63 | 61.82 | 14.25 | 20 | 99.56 | 40395.74 | 418.17 | 1397.19 | 91.7 | 66.97 | 9743.17 | 0.73 | 0.85 | 5.33 | 0.59 | 1 | 10
54 | 150 | CONCLUIDO | 3.4492 | 28.99 | 24.77 | 67.56 | 0.79 | 22 | 326.21 | 61.82 | 14.5 | 20 | 99.89 | 40466.92 | 418.86 | 1397.17 | 92.4 | 66.97 | 10092.32 | 0.72 | 0.85 | 5.33 | 0.61 | 1 | 10
55 | 150 | CONCLUIDO | 3.4484 | 29 | 24.78 | 67.58 | 0.8 | 22 | 326.79 | 61.82 | 14.75 | 20 | 100.22 | 40538.25 | 417.32 | 1397.19 | 92.51 | 66.97 | 10146.7 | 0.72 | 0.85 | 5.33 | 0.61 | 1 | 10
56 | 150 | CONCLUIDO | 3.4612 | 28.89 | 24.73 | 70.65 | 0.82 | 21 | 327.37 | 61.82 | 15 | 19 | 100.55 | 40609.74 | 415.59 | 1397.2 | 90.77 | 66.97 | 9281.6 | 0.74 | 0.85 | 5.33 | 0.56 | 1 | 10
57 | 150 | CONCLUIDO | 3.4574 | 28.92 | 24.76 | 70.74 | 0.83 | 21 | 327.95 | 61.82 | 15.25 | 19 | 100.88 | 40681.39 | 415.78 | 1397.22 | 91.76 | 66.97 | 9778.93 | 0.73 | 0.85 | 5.33 | 0.59 | 1 | 10
58 | 150 | CONCLUIDO | 3.4599 | 28.9 | 24.74 | 70.68 | 0.84 | 21 | 328.53 | 61.82 | 15.5 | 19 | 101.21 | 40753.2 | 414.61 | 1397.22 | 91.02 | 66.97 | 9405.03 | 0.74 | 0.85 | 5.33 | 0.57 | 1 | 10
59 | 150 | CONCLUIDO | 3.4705 | 28.81 | 24.71 | 74.12 | 0.85 | 20 | 329.12 | 61.82 | 15.75 | 18 | 101.54 | 40825.16 | 413.87 | 1397.25 | 89.95 | 66.97 | 8878.72 | 0.74 | 0.85 | 5.33 | 0.54 | 1 | 10
60 | 150 | CONCLUIDO | 3.4709 | 28.81 | 24.7 | 74.11 | 0.86 | 20 | 329.7 | 61.82 | 16 | 18 | 101.88 | 40897.29 | 413.4 | 1397.2 | 89.85 | 66.97 | 8825.41 | 0.75 | 0.85 | 5.33 | 0.54 | 1 | 10
61 | 150 | CONCLUIDO | 3.4709 | 28.81 | 24.7 | 74.11 | 0.88 | 20 | 330.29 | 61.82 | 16.25 | 18 | 102.21 | 40969.57 | 410.93 | 1397.25 | 89.99 | 66.97 | 8894.26 | 0.74 | 0.85 | 5.33 | 0.54 | 1 | 10
62 | 150 | CONCLUIDO | 3.4797 | 28.74 | 24.68 | 77.95 | 0.89 | 19 | 330.87 | 61.82 | 16.5 | 17 | 102.55 | 41042.02 | 411.31 | 1397.18 | 89.42 | 66.97 | 8618.9 | 0.75 | 0.85 | 5.33 | 0.52 | 1 | 10
63 | 150 | CONCLUIDO | 3.4791 | 28.74 | 24.69 | 77.97 | 0.9 | 19 | 331.46 | 61.82 | 16.75 | 17 | 102.89 | 41114.63 | 410.91 | 1397.2 | 89.54 | 66.97 | 8676.73 | 0.75 | 0.85 | 5.33 | 0.53 | 1 | 10
64 | 150 | CONCLUIDO | 3.4799 | 28.74 | 24.68 | 77.95 | 0.91 | 19 | 332.05 | 61.82 | 17 | 17 | 103.23 | 41187.41 | 410.11 | 1397.36 | 89.36 | 66.97 | 8584.96 | 0.75 | 0.85 | 5.33 | 0.52 | 1 | 10
65 | 150 | CONCLUIDO | 3.4908 | 28.65 | 24.65 | 82.16 | 0.92 | 18 | 332.64 | 61.82 | 17.25 | 16 | 103.57 | 41260.35 | 407.73 | 1397.2 | 88.41 | 66.97 | 8118.52 | 0.76 | 0.85 | 5.32 | 0.48 | 1 | 10
66 | 150 | CONCLUIDO | 3.4878 | 28.67 | 24.67 | 82.25 | 0.94 | 18 | 333.24 | 61.82 | 17.5 | 16 | 103.92 | 41333.46 | 408.96 | 1397.17 | 89.16 | 66.97 | 8490.33 | 0.75 | 0.85 | 5.33 | 0.51 | 1 | 10
67 | 150 | CONCLUIDO | 3.4904 | 28.65 | 24.65 | 82.17 | 0.95 | 18 | 333.83 | 61.82 | 17.75 | 16 | 104.26 | 41406.86 | 407.85 | 1397.23 | 88.58 | 66.97 | 8201.45 | 0.76 | 0.85 | 5.32 | 0.49 | 1 | 10
68 | 150 | CONCLUIDO | 3.4914 | 28.64 | 24.64 | 82.15 | 0.96 | 18 | 334.43 | 61.82 | 18 | 16 | 104.61 | 41480.31 | 406.27 | 1397.22 | 88.13 | 66.97 | 7978.77 | 0.76 | 0.85 | 5.32 | 0.48 | 1 | 10
69 | 150 | CONCLUIDO | 3.5024 | 28.55 | 24.61 | 86.86 | 0.97 | 17 | 335.02 | 61.82 | 18.25 | 15 | 104.95 | 41553.93 | 404.64 | 1397.19 | 86.99 | 66.97 | 7409.47 | 0.77 | 0.86 | 5.32 | 0.45 | 1 | 10
70 | 150 | CONCLUIDO | 3.5028 | 28.55 | 24.61 | 86.85 | 0.98 | 17 | 335.62 | 61.82 | 18.5 | 15 | 105.3 | 41627.72 | 404.71 | 1397.21 | 87.03 | 66.97 | 7431.98 | 0.77 | 0.86 | 5.32 | 0.44 | 1 | 10
71 | 150 | CONCLUIDO | 3.5017 | 28.56 | 24.62 | 86.88 | 0.99 | 17 | 336.22 | 61.82 | 18.75 | 15 | 105.65 | 41701.68 | 404.41 | 1397.2 | 87.35 | 66.97 | 7593.66 | 0.77 | 0.85 | 5.32 | 0.45 | 1 | 10
72 | 150 | CONCLUIDO | 3.5001 | 28.57 | 24.63 | 86.93 | 1.01 | 17 | 336.82 | 61.82 | 19 | 15 | 106 | 41775.82 | 403.33 | 1397.2 | 87.5 | 66.97 | 7666.16 | 0.77 | 0.85 | 5.33 | 0.46 | 1 | 10
73 | 150 | CONCLUIDO | 3.5113 | 28.48 | 24.59 | 92.23 | 1.02 | 16 | 337.43 | 61.82 | 19.25 | 14 | 106.35 | 41850.13 | 401.84 | 1397.2 | 86.6 | 66.97 | 7221.3 | 0.77 | 0.86 | 5.32 | 0.43 | 1 | 10
74 | 150 | CONCLUIDO | 3.5098 | 28.49 | 24.61 | 92.27 | 1.03 | 16 | 338.03 | 61.82 | 19.5 | 14 | 106.71 | 41924.62 | 402.79 | 1397.2 | 86.93 | 66.97 | 7386.46 | 0.77 | 0.86 | 5.32 | 0.44 | 1 | 10
75 | 150 | CONCLUIDO | 3.51 | 28.49 | 24.6 | 92.26 | 1.04 | 16 | 338.63 | 61.82 | 19.75 | 14 | 107.06 | 41999.28 | 402.14 | 1397.25 | 86.9 | 66.97 | 7374.05 | 0.77 | 0.86 | 5.32 | 0.44 | 1 | 10
76 | 150 | CONCLUIDO | 3.5094 | 28.5 | 24.61 | 92.28 | 1.05 | 16 | 339.24 | 61.82 | 20 | 14 | 107.42 | 42074.12 | 401.86 | 1397.17 | 87.18 | 66.97 | 7509.33 | 0.77 | 0.86 | 5.32 | 0.44 | 1 | 10
77 | 150 | CONCLUIDO | 3.5103 | 28.49 | 24.6 | 92.26 | 1.06 | 16 | 339.85 | 61.82 | 20.25 | 14 | 107.78 | 42149.15 | 400.84 | 1397.23 | 86.9 | 66.97 | 7369.31 | 0.77 | 0.86 | 5.32 | 0.44 | 1 | 10
78 | 150 | CONCLUIDO | 3.5217 | 28.4 | 24.57 | 98.26 | 1.07 | 15 | 340.46 | 61.82 | 20.5 | 13 | 108.14 | 42224.35 | 399.51 | 1397.24 | 85.52 | 66.97 | 6687.04 | 0.78 | 0.86 | 5.32 | 0.4 | 1 | 10
79 | 150 | CONCLUIDO | 3.523 | 28.39 | 24.55 | 98.22 | 1.08 | 15 | 341.07 | 61.82 | 20.75 | 13 | 108.5 | 42299.74 | 399.02 | 1397.19 | 85.21 | 66.97 | 6533.74 | 0.79 | 0.86 | 5.32 | 0.39 | 1 | 10
80 | 150 | CONCLUIDO | 3.5215 | 28.4 | 24.57 | 98.27 | 1.1 | 15 | 341.68 | 61.82 | 21 | 13 | 108.86 | 42375.31 | 398.67 | 1397.17 | 85.73 | 66.97 | 6792.34 | 0.78 | 0.86 | 5.32 | 0.4 | 1 | 10
81 | 150 | CONCLUIDO | 3.5196 | 28.41 | 24.58 | 98.33 | 1.11 | 15 | 342.3 | 61.82 | 21.25 | 13 | 109.23 | 42451.07 | 397.83 | 1397.2 | 86.02 | 66.97 | 6934.69 | 0.78 | 0.86 | 5.32 | 0.42 | 1 | 10
82 | 150 | CONCLUIDO | 3.5223 | 28.39 | 24.56 | 98.24 | 1.12 | 15 | 342.91 | 61.82 | 21.5 | 13 | 109.59 | 42527.02 | 395.35 | 1397.17 | 85.41 | 66.97 | 6630.35 | 0.78 | 0.86 | 5.32 | 0.4 | 1 | 10
83 | 150 | CONCLUIDO | 3.5318 | 28.31 | 24.54 | 105.17 | 1.13 | 14 | 343.53 | 61.82 | 21.75 | 12 | 109.96 | 42603.15 | 394.15 | 1397.2 | 84.64 | 66.97 | 6251.28 | 0.79 | 0.86 | 5.32 | 0.37 | 1 | 10
84 | 150 | CONCLUIDO | 3.5333 | 28.3 | 24.53 | 105.12 | 1.14 | 14 | 344.15 | 61.82 | 22 | 12 | 110.33 | 42679.6 | 394.23 | 1397.2 | 84.18 | 66.97 | 6021.69 | 0.8 | 0.86 | 5.32 | 0.36 | 1 | 10
85 | 150 | CONCLUIDO | 3.5334 | 28.3 | 24.53 | 105.11 | 1.15 | 14 | 344.77 | 61.82 | 22.25 | 12 | 110.7 | 42756.12 | 394.14 | 1397.17 | 84.25 | 66.97 | 6054.45 | 0.79 | 0.86 | 5.32 | 0.36 | 1 | 10
86 | 150 | CONCLUIDO | 3.5333 | 28.3 | 24.53 | 105.12 | 1.16 | 14 | 345.39 | 61.82 | 22.5 | 12 | 111.07 | 42832.82 | 392.69 | 1397.19 | 84.54 | 66.97 | 6202.78 | 0.79 | 0.86 | 5.31 | 0.36 | 1 | 10
87 | 150 | CONCLUIDO | 3.5326 | 28.31 | 24.53 | 105.14 | 1.17 | 14 | 346.02 | 61.82 | 22.75 | 12 | 111.45 | 42909.73 | 391.58 | 1397.21 | 84.41 | 66.97 | 6134.62 | 0.79 | 0.86 | 5.32 | 0.37 | 1 | 10
88 | 150 | CONCLUIDO | 3.5311 | 28.32 | 24.55 | 105.19 | 1.18 | 14 | 346.64 | 61.82 | 23 | 12 | 111.82 | 42986.83 | 389.09 | 1397.17 | 84.86 | 66.97 | 6363.26 | 0.79 | 0.86 | 5.32 | 0.38 | 1 | 10
89 | 150 | CONCLUIDO | 3.5425 | 28.23 | 24.51 | 113.12 | 1.19 | 13 | 347.27 | 61.82 | 23.25 | 11 | 112.2 | 43064.12 | 388.93 | 1397.2 | 83.73 | 66.97 | 5799.32 | 0.8 | 0.86 | 5.32 | 0.34 | 1 | 10
90 | 150 | CONCLUIDO | 3.5418 | 28.23 | 24.51 | 113.14 | 1.2 | 13 | 347.9 | 61.82 | 23.5 | 11 | 112.58 | 43141.62 | 389.76 | 1397.17 | 83.9 | 66.97 | 5884.3 | 0.8 | 0.86 | 5.32 | 0.35 | 1 | 10
91 | 150 | CONCLUIDO | 3.5416 | 28.24 | 24.52 | 113.15 | 1.21 | 13 | 348.53 | 61.82 | 23.75 | 11 | 112.96 | 43219.31 | 389.74 | 1397.17 | 83.96 | 66.97 | 5915.68 | 0.8 | 0.86 | 5.32 | 0.35 | 1 | 10
92 | 150 | CONCLUIDO | 3.5411 | 28.24 | 24.52 | 113.17 | 1.23 | 13 | 349.16 | 61.82 | 24 | 11 | 113.34 | 43297.21 | 390.22 | 1397.19 | 84.25 | 66.97 | 6059.85 | 0.79 | 0.86 | 5.31 | 0.36 | 1 | 10
93 | 150 | CONCLUIDO | 3.542 | 28.23 | 24.51 | 113.14 | 1.24 | 13 | 349.79 | 61.82 | 24.25 | 11 | 113.72 | 43375.3 | 389.1 | 1397.32 | 83.98 | 66.97 | 5929.02 | 0.8 | 0.86 | 5.31 | 0.35 | 1 | 10
94 | 150 | CONCLUIDO | 3.5426 | 28.23 | 24.51 | 113.11 | 1.25 | 13 | 350.43 | 61.82 | 24.5 | 11 | 114.11 | 43453.61 | 387.05 | 1397.26 | 83.74 | 66.97 | 5805.14 | 0.8 | 0.86 | 5.32 | 0.34 | 1 | 10
95 | 150 | CONCLUIDO | 3.5421 | 28.23 | 24.51 | 113.14 | 1.26 | 13 | 351.06 | 61.82 | 24.75 | 11 | 114.49 | 43532.12 | 386.55 | 1397.21 | 83.86 | 66.97 | 5867.82 | 0.8 | 0.86 | 5.32 | 0.35 | 1 | 10
96 | 150 | CONCLUIDO | 3.5524 | 28.15 | 24.49 | 122.43 | 1.27 | 12 | 351.7 | 61.82 | 25 | 10 | 114.88 | 43610.83 | 384 | 1397.17 | 82.91 | 66.97 | 5395.73 | 0.81 | 0.86 | 5.32 | 0.32 | 1 | 10
97 | 150 | CONCLUIDO | 3.5537 | 28.14 | 24.48 | 122.38 | 1.28 | 12 | 352.34 | 61.82 | 25.25 | 10 | 115.27 | 43689.76 | 383.94 | 1397.19 | 82.59 | 66.97 | 5234.73 | 0.81 | 0.86 | 5.32 | 0.31 | 1 | 10
98 | 150 | CONCLUIDO | 3.5527 | 28.15 | 24.48 | 122.42 | 1.29 | 12 | 352.98 | 61.82 | 25.5 | 10 | 115.66 | 43769.02 | 384.14 | 1397.17 | 82.87 | 66.97 | 5378.69 | 0.81 | 0.86 | 5.32 | 0.32 | 1 | 10
99 | 150 | CONCLUIDO | 3.5534 | 28.14 | 24.48 | 122.39 | 1.3 | 12 | 353.63 | 61.82 | 25.75 | 10 | 116.06 | 43848.38 | 384.26 | 1397.17 | 82.68 | 66.97 | 5282.19 | 0.81 | 0.86 | 5.31 | 0.31 | 1 | 10
100 | 150 | CONCLUIDO | 3.555 | 28.13 | 24.47 | 122.33 | 1.31 | 12 | 354.27 | 61.82 | 26 | 10 | 116.45 | 43927.95 | 383.68 | 1397.18 | 82.46 | 66.97 | 5171.39 | 0.81 | 0.86 | 5.31 | 0.3 | 1 | 10
101 | 150 | CONCLUIDO | 3.5534 | 28.14 | 24.48 | 122.39 | 1.32 | 12 | 354.92 | 61.82 | 26.25 | 9 | 116.85 | 44007.74 | 383.97 | 1397.22 | 82.74 | 66.97 | 5311.66 | 0.81 | 0.86 | 5.31 | 0.31 | 1 | 10
102 | 150 | CONCLUIDO | 3.5519 | 28.15 | 24.49 | 122.45 | 1.33 | 12 | 355.57 | 61.82 | 26.5 | 10 | 117.25 | 44087.74 | 381.74 | 1397.18 | 82.96 | 66.97 | 5420.12 | 0.81 | 0.86 | 5.32 | 0.32 | 1 | 10
103 | 150 | CONCLUIDO | 3.5525 | 28.15 | 24.49 | 122.43 | 1.34 | 12 | 356.22 | 61.82 | 26.75 | 9 | 117.65 | 44167.96 | 379.36 | 1397.2 | 82.85 | 66.97 | 5366.11 | 0.81 | 0.86 | 5.32 | 0.32 | 1 | 10
104 | 150 | CONCLUIDO | 3.5644 | 28.06 | 24.45 | 133.35 | 1.35 | 11 | 356.87 | 61.82 | 27 | 9 | 118.05 | 44248.41 | 376.43 | 1397.18 | 81.81 | 66.97 | 4852.75 | 0.82 | 0.86 | 5.31 | 0.28 | 1 | 10
105 | 150 | CONCLUIDO | 3.5645 | 28.05 | 24.45 | 133.34 | 1.36 | 11 | 357.52 | 61.82 | 27.25 | 8 | 118.45 | 44329.08 | 377.29 | 1397.25 | 81.76 | 66.97 | 4829.1 | 0.82 | 0.86 | 5.31 | 0.28 | 1 | 10
106 | 150 | CONCLUIDO | 3.5649 | 28.05 | 24.44 | 133.33 | 1.37 | 11 | 358.18 | 61.82 | 27.5 | 7 | 118.86 | 44409.98 | 377.49 | 1397.24 | 81.71 | 66.97 | 4802.2 | 0.82 | 0.86 | 5.31 | 0.28 | 1 | 10
107 | 150 | CONCLUIDO | 3.5628 | 28.07 | 24.46 | 133.42 | 1.38 | 11 | 358.84 | 61.82 | 27.75 | 6 | 119.27 | 44491.1 | 377.09 | 1397.27 | 81.99 | 66.97 | 4939.77 | 0.82 | 0.86 | 5.32 | 0.29 | 1 | 10
108 | 150 | CONCLUIDO | 3.5622 | 28.07 | 24.46 | 133.44 | 1.39 | 11 | 359.5 | 61.82 | 28 | 6 | 119.68 | 44572.45 | 378 | 1397.25 | 82.09 | 66.97 | 4993.57 | 0.82 | 0.86 | 5.32 | 0.3 | 1 | 10
109 | 150 | CONCLUIDO | 3.5635 | 28.06 | 24.45 | 133.38 | 1.4 | 11 | 360.16 | 61.82 | 28.25 | 6 | 120.09 | 44654.04 | 378.23 | 1397.23 | 81.91 | 66.97 | 4902.09 | 0.82 | 0.86 | 5.31 | 0.29 | 1 | 10
110 | 150 | CONCLUIDO | 3.564 | 28.06 | 24.45 | 133.36 | 1.41 | 11 | 360.82 | 61.82 | 28.5 | 5 | 120.5 | 44735.86 | 378.92 | 1397.23 | 81.67 | 66.97 | 4781.06 | 0.82 | 0.86 | 5.32 | 0.28 | 1 | 10
111 | 150 | CONCLUIDO | 3.5632 | 28.06 | 24.46 | 133.4 | 1.42 | 11 | 361.49 | 61.82 | 28.75 | 4 | 120.92 | 44817.91 | 379.17 | 1397.23 | 81.71 | 66.97 | 4801.34 | 0.82 | 0.86 | 5.32 | 0.29 | 1 | 10
112 | 150 | CONCLUIDO | 3.5641 | 28.06 | 24.45 | 133.36 | 1.43 | 11 | 362.16 | 61.82 | 29 | 4 | 121.34 | 44900.33 | 378.74 | 1397.24 | 81.6 | 66.97 | 4747.94 | 0.82 | 0.86 | 5.32 | 0.28 | 1 | 10
113 | 150 | CONCLUIDO | 3.5641 | 28.06 | 24.45 | 133.36 | 1.44 | 11 | 362.83 | 61.82 | 29.25 | 2 | 121.75 | 44982.86 | 379.44 | 1397.31 | 81.51 | 66.97 | 4702.29 | 0.82 | 0.86 | 5.32 | 0.28 | 1 | 10
114 | 150 | CONCLUIDO | 3.5637 | 28.06 | 24.45 | 133.38 | 1.45 | 11 | 363.5 | 61.82 | 29.5 | 2 | 122.18 | 45065.64 | 379.87 | 1397.27 | 81.61 | 66.97 | 4753.68 | 0.82 | 0.86 | 5.32 | 0.29 | 1 | 10
115 | 150 | CONCLUIDO | 3.5634 | 28.06 | 24.45 | 133.39 | 1.46 | 11 | 364.17 | 61.82 | 29.75 | 1 | 122.6 | 45148.66 | 380.26 | 1397.28 | 81.67 | 66.97 | 4780.57 | 0.82 | 0.86 | 5.32 | 0.29 | 1 | 10
116 | 150 | CONCLUIDO | 3.5634 | 28.06 | 24.45 | 133.39 | 1.47 | 11 | 364.85 | 61.82 | 30 | 1 | 123.02 | 45231.92 | 380.72 | 1397.28 | 81.65 | 66.97 | 4773.39 | 0.82 | 0.86 | 5.32 | 0.29 | 1 | 10
117 | 150 | CONCLUIDO | 3.5635 | 28.06 | 24.45 | 133.39 | 1.48 | 11 | 365.52 | 61.82 | 30.25 | 1 | 123.45 | 45315.43 | 381.17 | 1397.28 | 81.65 | 66.97 | 4771.05 | 0.82 | 0.86 | 5.32 | 0.29 | 1 | 10
118 | 150 | CONCLUIDO | 3.5633 | 28.06 | 24.46 | 133.39 | 1.49 | 11 | 366.2 | 61.82 | 30.5 | 1 | 123.88 | 45399.2 | 381.62 | 1397.28 | 81.69 | 66.97 | 4789.43 | 0.82 | 0.86 | 5.32 | 0.29 | 1 | 10
119 | 150 | CONCLUIDO | 3.5631 | 28.07 | 24.46 | 133.4 | 1.49 | 11 | 366.88 | 61.82 | 30.75 | 0 | 124.31 | 45483.22 | 382.24 | 1397.28 | 81.71 | 66.97 | 4802.61 | 0.82 | 0.86 | 5.32 | 0.29 | 1 | 10
0 | 10 | CONCLUIDO | 3.1705 | 31.54 | 28.33 | 12.05 | 0.64 | 141 | 26.11 | 12.1 | 1 | 0 | 3.01 | 3454.41 | 82.28 | 1397.74 | 201.96 | 66.97 | 64278.12 | 0.33 | 0.74 | 5.71 | 4.16 | 1 | 10
0 | 45 | CONCLUIDO | 2.8227 | 35.43 | 29.59 | 9.5 | 0.18 | 187 | 98.71 | 39.72 | 1 | 185 | 12.99 | 12407.75 | 258.59 | 1397.44 | 249.75 | 66.97 | 87939.41 | 0.27 | 0.71 | 5.59 | 5.42 | 1 | 10
1 | 45 | CONCLUIDO | 3.0111 | 33.21 | 28.3 | 11.96 | 0.22 | 142 | 99.02 | 39.72 | 1.25 | 140 | 13.05 | 12446.14 | 244.13 | 1397.65 | 206.82 | 66.97 | 66699.65 | 0.32 | 0.74 | 5.54 | 4.13 | 1 | 10
2 | 45 | CONCLUIDO | 3.1504 | 31.74 | 27.43 | 14.57 | 0.27 | 113 | 99.33 | 39.72 | 1.5 | 111 | 13.11 | 12484.55 | 233.69 | 1397.52 | 178.32 | 66.97 | 52595.75 | 0.38 | 0.77 | 5.5 | 3.26 | 1 | 10
3 | 45 | CONCLUIDO | 3.2475 | 30.79 | 26.87 | 17.15 | 0.31 | 94 | 99.64 | 39.72 | 1.75 | 92 | 13.18 | 12522.99 | 226.05 | 1397.34 | 160.21 | 66.97 | 43634.61 | 0.42 | 0.78 | 5.46 | 2.7 | 1 | 10
4 | 45 | CONCLUIDO | 3.3246 | 30.08 | 26.45 | 19.83 | 0.35 | 80 | 99.95 | 39.72 | 2 | 78 | 13.24 | 12561.45 | 219.26 | 1397.41 | 146.34 | 66.97 | 36769.53 | 0.46 | 0.8 | 5.44 | 2.28 | 1 | 10
5 | 45 | CONCLUIDO | 3.3882 | 29.51 | 26.11 | 22.7 | 0.39 | 69 | 100.27 | 39.72 | 2.25 | 67 | 13.3 | 12599.94 | 213.01 | 1397.37 | 135.72 | 66.97 | 31516.74 | 0.49 | 0.81 | 5.41 | 1.94 | 1 | 10
6 | 45 | CONCLUIDO | 3.4318 | 29.14 | 25.9 | 25.47 | 0.44 | 61 | 100.58 | 39.72 | 2.5 | 59 | 13.36 | 12638.45 | 208.39 | 1397.29 | 128.85 | 66.97 | 28121.32 | 0.52 | 0.81 | 5.4 | 1.73 | 1 | 10
7 | 45 | CONCLUIDO | 3.4734 | 28.79 | 25.69 | 28.55 | 0.48 | 54 | 100.89 | 39.72 | 2.75 | 52 | 13.42 | 12676.98 | 202.96 | 1397.43 | 122.11 | 66.97 | 24788.48 | 0.55 | 0.82 | 5.39 | 1.52 | 1 | 10
8 | 45 | CONCLUIDO | 3.5041 | 28.54 | 25.54 | 31.28 | 0.52 | 49 | 101.2 | 39.72 | 3 | 47 | 13.49 | 12715.54 | 198.56 | 1397.24 | 117.29 | 66.97 | 22399.63 | 0.57 | 0.82 | 5.38 | 1.38 | 1 | 10
9 | 45 | CONCLUIDO | 3.5335 | 28.3 | 25.41 | 34.65 | 0.56 | 44 | 101.52 | 39.72 | 3.25 | 42 | 13.55 | 12754.13 | 193.82 | 1397.24 | 113.07 | 66.97 | 20316.57 | 0.59 | 0.83 | 5.36 | 1.24 | 1 | 10
10 | 45 | CONCLUIDO | 3.5583 | 28.1 | 25.29 | 37.94 | 0.6 | 40 | 101.83 | 39.72 | 3.5 | 38 | 13.61 | 12792.74 | 188.91 | 1397.32 | 109.2 | 66.97 | 18399.72 | 0.61 | 0.83 | 5.36 | 1.13 | 1 | 10
11 | 45 | CONCLUIDO | 3.5764 | 27.96 | 25.21 | 40.89 | 0.65 | 37 | 102.14 | 39.72 | 3.75 | 31 | 13.68 | 12831.37 | 185.5 | 1397.29 | 106.2 | 66.97 | 16917.92 | 0.63 | 0.83 | 5.37 | 1.05 | 1 | 10
12 | 45 | CONCLUIDO | 3.5944 | 27.82 | 25.13 | 44.35 | 0.69 | 34 | 102.45 | 39.72 | 4 | 21 | 13.74 | 12870.03 | 180.96 | 1397.4 | 103.68 | 66.97 | 15671.69 | 0.65 | 0.84 | 5.36 | 0.97 | 1 | 10
13 | 45 | CONCLUIDO | 3.604 | 27.75 | 25.08 | 45.6 | 0.73 | 33 | 102.77 | 39.72 | 4.25 | 7 | 13.8 | 12908.71 | 179.27 | 1397.47 | 101.27 | 66.97 | 14470.84 | 0.66 | 0.84 | 5.38 | 0.91 | 1 | 10
14 | 45 | CONCLUIDO | 3.6012 | 27.77 | 25.1 | 45.64 | 0.77 | 33 | 103.08 | 39.72 | 4.5 | 3 | 13.87 | 12947.42 | 179.49 | 1397.37 | 101.61 | 66.97 | 14639.87 | 0.66 | 0.84 | 5.39 | 0.94 | 1 | 10
15 | 45 | CONCLUIDO | 3.6009 | 27.77 | 25.1 | 45.64 | 0.81 | 33 | 103.4 | 39.72 | 4.75 | 0 | 13.93 | 12986.15 | 179.97 | 1397.35 | 101.7 | 66.97 | 14688.13 | 0.66 | 0.84 | 5.39 | 0.94 | 1 | 10
0 | 105 | CONCLUIDO | 1.9037 | 52.53 | 35.12 | 5.76 | 0.09 | 366 | 204 | 55.27 | 1 | 364 | 42.72 | 25393.6 | 504.52 | 1398.21 | 430.07 | 66.97 | 177204.81 | 0.16 | 0.6 | 5.9 | 10.94 | 1 | 10
1 | 105 | CONCLUIDO | 2.2094 | 45.26 | 31.95 | 7.23 | 0.11 | 265 | 204.39 | 55.27 | 1.25 | 263 | 42.87 | 25442.42 | 457.58 | 1397.77 | 327.07 | 66.97 | 126210.77 | 0.2 | 0.66 | 5.71 | 7.78 | 1 | 10
2 | 105 | CONCLUIDO | 2.4175 | 41.36 | 30.32 | 8.71 | 0.13 | 209 | 204.79 | 55.27 | 1.5 | 207 | 43.02 | 25491.3 | 433.07 | 1397.63 | 272.96 | 66.97 | 99434.58 | 0.25 | 0.69 | 5.65 | 6.15 | 1 | 10
3 | 105 | CONCLUIDO | 2.5823 | 38.73 | 29.19 | 10.18 | 0.15 | 172 | 205.18 | 55.27 | 1.75 | 170 | 43.16 | 25540.22 | 415.56 | 1397.47 | 235.87 | 66.97 | 81074.37 | 0.28 | 0.72 | 5.58 | 5.01 | 1 | 10
4 | 105 | CONCLUIDO | 2.7112 | 36.88 | 28.4 | 11.67 | 0.17 | 146 | 205.58 | 55.27 | 2 | 144 | 43.31 | 25589.2 | 403.02 | 1397.55 | 210.53 | 66.97 | 68535.53 | 0.32 | 0.74 | 5.53 | 4.23 | 1 | 10
5 | 105 | CONCLUIDO | 2.8124 | 35.56 | 27.84 | 13.15 | 0.19 | 127 | 205.98 | 55.27 | 2.25 | 125 | 43.46 | 25638.22 | 393.75 | 1397.45 | 192.26 | 66.97 | 59497.32 | 0.35 | 0.76 | 5.5 | 3.67 | 1 | 10
6 | 105 | CONCLUIDO | 2.8993 | 34.49 | 27.38 | 14.67 | 0.22 | 112 | 206.38 | 55.27 | 2.5 | 110 | 43.6 | 25687.3 | 386.14 | 1397.36 | 177.65 | 66.97 | 52268.25 | 0.38 | 0.77 | 5.47 | 3.21 | 1 | 10
7 | 105 | CONCLUIDO | 2.9648 | 33.73 | 27.07 | 16.08 | 0.24 | 101 | 206.78 | 55.27 | 2.75 | 99 | 43.75 | 25736.42 | 380.41 | 1397.36 | 167.21 | 66.97 | 47100.73 | 0.4 | 0.78 | 5.46 | 2.9 | 1 | 10
8 | 105 | CONCLUIDO | 3.0287 | 33.02 | 26.76 | 17.65 | 0.26 | 91 | 207.17 | 55.27 | 3 | 89 | 43.9 | 25785.6 | 374.83 | 1397.35 | 157.35 | 66.97 | 42222.77 | 0.43 | 0.79 | 5.44 | 2.59 | 1 | 10
9 | 105 | CONCLUIDO | 3.0794 | 32.47 | 26.54 | 19.19 | 0.28 | 83 | 207.57 | 55.27 | 3.25 | 81 | 44.05 | 25834.83 | 370.47 | 1397.34 | 149.89 | 66.97 | 38530.27 | 0.45 | 0.79 | 5.43 | 2.37 | 1 | 10
10 | 105 | CONCLUIDO | 3.1274 | 31.98 | 26.33 | 20.79 | 0.3 | 76 | 207.97 | 55.27 | 3.5 | 74 | 44.2 | 25884.1 | 366.3 | 1397.21 | 142.69 | 66.97 | 34968.33 | 0.47 | 0.8 | 5.43 | 2.16 | 1 | 10
11 | 105 | CONCLUIDO | 3.1639 | 31.61 | 26.16 | 22.11 | 0.32 | 71 | 208.37 | 55.27 | 3.75 | 69 | 44.35 | 25933.43 | 362.61 | 1397.38 | 137.68 | 66.97 | 32484.27 | 0.49 | 0.8 | 5.4 | 1.99 | 1 | 10
12 | 105 | CONCLUIDO | 3.1948 | 31.3 | 26.06 | 23.69 | 0.34 | 66 | 208.77 | 55.27 | 4 | 64 | 44.5 | 25982.82 | 360 | 1397.32 | 133.78 | 66.97 | 30562.97 | 0.5 | 0.81 | 5.42 | 1.89 | 1 | 10
13 | 105 | CONCLUIDO | 3.2265 | 30.99 | 25.91 | 25.08 | 0.36 | 62 | 209.17 | 55.27 | 4.25 | 60 | 44.65 | 26032.25 | 356.8 | 1397.29 | 129.33 | 66.97 | 28355.18 | 0.52 | 0.81 | 5.4 | 1.75 | 1 | 10
14 | 105 | CONCLUIDO | 3.2562 | 30.71 | 25.79 | 26.68 | 0.38 | 58 | 209.58 | 55.27 | 4.5 | 56 | 44.8 | 26081.73 | 353.98 | 1397.21 | 125.62 | 66.97 | 26521.14 | 0.53 | 0.82 | 5.39 | 1.63 | 1 | 10
15 | 105 | CONCLUIDO | 3.2862 | 30.43 | 25.68 | 28.53 | 0.4 | 54 | 209.98 | 55.27 | 4.75 | 52 | 44.95 | 26131.27 | 350.86 | 1397.26 | 121.61 | 66.97 | 24537.51 | 0.55 | 0.82 | 5.38 | 1.51 | 1 | 10
16 | 105 | CONCLUIDO | 3.3063 | 30.25 | 25.61 | 30.13 | 0.42 | 51 | 210.38 | 55.27 | 5 | 49 | 45.11 | 26180.86 | 348.79 | 1397.28 | 119.78 | 66.97 | 23636.32 | 0.56 | 0.82 | 5.37 | 1.45 | 1 | 10
17 | 105 | CONCLUIDO | 3.323 | 30.09 | 25.54 | 31.28 | 0.44 | 49 | 210.78 | 55.27 | 5.25 | 47 | 45.26 | 26230.5 | 346.68 | 1397.36 | 117.37 | 66.97 | 22444.03 | 0.57 | 0.82 | 5.37 | 1.38 | 1 | 10
18 | 105 | CONCLUIDO | 3.3449 | 29.9 | 25.47 | 33.22 | 0.46 | 46 | 211.18 | 55.27 | 5.5 | 44 | 45.41 | 26280.2 | 344.25 | 1397.34 | 114.65 | 66.97 | 21096.8 | 0.58 | 0.83 | 5.37 | 1.3 | 1 | 10
19 | 105 | CONCLUIDO | 3.3613 | 29.75 | 25.4 | 34.64 | 0.48 | 44 | 211.59 | 55.27 | 5.75 | 42 | 45.57 | 26329.94 | 342.08 | 1397.36 | 112.91 | 66.97 | 20235.58 | 0.59 | 0.83 | 5.36 | 1.23 | 1 | 10
20 | 105 | CONCLUIDO | 3.3755 | 29.63 | 25.36 | 36.22 | 0.5 | 42 | 211.99 | 55.27 | 6 | 40 | 45.72 | 26379.74 | 340.59 | 1397.23 | 111.19 | 66.97 | 19384.25 | 0.6 | 0.83 | 5.37 | 1.19 | 1 | 10
21 | 105 | CONCLUIDO | 3.3927 | 29.47 | 25.29 | 37.93 | 0.52 | 40 | 212.4 | 55.27 | 6.25 | 38 | 45.87 | 26429.59 | 338 | 1397.25 | 109 | 66.97 | 18299.82 | 0.61 | 0.83 | 5.36 | 1.12 | 1 | 10
22 | 105 | CONCLUIDO | 3.4126 | 29.3 | 25.2 | 39.78 | 0.54 | 38 | 212.8 | 55.27 | 6.5 | 36 | 46.03 | 26479.5 | 335.46 | 1397.31 | 106.18 | 66.97 | 16902.31 | 0.63 | 0.84 | 5.35 | 1.03 | 1 | 10
23 | 105 | CONCLUIDO | 3.4158 | 29.28 | 25.21 | 40.88 | 0.56 | 37 | 213.21 | 55.27 | 6.75 | 35 | 46.18 | 26529.46 | 334.79 | 1397.22 | 106.49 | 66.97 | 17060.88 | 0.63 | 0.83 | 5.36 | 1.04 | 1 | 10
24 | 105 | CONCLUIDO | 3.4346 | 29.12 | 25.13 | 43.08 | 0.58 | 35 | 213.61 | 55.27 | 7 | 33 | 46.34 | 26579.47 | 331.64 | 1397.2 | 104.03 | 66.97 | 15844.06 | 0.64 | 0.84 | 5.35 | 0.96 | 1 | 10
25 | 105 | CONCLUIDO | 3.4431 | 29.04 | 25.1 | 44.29 | 0.6 | 34 | 214.02 | 55.27 | 7.25 | 32 | 46.49 | 26629.54 | 330.06 | 1397.34 | 103.01 | 66.97 | 15338.36 | 0.65 | 0.84 | 5.35 | 0.93 | 1 | 10
26 | 105 | CONCLUIDO | 3.4501 | 28.98 | 25.08 | 45.6 | 0.62 | 33 | 214.42 | 55.27 | 7.5 | 31 | 46.65 | 26679.66 | 328.87 | 1397.28 | 102.25 | 66.97 | 14963.49 | 0.65 | 0.84 | 5.35 | 0.92 | 1 | 10
27 | 105 | CONCLUIDO | 3.4569 | 28.93 | 25.07 | 47 | 0.64 | 32 | 214.83 | 55.27 | 7.75 | 30 | 46.81 | 26729.83 | 326.94 | 1397.35 | 102 | 66.97 | 14842.87 | 0.66 | 0.84 | 5.34 | 0.9 | 1 | 10
28 | 105 | CONCLUIDO | 3.4657 | 28.85 | 25.03 | 48.45 | 0.66 | 31 | 215.24 | 55.27 | 8 | 29 | 46.97 | 26780.06 | 325.12 | 1397.26 | 100.85 | 66.97 | 14272.52 | 0.66 | 0.84 | 5.34 | 0.87 | 1 | 10
29 | 105 | CONCLUIDO | 3.4757 | 28.77 | 24.99 | 49.98 | 0.68 | 30 | 215.65 | 55.27 | 8.25 | 28 | 47.12 | 26830.34 | 323.44 | 1397.22 | 99.42 | 66.97 | 13563.49 | 0.67 | 0.84 | 5.34 | 0.82 | 1 | 10
30 | 105 | CONCLUIDO | 3.4809 | 28.73 | 24.99 | 51.7 | 0.7 | 29 | 216.05 | 55.27 | 8.5 | 27 | 47.28 | 26880.68 | 321.81 | 1397.22 | 99.26 | 66.97 | 13488.58 | 0.67 | 0.84 | 5.35 | 0.82 | 1 | 10
31 | 105 | CONCLUIDO | 3.4919 | 28.64 | 24.94 | 53.44 | 0.72 | 28 | 216.46 | 55.27 | 8.75 | 26 | 47.44 | 26931.07 | 320.08 | 1397.26 | 97.45 | 66.97 | 12586.94 | 0.69 | 0.84 | 5.35 | 0.77 | 1 | 10
32 | 105 | CONCLUIDO | 3.4995 | 28.58 | 24.92 | 55.37 | 0.74 | 27 | 216.87 | 55.27 | 9 | 25 | 47.6 | 26981.51 | 318.32 | 1397.2 | 97.05 | 66.97 | 12391.46 | 0.69 | 0.84 | 5.34 | 0.75 | 1 | 10
33 | 105 | CONCLUIDO | 3.5089 | 28.5 | 24.88 | 57.42 | 0.76 | 26 | 217.28 | 55.27 | 9.25 | 24 | 47.76 | 27032.02 | 316.01 | 1397.17 | 95.96 | 66.97 | 11852.16 | 0.7 | 0.85 | 5.33 | 0.71 | 1 | 10
34 | 105 | CONCLUIDO | 3.5171 | 28.43 | 24.85 | 59.65 | 0.78 | 25 | 217.69 | 55.27 | 9.5 | 23 | 47.92 | 27082.57 | 314.96 | 1397.18 | 94.96 | 66.97 | 11354.31 | 0.71 | 0.85 | 5.34 | 0.69 | 1 | 10
35 | 105 | CONCLUIDO | 3.5263 | 28.36 | 24.82 | 62.05 | 0.79 | 24 | 218.1 | 55.27 | 9.75 | 22 | 48.08 | 27133.18 | 312.55 | 1397.25 | 94.04 | 66.97 | 10899.69 | 0.71 | 0.85 | 5.33 | 0.65 | 1 | 10
36 | 105 | CONCLUIDO | 3.5251 | 28.37 | 24.83 | 62.07 | 0.81 | 24 | 218.51 | 55.27 | 10 | 22 | 48.24 | 27183.85 | 311.9 | 1397.26 | 94.06 | 66.97 | 10911.65 | 0.71 | 0.85 | 5.33 | 0.66 | 1 | 10
37 | 105 | CONCLUIDO | 3.535 | 28.29 | 24.79 | 64.67 | 0.83 | 23 | 218.92 | 55.27 | 10.25 | 21 | 48.4 | 27234.57 | 309.58 | 1397.18 | 92.98 | 66.97 | 10375.93 | 0.72 | 0.85 | 5.33 | 0.63 | 1 | 10
38 | 105 | CONCLUIDO | 3.5445 | 28.21 | 24.76 | 67.52 | 0.85 | 22 | 219.33 | 55.27 | 10.5 | 20 | 48.56 | 27285.35 | 307.79 | 1397.3 | 91.79 | 66.97 | 9784.37 | 0.73 | 0.85 | 5.33 | 0.59 | 1 | 10
39 | 105 | CONCLUIDO | 3.5439 | 28.22 | 24.76 | 67.53 | 0.87 | 22 | 219.75 | 55.27 | 10.75 | 20 | 48.72 | 27336.19 | 306.71 | 1397.17 | 92.09 | 66.97 | 9935.19 | 0.73 | 0.85 | 5.33 | 0.6 | 1 | 10
40 | 105 | CONCLUIDO | 3.5519 | 28.15 | 24.74 | 70.68 | 0.89 | 21 | 220.16 | 55.27 | 11 | 19 | 48.89 | 27387.08 | 304.45 | 1397.28 | 91.04 | 66.97 | 9415.16 | 0.74 | 0.85 | 5.33 | 0.57 | 1 | 10
41 | 105 | CONCLUIDO | 3.5531 | 28.14 | 24.73 | 70.65 | 0.91 | 21 | 220.57 | 55.27 | 11.25 | 19 | 49.05 | 27438.03 | 302.47 | 1397.22 | 90.7 | 66.97 | 9247.53 | 0.74 | 0.85 | 5.33 | 0.56 | 1 | 10
42 | 105 | CONCLUIDO | 3.5602 | 28.09 | 24.71 | 74.14 | 0.92 | 20 | 220.99 | 55.27 | 11.5 | 18 | 49.21 | 27489.03 | 301.75 | 1397.24 | 90.46 | 66.97 | 9130.76 | 0.74 | 0.85 | 5.32 | 0.55 | 1 | 10
43 | 105 | CONCLUIDO | 3.5627 | 28.07 | 24.69 | 74.08 | 0.94 | 20 | 221.4 | 55.27 | 11.75 | 18 | 49.38 | 27540.09 | 298.46 | 1397.3 | 89.71 | 66.97 | 8756.28 | 0.75 | 0.85 | 5.33 | 0.53 | 1 | 10
44 | 105 | CONCLUIDO | 3.5694 | 28.02 | 24.68 | 77.94 | 0.96 | 19 | 221.81 | 55.27 | 12 | 17 | 49.54 | 27591.21 | 298.3 | 1397.26 | 89.42 | 66.97 | 8618.67 | 0.75 | 0.85 | 5.32 | 0.51 | 1 | 10
45 | 105 | CONCLUIDO | 3.5689 | 28.02 | 24.68 | 77.95 | 0.98 | 19 | 222.23 | 55.27 | 12.25 | 17 | 49.71 | 27642.51 | 296.26 | 1397.21 | 89.46 | 66.97 | 8637.09 | 0.75 | 0.85 | 5.33 | 0.52 | 1 | 10
46 | 105 | CONCLUIDO | 3.5781 | 27.95 | 24.65 | 82.18 | 1 | 18 | 222.65 | 55.27 | 12.5 | 16 | 49.87 | 27693.75 | 293.71 | 1397.2 | 88.7 | 66.97 | 8259.46 | 0.76 | 0.85 | 5.32 | 0.49 | 1 | 10
47 | 105 | CONCLUIDO | 3.5782 | 27.95 | 24.65 | 82.17 | 1.02 | 18 | 223.06 | 55.27 | 12.75 | 16 | 50.04 | 27745.04 | 292.75 | 1397.2 | 88.58 | 66.97 | 8203.76 | 0.76 | 0.85 | 5.32 | 0.49 | 1 | 10
48 | 105 | CONCLUIDO | 3.5878 | 27.87 | 24.62 | 86.89 | 1.03 | 17 | 223.48 | 55.27 | 13 | 15 | 50.21 | 27796.39 | 289.94 | 1397.18 | 87.22 | 66.97 | 7526.9 | 0.77 | 0.85 | 5.32 | 0.45 | 1 | 10
49 | 105 | CONCLUIDO | 3.587 | 27.88 | 24.62 | 86.91 | 1.05 | 17 | 223.89 | 55.27 | 13.25 | 15 | 50.37 | 27847.8 | 289.52 | 1397.26 | 87.33 | 66.97 | 7582.52 | 0.77 | 0.85 | 5.33 | 0.46 | 1 | 10
50 | 105 | CONCLUIDO | 3.5861 | 27.89 | 24.63 | 86.93 | 1.07 | 17 | 224.31 | 55.27 | 13.5 | 15 | 50.54 | 27899.27 | 286.33 | 1397.25 | 87.65 | 66.97 | 7740.99 | 0.76 | 0.85 | 5.32 | 0.47 | 1 | 10
51 | 105 | CONCLUIDO | 3.5949 | 27.82 | 24.6 | 92.26 | 1.09 | 16 | 224.73 | 55.27 | 13.75 | 14 | 50.71 | 27950.8 | 286.06 | 1397.17 | 86.72 | 66.97 | 7283.55 | 0.77 | 0.86 | 5.32 | 0.44 | 1 | 10
52 | 105 | CONCLUIDO | 3.5944 | 27.82 | 24.61 | 92.28 | 1.11 | 16 | 225.15 | 55.27 | 14 | 12 | 50.88 | 28002.38 | 284.18 | 1397.37 | 86.85 | 66.97 | 7348.45 | 0.77 | 0.86 | 5.32 | 0.44 | 1 | 10
53 | 105 | CONCLUIDO | 3.5951 | 27.82 | 24.6 | 92.26 | 1.12 | 16 | 225.57 | 55.27 | 14.25 | 11 | 51.04 | 28054.03 | 282.72 | 1397.18 | 86.74 | 66.97 | 7293.84 | 0.77 | 0.86 | 5.32 | 0.44 | 1 | 10
54 | 105 | CONCLUIDO | 3.6052 | 27.74 | 24.56 | 98.26 | 1.14 | 15 | 225.99 | 55.27 | 14.5 | 10 | 51.21 | 28105.73 | 281.54 | 1397.22 | 85.4 | 66.97 | 6626.24 | 0.78 | 0.86 | 5.32 | 0.4 | 1 | 10
55 | 105 | CONCLUIDO | 3.6057 | 27.73 | 24.56 | 98.24 | 1.16 | 15 | 226.41 | 55.27 | 14.75 | 9 | 51.38 | 28157.49 | 281.41 | 1397.18 | 85.3 | 66.97 | 6575.44 | 0.79 | 0.86 | 5.32 | 0.4 | 1 | 10
56 | 105 | CONCLUIDO | 3.6022 | 27.76 | 24.59 | 98.35 | 1.18 | 15 | 226.83 | 55.27 | 15 | 5 | 51.55 | 28209.31 | 280.05 | 1397.22 | 85.96 | 66.97 | 6908.93 | 0.78 | 0.86 | 5.33 | 0.42 | 1 | 10
57 | 105 | CONCLUIDO | 3.6018 | 27.76 | 24.59 | 98.36 | 1.19 | 15 | 227.25 | 55.27 | 15.25 | 3 | 51.72 | 28261.2 | 280.19 | 1397.31 | 85.93 | 66.97 | 6889.74 | 0.78 | 0.86 | 5.33 | 0.42 | 1 | 10
58 | 105 | CONCLUIDO | 3.6015 | 27.77 | 24.59 | 98.37 | 1.21 | 15 | 227.67 | 55.27 | 15.5 | 2 | 51.9 | 28313.14 | 280.24 | 1397.2 | 85.97 | 66.97 | 6912.96 | 0.78 | 0.86 | 5.34 | 0.43 | 1 | 10
59 | 105 | CONCLUIDO | 3.601 | 27.77 | 24.6 | 98.39 | 1.23 | 15 | 228.09 | 55.27 | 15.75 | 2 | 52.07 | 28365.14 | 280.32 | 1397.2 | 86.06 | 66.97 | 6956.96 | 0.78 | 0.86 | 5.34 | 0.43 | 1 | 10
60 | 105 | CONCLUIDO | 3.6012 | 27.77 | 24.6 | 98.38 | 1.24 | 15 | 228.51 | 55.27 | 16 | 0 | 52.24 | 28417.2 | 280.76 | 1397.21 | 86.01 | 66.97 | 6929.67 | 0.78 | 0.86 | 5.34 | 0.43 | 1 | 10
0 | 60 | CONCLUIDO | 2.561 | 39.05 | 30.99 | 8.01 | 0.14 | 232 | 124.63 | 45 | 1 | 230 | 18.64 | 15605.44 | 320.16 | 1397.66 | 294.41 | 66.97 | 110047.74 | 0.23 | 0.68 | 5.69 | 6.81 | 1 | 10
1 | 60 | CONCLUIDO | 2.7907 | 35.83 | 29.25 | 10.09 | 0.18 | 174 | 124.96 | 45 | 1.25 | 172 | 18.71 | 15645.96 | 299.86 | 1397.62 | 237.74 | 66.97 | 82000.98 | 0.28 | 0.72 | 5.6 | 5.08 | 1 | 10
2 | 60 | CONCLUIDO | 2.9589 | 33.8 | 28.14 | 12.23 | 0.21 | 138 | 125.29 | 45 | 1.5 | 136 | 18.79 | 15686.51 | 285.97 | 1397.7 | 202.02 | 66.97 | 64320.94 | 0.33 | 0.75 | 5.51 | 3.96 | 1 | 10
3 | 60 | CONCLUIDO | 3.0713 | 32.56 | 27.49 | 14.34 | 0.25 | 115 | 125.62 | 45 | 1.75 | 113 | 18.87 | 15727.09 | 277.37 | 1397.52 | 180.51 | 66.97 | 53680.99 | 0.37 | 0.77 | 5.49 | 3.32 | 1 | 10
4 | 60 | CONCLUIDO | 3.1623 | 31.62 | 26.99 | 16.52 | 0.28 | 98 | 125.95 | 45 | 2 | 96 | 18.95 | 15767.7 | 269.78 | 1397.61 | 164.33 | 66.97 | 45675.47 | 0.41 | 0.78 | 5.46 | 2.82 | 1 | 10
5 | 60 | CONCLUIDO | 3.2369 | 30.89 | 26.59 | 18.77 | 0.31 | 85 | 126.28 | 45 | 2.25 | 83 | 19.03 | 15808.34 | 263.63 | 1397.32 | 151.07 | 66.97 | 39109.54 | 0.44 | 0.79 | 5.44 | 2.42 | 1 | 10
6 | 60 | CONCLUIDO | 3.2944 | 30.36 | 26.31 | 21.04 | 0.35 | 75 | 126.61 | 45 | 2.5 | 73 | 19.11 | 15849 | 257.87 | 1397.28 | 142.27 | 66.97 | 34762.06 | 0.47 | 0.8 | 5.42 | 2.14 | 1 | 10
7 | 60 | CONCLUIDO | 3.3361 | 29.97 | 26.1 | 23.03 | 0.38 | 68 | 126.94 | 45 | 2.75 | 66 | 19.19 | 15889.69 | 254.04 | 1397.3 | 135.89 | 66.97 | 31606.32 | 0.49 | 0.81 | 5.4 | 1.94 | 1 | 10
8 | 60 | CONCLUIDO | 3.3798 | 29.59 | 25.9 | 25.47 | 0.42 | 61 | 127.27 | 45 | 3 | 59 | 19.27 | 15930.42 | 249.75 | 1397.25 | 128.93 | 66.97 | 28160.96 | 0.52 | 0.81 | 5.39 | 1.73 | 1 | 10
9 | 60 | CONCLUIDO | 3.4104 | 29.32 | 25.76 | 27.6 | 0.45 | 56 | 127.6 | 45 | 3.25 | 54 | 19.35 | 15971.17 | 245.76 | 1397.27 | 124.43 | 66.97 | 25936.19 | 0.54 | 0.82 | 5.38 | 1.59 | 1 | 10
10 | 60 | CONCLUIDO | 3.4441 | 29.04 | 25.6 | 30.12 | 0.48 | 51 | 127.93 | 45 | 3.5 | 49 | 19.43 | 16011.95 | 241.42 | 1397.27 | 119.53 | 66.97 | 23511.46 | 0.56 | 0.82 | 5.37 | 1.43 | 1 | 10
11 | 60 | CONCLUIDO | 3.4704 | 28.82 | 25.48 | 32.53 | 0.52 | 47 | 128.26 | 45 | 3.75 | 45 | 19.51 | 16052.76 | 237.61 | 1397.28 | 115.33 | 66.97 | 21432.25 | 0.58 | 0.83 | 5.37 | 1.31 | 1 | 10
12 | 60 | CONCLUIDO | 3.4955 | 28.61 | 25.38 | 35.41 | 0.55 | 43 | 128.59 | 45 | 4 | 41 | 19.59 | 16093.6 | 234.32 | 1397.29 | 111.82 | 66.97 | 19694.23 | 0.6 | 0.83 | 5.37 | 1.21 | 1 | 10
13 | 60 | CONCLUIDO | 3.5148 | 28.45 | 25.3 | 37.94 | 0.58 | 40 | 128.92 | 45 | 4.25 | 38 | 19.68 | 16134.46 | 230.81 | 1397.19 | 109.26 | 66.97 | 18433.35 | 0.61 | 0.83 | 5.36 | 1.13 | 1 | 10
14 | 60 | CONCLUIDO | 3.5287 | 28.34 | 25.24 | 39.85 | 0.62 | 38 | 129.25 | 45 | 4.5 | 36 | 19.76 | 16175.36 | 227.2 | 1397.29 | 107.38 | 66.97 | 17502.64 | 0.62 | 0.83 | 5.36 | 1.07 | 1 | 10
15 | 60 | CONCLUIDO | 3.5488 | 28.18 | 25.15 | 43.12 | 0.65 | 35 | 129.59 | 45 | 4.75 | 33 | 19.84 | 16216.29 | 223.63 | 1397.23 | 104.88 | 66.97 | 16267.68 | 0.64 | 0.84 | 5.35 | 0.98 | 1 | 10
16 | 60 | CONCLUIDO | 3.5674 | 28.03 | 25.06 | 45.56 | 0.68 | 33 | 129.92 | 45 | 5 | 31 | 19.92 | 16257.24 | 220.29 | 1397.4 | 101.67 | 66.97 | 14670.23 | 0.66 | 0.84 | 5.34 | 0.89 | 1 | 10
17 | 60 | CONCLUIDO | 3.576 | 27.96 | 25.04 | 48.46 | 0.71 | 31 | 130.25 | 45 | 5.25 | 29 | 20 | 16298.23 | 218.48 | 1397.32 | 100.99 | 66.97 | 14342.55 | 0.66 | 0.84 | 5.35 | 0.87 | 1 | 10
18 | 60 | CONCLUIDO | 3.5924 | 27.84 | 24.96 | 51.65 | 0.74 | 29 | 130.58 | 45 | 5.5 | 25 | 20.09 | 16339.24 | 213.69 | 1397.18 | 98.45 | 66.97 | 13081.39 | 0.68 | 0.84 | 5.34 | 0.8 | 1 | 10
19 | 60 | CONCLUIDO | 3.599 | 27.79 | 24.94 | 53.44 | 0.78 | 28 | 130.92 | 45 | 5.75 | 25 | 20.17 | 16380.29 | 210.94 | 1397.25 | 97.48 | 66.97 | 12601.31 | 0.69 | 0.84 | 5.35 | 0.77 | 1 | 10
20 | 60 | CONCLUIDO | 3.6119 | 27.69 | 24.89 | 57.44 | 0.81 | 26 | 131.25 | 45 | 6 | 18 | 20.25 | 16421.36 | 206.49 | 1397.25 | 95.85 | 66.97 | 11797.01 | 0.7 | 0.85 | 5.34 | 0.72 | 1 | 10
21 | 60 | CONCLUIDO | 3.6117 | 27.69 | 24.89 | 57.44 | 0.84 | 26 | 131.58 | 45 | 6.25 | 11 | 20.34 | 16462.46 | 206.86 | 1397.27 | 95.82 | 66.97 | 11780.1 | 0.7 | 0.85 | 5.35 | 0.73 | 1 | 10
22 | 60 | CONCLUIDO | 3.6155 | 27.66 | 24.89 | 59.73 | 0.87 | 25 | 131.92 | 45 | 6.5 | 3 | 20.42 | 16503.6 | 205.45 | 1397.21 | 95.15 | 66.97 | 11451.32 | 0.7 | 0.85 | 5.36 | 0.72 | 1 | 10
23 | 60 | CONCLUIDO | 3.6163 | 27.65 | 24.88 | 59.72 | 0.9 | 25 | 132.25 | 45 | 6.75 | 2 | 20.5 | 16544.76 | 205.75 | 1397.21 | 94.9 | 66.97 | 11327.24 | 0.71 | 0.85 | 5.37 | 0.72 | 1 | 10
24 | 60 | CONCLUIDO | 3.6163 | 27.65 | 24.88 | 59.72 | 0.93 | 25 | 132.58 | 45 | 7 | 1 | 20.59 | 16585.95 | 206.08 | 1397.22 | 94.9 | 66.97 | 11324.47 | 0.71 | 0.85 | 5.36 | 0.72 | 1 | 10
25 | 60 | CONCLUIDO | 3.6164 | 27.65 | 24.88 | 59.71 | 0.96 | 25 | 132.92 | 45 | 7.25 | 0 | 20.67 | 16627.17 | 206.14 | 1397.24 | 94.83 | 66.97 | 11290.01 | 0.71 | 0.85 | 5.37 | 0.71 | 1 | 10
0 | 135 | CONCLUIDO | 1.532 | 65.27 | 38.51 | 4.88 | 0.07 | 473 | 263.32 | 59.89 | 1 | 471 | 67.43 | 32710.1 | 651.21 | 1398.71 | 541.5 | 66.97 | 232386.69 | 0.12 | 0.55 | 6.07 | 14.33 | 1 | 10
1 | 135 | CONCLUIDO | 1.8572 | 53.84 | 34.11 | 6.13 | 0.08 | 334 | 263.79 | 59.89 | 1.25 | 332 | 67.65 | 32767.75 | 575.9 | 1397.94 | 397.06 | 66.97 | 160860.54 | 0.17 | 0.62 | 5.84 | 9.93 | 1 | 10
2 | 135 | CONCLUIDO | 2.0931 | 47.78 | 31.83 | 7.37 | 0.1 | 259 | 264.25 | 59.89 | 1.5 | 257 | 67.87 | 32825.49 | 536.54 | 1397.88 | 321.15 | 66.97 | 123282.69 | 0.21 | 0.66 | 5.75 | 7.65 | 1 | 10
3 | 135 | CONCLUIDO | 2.281 | 43.84 | 30.32 | 8.62 | 0.12 | 211 | 264.72 | 59.89 | 1.75 | 209 | 68.09 | 32883.31 | 510.16 | 1397.89 | 273.52 | 66.97 | 99706.06 | 0.24 | 0.69 | 5.63 | 6.15 | 1 | 10
4 | 135 | CONCLUIDO | 2.4226 | 41.28 | 29.38 | 9.85 | 0.13 | 179 | 265.19 | 59.89 | 2 | 177 | 68.31 | 32941.21 | 493.32 | 1397.61 | 242.35 | 66.97 | 84279.77 | 0.28 | 0.72 | 5.59 | 5.2 | 1 | 10
5 | 135 | CONCLUIDO | 2.5414 | 39.35 | 28.66 | 11.09 | 0.15 | 155 | 265.66 | 59.89 | 2.25 | 153 | 68.53 | 32999.19 | 480.5 | 1397.61 | 218.83 | 66.97 | 72639.7 | 0.31 | 0.73 | 5.55 | 4.49 | 1 | 10
6 | 135 | CONCLUIDO | 2.6362 | 37.93 | 28.15 | 12.33 | 0.17 | 137 | 266.13 | 59.89 | 2.5 | 135 | 68.75 | 33057.26 | 471.21 | 1397.39 | 202.55 | 66.97 | 64589.27 | 0.33 | 0.75 | 5.52 | 3.99 | 1 | 10
7 | 135 | CONCLUIDO | 2.723 | 36.72 | 27.7 | 13.62 | 0.18 | 122 | 266.6 | 59.89 | 2.75 | 120 | 68.97 | 33115.41 | 462.78 | 1397.53 | 187.52 | 66.97 | 57150.29 | 0.36 | 0.76 | 5.5 | 3.53 | 1 | 10
8 | 135 | CONCLUIDO | 2.7904 | 35.84 | 27.37 | 14.8 | 0.2 | 111 | 267.08 | 59.89 | 3 | 109 | 69.19 | 33173.65 | 456.4 | 1397.37 | 176.85 | 66.97 | 51872.87 | 0.38 | 0.77 | 5.48 | 3.2 | 1 | 10
9 | 135 | CONCLUIDO | 2.8549 | 35.03 | 27.07 | 16.08 | 0.22 | 101 | 267.55 | 59.89 | 3.25 | 99 | 69.41 | 33231.97 | 450.51 | 1397.46 | 167.03 | 66.97 | 47012.06 | 0.4 | 0.78 | 5.46 | 2.9 | 1 | 10
10 | 135 | CONCLUIDO | 2.9084 | 34.38 | 26.83 | 17.31 | 0.23 | 93 | 268.02 | 59.89 | 3.5 | 91 | 69.64 | 33290.38 | 445.67 | 1397.4 | 159.35 | 66.97 | 43209.23 | 0.42 | 0.78 | 5.44 | 2.66 | 1 | 10
11 | 135 | CONCLUIDO | 2.9551 | 33.84 | 26.64 | 18.59 | 0.25 | 86 | 268.5 | 59.89 | 3.75 | 84 | 69.86 | 33348.87 | 441.7 | 1397.33 | 152.75 | 66.97 | 39948.19 | 0.44 | 0.79 | 5.45 | 2.47 | 1 | 10
12 | 135 | CONCLUIDO | 2.9987 | 33.35 | 26.45 | 19.84 | 0.26 | 80 | 268.97 | 59.89 | 4 | 78 | 70.09 | 33407.45 | 437.82 | 1397.36 | 146.39 | 66.97 | 36796.79 | 0.46 | 0.8 | 5.44 | 2.28 | 1 | 10
13 | 135 | CONCLUIDO | 3.0356 | 32.94 | 26.3 | 21.04 | 0.28 | 75 | 269.45 | 59.89 | 4.25 | 73 | 70.31 | 33466.11 | 434.35 | 1397.41 | 141.56 | 66.97 | 34405.91 | 0.47 | 0.8 | 5.42 | 2.13 | 1 | 10
14 | 135 | CONCLUIDO | 3.0708 | 32.56 | 26.17 | 22.43 | 0.3 | 70 | 269.92 | 59.89 | 4.5 | 68 | 70.54 | 33524.86 | 431.44 | 1397.29 | 138.04 | 66.97 | 32671.15 | 0.49 | 0.8 | 5.41 | 2 | 1 | 10
15 | 135 | CONCLUIDO | 3.1014 | 32.24 | 26.05 | 23.69 | 0.31 | 66 | 270.4 | 59.89 | 4.75 | 64 | 70.76 | 33583.7 | 428.62 | 1397.32 | 133.54 | 66.97 | 30443.3 | 0.5 | 0.81 | 5.42 | 1.89 | 1 | 10
16 | 135 | CONCLUIDO | 3.1336 | 31.91 | 25.92 | 25.09 | 0.33 | 62 | 270.88 | 59.89 | 5 | 60 | 70.99 | 33642.62 | 425.62 | 1397.55 | 129.67 | 66.97 | 28528.58 | 0.52 | 0.81 | 5.4 | 1.76 | 1 | 10
17 | 135 | CONCLUIDO | 3.1569 | 31.68 | 25.84 | 26.28 | 0.34 | 59 | 271.36 | 59.89 | 5.25 | 57 | 71.22 | 33701.64 | 423.48 | 1397.27 | 127.17 | 66.97 | 27292.57 | 0.53 | 0.81 | 5.39 | 1.67 | 1 | 10
18 | 135 | CONCLUIDO | 3.1828 | 31.42 | 25.73 | 27.57 | 0.36 | 56 | 271.84 | 59.89 | 5.5 | 54 | 71.45 | 33760.74 | 421.01 | 1397.37 | 123.55 | 66.97 | 25498.14 | 0.54 | 0.82 | 5.39 | 1.57 | 1 | 10
19 | 135 | CONCLUIDO | 3.1989 | 31.26 | 25.68 | 28.53 | 0.38 | 54 | 272.32 | 59.89 | 5.75 | 52 | 71.68 | 33820.05 | 419.25 | 1397.21 | 121.84 | 66.97 | 24649.46 | 0.55 | 0.82 | 5.38 | 1.51 | 1 | 10
20 | 135 | CONCLUIDO | 3.2213 | 31.04 | 25.61 | 30.13 | 0.39 | 51 | 272.8 | 59.89 | 6 | 49 | 71.91 | 33879.33 | 417.24 | 1397.25 | 119.64 | 66.97 | 23565.66 | 0.56 | 0.82 | 5.38 | 1.45 | 1 | 10
21 | 135 | CONCLUIDO | 3.2386 | 30.88 | 25.55 | 31.28 | 0.41 | 49 | 273.28 | 59.89 | 6.25 | 47 | 72.14 | 33938.7 | 415.48 | 1397.22 | 117.28 | 66.97 | 22397.15 | 0.57 | 0.82 | 5.38 | 1.38 | 1 | 10
22 | 135 | CONCLUIDO | 3.2554 | 30.72 | 25.49 | 32.54 | 0.42 | 47 | 273.76 | 59.89 | 6.5 | 45 | 72.37 | 33998.16 | 413.45 | 1397.18 | 115.55 | 66.97 | 21541.04 | 0.58 | 0.83 | 5.38 | 1.32 | 1 | 10
23 | 135 | CONCLUIDO | 3.2727 | 30.56 | 25.43 | 33.9 | 0.44 | 45 | 274.24 | 59.89 | 6.75 | 43 | 72.61 | 34057.71 | 411.79 | 1397.29 | 113.62 | 66.97 | 20588.83 | 0.59 | 0.83 | 5.37 | 1.26 | 1 | 10
24 | 135 | CONCLUIDO | 3.2903 | 30.39 | 25.37 | 35.39 | 0.45 | 43 | 274.73 | 59.89 | 7 | 41 | 72.84 | 34117.35 | 409.75 | 1397.24 | 111.69 | 66.97 | 19629.45 | 0.6 | 0.83 | 5.36 | 1.2 | 1 | 10
25 | 135 | CONCLUIDO | 3.2986 | 30.32 | 25.34 | 36.2 | 0.47 | 42 | 275.21 | 59.89 | 7.25 | 40 | 73.08 | 34177.09 | 408.68 | 1397.37 | 110.78 | 66.97 | 19182.79 | 0.6 | 0.83 | 5.36 | 1.17 | 1 | 10
26 | 135 | CONCLUIDO | 3.3154 | 30.16 | 25.29 | 37.93 | 0.48 | 40 | 275.7 | 59.89 | 7.5 | 38 | 73.31 | 34236.91 | 406.81 | 1397.28 | 109.05 | 66.97 | 18325.04 | 0.61 | 0.83 | 5.36 | 1.12 | 1 | 10
27 | 135 | CONCLUIDO | 3.3224 | 30.1 | 25.27 | 38.88 | 0.5 | 39 | 276.18 | 59.89 | 7.75 | 37 | 73.55 | 34296.82 | 405.69 | 1397.18 | 108.81 | 66.97 | 18213.88 | 0.62 | 0.83 | 5.35 | 1.11 | 1 | 10
28 | 135 | CONCLUIDO | 3.3326 | 30.01 | 25.23 | 39.84 | 0.51 | 38 | 276.67 | 59.89 | 8 | 36 | 73.78 | 34356.83 | 403.77 | 1397.18 | 107.27 | 66.97 | 17446.43 | 0.62 | 0.83 | 5.36 | 1.07 | 1 | 10
29 | 135 | CONCLUIDO | 3.351 | 29.84 | 25.17 | 41.95 | 0.53 | 36 | 277.16 | 59.89 | 8.25 | 34 | 74.02 | 34416.93 | 402.39 | 1397.19 | 105.2 | 66.97 | 16419.68 | 0.64 | 0.84 | 5.35 | 1 | 1 | 10
30 | 135 | CONCLUIDO | 3.3596 | 29.77 | 25.14 | 43.1 | 0.55 | 35 | 277.65 | 59.89 | 8.5 | 33 | 74.26 | 34477.13 | 400.69 | 1397.32 | 104.37 | 66.97 | 16009.25 | 0.64 | 0.84 | 5.35 | 0.98 | 1 | 10
31 | 135 | CONCLUIDO | 3.3704 | 29.67 | 25.1 | 44.29 | 0.56 | 34 | 278.13 | 59.89 | 8.75 | 32 | 74.5 | 34537.41 | 399.51 | 1397.32 | 102.84 | 66.97 | 15250.49 | 0.65 | 0.84 | 5.35 | 0.93 | 1 | 10
32 | 135 | CONCLUIDO | 3.38 | 29.59 | 25.06 | 45.57 | 0.58 | 33 | 278.62 | 59.89 | 9 | 31 | 74.74 | 34597.8 | 398.33 | 1397.28 | 101.55 | 66.97 | 14613.73 | 0.66 | 0.84 | 5.35 | 0.9 | 1 | 10
33 | 135 | CONCLUIDO | 3.3872 | 29.52 | 25.05 | 46.97 | 0.59 | 32 | 279.11 | 59.89 | 9.25 | 30 | 74.98 | 34658.27 | 397.56 | 1397.32 | 101.48 | 66.97 | 14582.37 | 0.66 | 0.84 | 5.34 | 0.88 | 1 | 10
34 | 135 | CONCLUIDO | 3.3963 | 29.44 | 25.02 | 48.43 | 0.6 | 31 | 279.61 | 59.89 | 9.5 | 29 | 75.22 | 34718.84 | 396.19 | 1397.38 | 100.73 | 66.97 | 14209.79 | 0.66 | 0.84 | 5.34 | 0.86 | 1 | 10
35 | 135 | CONCLUIDO | 3.4053 | 29.37 | 25 | 49.99 | 0.62 | 30 | 280.1 | 59.89 | 9.75 | 28 | 75.46 | 34779.51 | 394.61 | 1397.4 | 99.74 | 66.97 | 13720.13 | 0.67 | 0.84 | 5.34 | 0.83 | 1 | 10
36 | 135 | CONCLUIDO | 3.4071 | 29.35 | 24.98 | 49.96 | 0.63 | 30 | 280.59 | 59.89 | 10 | 28 | 75.7 | 34840.27 | 393.56 | 1397.29 | 99.16 | 66.97 | 13433.17 | 0.68 | 0.84 | 5.34 | 0.81 | 1 | 10
37 | 135 | CONCLUIDO | 3.4147 | 29.29 | 24.97 | 51.65 | 0.65 | 29 | 281.08 | 59.89 | 10.25 | 27 | 75.95 | 34901.13 | 392.13 | 1397.22 | 98.71 | 66.97 | 13213.45 | 0.68 | 0.84 | 5.34 | 0.8 | 1 | 10
38 | 135 | CONCLUIDO | 3.4229 | 29.21 | 24.95 | 53.46 | 0.66 | 28 | 281.58 | 59.89 | 10.5 | 26 | 76.19 | 34962.08 | 391.73 | 1397.24 | 97.93 | 66.97 | 12827.19 | 0.68 | 0.84 | 5.34 | 0.78 | 1 | 10
39 | 135 | CONCLUIDO | 3.434 | 29.12 | 24.9 | 55.34 | 0.68 | 27 | 282.07 | 59.89 | 10.75 | 25 | 76.44 | 35023.13 | 389.77 | 1397.23 | 96.49 | 66.97 | 12110.8 | 0.69 | 0.85 | 5.34 | 0.74 | 1 | 10
40 | 135 | CONCLUIDO | 3.4331 | 29.13 | 24.91 | 55.36 | 0.69 | 27 | 282.57 | 59.89 | 11 | 25 | 76.68 | 35084.28 | 388.92 | 1397.26 | 96.78 | 66.97 | 12256.76 | 0.69 | 0.84 | 5.34 | 0.74 | 1 | 10
41 | 135 | CONCLUIDO | 3.443 | 29.04 | 24.88 | 57.41 | 0.71 | 26 | 283.06 | 59.89 | 11.25 | 24 | 76.93 | 35145.53 | 387.24 | 1397.3 | 95.82 | 66.97 | 11781.73 | 0.7 | 0.85 | 5.33 | 0.71 | 1 | 10
42 | 135 | CONCLUIDO | 3.4422 | 29.05 | 24.88 | 57.42 | 0.72 | 26 | 283.56 | 59.89 | 11.5 | 24 | 77.18 | 35206.88 | 386.55 | 1397.5 | 95.79 | 66.97 | 11764.63 | 0.7 | 0.85 | 5.34 | 0.72 | 1 | 10
43 | 135 | CONCLUIDO | 3.4524 | 28.97 | 24.85 | 59.64 | 0.74 | 25 | 284.06 | 59.89 | 11.75 | 23 | 77.42 | 35268.32 | 385.59 | 1397.21 | 94.67 | 66.97 | 11212.25 | 0.71 | 0.85 | 5.34 | 0.68 | 1 | 10
44 | 135 | CONCLUIDO | 3.4613 | 28.89 | 24.82 | 62.06 | 0.75 | 24 | 284.56 | 59.89 | 12 | 22 | 77.67 | 35329.87 | 383.94 | 1397.21 | 94.09 | 66.97 | 10927.95 | 0.71 | 0.85 | 5.33 | 0.66 | 1 | 10
45 | 135 | CONCLUIDO | 3.461 | 28.89 | 24.83 | 62.07 | 0.77 | 24 | 285.06 | 59.89 | 12.25 | 22 | 77.92 | 35391.51 | 383.55 | 1397.18 | 94.05 | 66.97 | 10907.09 | 0.71 | 0.85 | 5.34 | 0.66 | 1 | 10
46 | 135 | CONCLUIDO | 3.47 | 28.82 | 24.8 | 64.7 | 0.78 | 23 | 285.56 | 59.89 | 12.5 | 21 | 78.17 | 35453.26 | 382 | 1397.23 | 93.23 | 66.97 | 10502.29 | 0.72 | 0.85 | 5.33 | 0.64 | 1 | 10
47 | 135 | CONCLUIDO | 3.4698 | 28.82 | 24.8 | 64.71 | 0.79 | 23 | 286.06 | 59.89 | 12.75 | 21 | 78.42 | 35515.1 | 381.65 | 1397.21 | 93.51 | 66.97 | 10642.34 | 0.72 | 0.85 | 5.33 | 0.64 | 1 | 10
48 | 135 | CONCLUIDO | 3.4814 | 28.72 | 24.76 | 67.52 | 0.81 | 22 | 286.56 | 59.89 | 13 | 20 | 78.68 | 35577.18 | 379.98 | 1397.19 | 91.92 | 66.97 | 9851.91 | 0.73 | 0.85 | 5.33 | 0.59 | 1 | 10
49 | 135 | CONCLUIDO | 3.4809 | 28.73 | 24.76 | 67.54 | 0.82 | 22 | 287.07 | 59.89 | 13.25 | 20 | 78.93 | 35639.23 | 379.31 | 1397.2 | 92.08 | 66.97 | 9932.44 | 0.73 | 0.85 | 5.33 | 0.6 | 1 | 10
50 | 135 | CONCLUIDO | 3.4907 | 28.65 | 24.73 | 70.66 | 0.84 | 21 | 287.57 | 59.89 | 13.5 | 19 | 79.18 | 35701.38 | 376.72 | 1397.2 | 90.93 | 66.97 | 9362 | 0.74 | 0.85 | 5.33 | 0.57 | 1 | 10
51 | 135 | CONCLUIDO | 3.4899 | 28.65 | 24.74 | 70.68 | 0.85 | 21 | 288.08 | 59.89 | 13.75 | 19 | 79.44 | 35763.64 | 376.84 | 1397.17 | 91.25 | 66.97 | 9519.66 | 0.73 | 0.85 | 5.33 | 0.57 | 1 | 10
52 | 135 | CONCLUIDO | 3.492 | 28.64 | 24.72 | 70.64 | 0.86 | 21 | 288.58 | 59.89 | 14 | 19 | 79.69 | 35826 | 375.54 | 1397.29 | 90.63 | 66.97 | 9210.72 | 0.74 | 0.85 | 5.33 | 0.56 | 1 | 10
53 | 135 | CONCLUIDO | 3.5007 | 28.57 | 24.7 | 74.1 | 0.88 | 20 | 289.09 | 59.89 | 14.25 | 18 | 79.95 | 35888.47 | 374.81 | 1397.22 | 89.89 | 66.97 | 8845.82 | 0.75 | 0.85 | 5.33 | 0.54 | 1 | 10
54 | 135 | CONCLUIDO | 3.5001 | 28.57 | 24.71 | 74.12 | 0.89 | 20 | 289.6 | 59.89 | 14.5 | 18 | 80.21 | 35951.04 | 374.22 | 1397.22 | 90.09 | 66.97 | 8945.91 | 0.74 | 0.85 | 5.33 | 0.54 | 1 | 10
55 | 135 | CONCLUIDO | 3.5096 | 28.49 | 24.68 | 77.94 | 0.91 | 19 | 290.1 | 59.89 | 14.75 | 17 | 80.47 | 36013.72 | 370.72 | 1397.21 | 89.29 | 66.97 | 8551.11 | 0.75 | 0.85 | 5.33 | 0.51 | 1 | 10
56 | 135 | CONCLUIDO | 3.5094 | 28.49 | 24.68 | 77.94 | 0.92 | 19 | 290.61 | 59.89 | 15 | 17 | 80.73 | 36076.5 | 372.01 | 1397.17 | 89.44 | 66.97 | 8626.52 | 0.75 | 0.85 | 5.32 | 0.52 | 1 | 10
57 | 135 | CONCLUIDO | 3.5084 | 28.5 | 24.69 | 77.97 | 0.93 | 19 | 291.12 | 59.89 | 15.25 | 17 | 80.99 | 36139.39 | 371.11 | 1397.18 | 89.56 | 66.97 | 8686.76 | 0.75 | 0.85 | 5.33 | 0.52 | 1 | 10
58 | 135 | CONCLUIDO | 3.5196 | 28.41 | 24.65 | 82.16 | 0.95 | 18 | 291.63 | 59.89 | 15.5 | 16 | 81.25 | 36202.38 | 367.58 | 1397.19 | 88.46 | 66.97 | 8144 | 0.76 | 0.85 | 5.32 | 0.48 | 1 | 10
59 | 135 | CONCLUIDO | 3.517 | 28.43 | 24.67 | 82.24 | 0.96 | 18 | 292.15 | 59.89 | 15.75 | 16 | 81.51 | 36265.48 | 368.81 | 1397.2 | 89 | 66.97 | 8413.64 | 0.75 | 0.85 | 5.33 | 0.51 | 1 | 10
60 | 135 | CONCLUIDO | 3.5192 | 28.42 | 24.65 | 82.17 | 0.97 | 18 | 292.66 | 59.89 | 16 | 16 | 81.77 | 36328.69 | 367.79 | 1397.19 | 88.45 | 66.97 | 8135.69 | 0.76 | 0.85 | 5.32 | 0.49 | 1 | 10
61 | 135 | CONCLUIDO | 3.5195 | 28.41 | 24.65 | 82.17 | 0.99 | 18 | 293.17 | 59.89 | 16.25 | 16 | 82.03 | 36392.01 | 366.02 | 1397.26 | 88.43 | 66.97 | 8128.38 | 0.76 | 0.85 | 5.32 | 0.48 | 1 | 10
62 | 135 | CONCLUIDO | 3.5323 | 28.31 | 24.6 | 86.82 | 1 | 17 | 293.69 | 59.89 | 16.5 | 15 | 82.3 | 36455.44 | 363.62 | 1397.31 | 86.61 | 66.97 | 7223.96 | 0.77 | 0.86 | 5.32 | 0.43 | 1 | 10
63 | 135 | CONCLUIDO | 3.5294 | 28.33 | 24.62 | 86.9 | 1.01 | 17 | 294.2 | 59.89 | 16.75 | 15 | 82.56 | 36518.97 | 364.56 | 1397.23 | 87.35 | 66.97 | 7591.39 | 0.77 | 0.85 | 5.32 | 0.45 | 1 | 10
64 | 135 | CONCLUIDO | 3.5297 | 28.33 | 24.62 | 86.89 | 1.03 | 17 | 294.72 | 59.89 | 17 | 15 | 82.83 | 36582.62 | 362.21 | 1397.24 | 87.33 | 66.97 | 7582.53 | 0.77 | 0.85 | 5.32 | 0.45 | 1 | 10
65 | 135 | CONCLUIDO | 3.5385 | 28.26 | 24.6 | 92.24 | 1.04 | 16 | 295.23 | 59.89 | 17.25 | 14 | 83.1 | 36646.38 | 360.66 | 1397.18 | 86.57 | 66.97 | 7206.85 | 0.77 | 0.86 | 5.32 | 0.43 | 1 | 10
66 | 135 | CONCLUIDO | 3.5372 | 28.27 | 24.61 | 92.28 | 1.05 | 16 | 295.75 | 59.89 | 17.5 | 14 | 83.36 | 36710.24 | 361.74 | 1397.19 | 86.97 | 66.97 | 7405.63 | 0.77 | 0.86 | 5.32 | 0.44 | 1 | 10
67 | 135 | CONCLUIDO | 3.5378 | 28.27 | 24.6 | 92.27 | 1.07 | 16 | 296.27 | 59.89 | 17.75 | 14 | 83.63 | 36774.22 | 360.53 | 1397.21 | 86.86 | 66.97 | 7350.39 | 0.77 | 0.86 | 5.32 | 0.44 | 1 | 10
68 | 135 | CONCLUIDO | 3.5362 | 28.28 | 24.62 | 92.31 | 1.08 | 16 | 296.79 | 59.89 | 18 | 14 | 83.9 | 36838.32 | 360.37 | 1397.2 | 87.25 | 66.97 | 7547.16 | 0.77 | 0.85 | 5.32 | 0.45 | 1 | 10
69 | 135 | CONCLUIDO | 3.5399 | 28.25 | 24.59 | 92.2 | 1.09 | 16 | 297.31 | 59.89 | 18.25 | 14 | 84.17 | 36902.52 | 358.57 | 1397.25 | 86.31 | 66.97 | 7075.46 | 0.78 | 0.86 | 5.32 | 0.42 | 1 | 10
70 | 135 | CONCLUIDO | 3.551 | 28.16 | 24.55 | 98.2 | 1.11 | 15 | 297.83 | 59.89 | 18.5 | 13 | 84.45 | 36966.84 | 356.95 | 1397.17 | 85.25 | 66.97 | 6553.64 | 0.79 | 0.86 | 5.31 | 0.39 | 1 | 10
71 | 135 | CONCLUIDO | 3.5495 | 28.17 | 24.56 | 98.25 | 1.12 | 15 | 298.35 | 59.89 | 18.75 | 13 | 84.72 | 37031.27 | 356.67 | 1397.2 | 85.5 | 66.97 | 6674.51 | 0.78 | 0.86 | 5.32 | 0.4 | 1 | 10
72 | 135 | CONCLUIDO | 3.5478 | 28.19 | 24.57 | 98.3 | 1.13 | 15 | 298.88 | 59.89 | 19 | 13 | 84.99 | 37095.82 | 355.47 | 1397.2 | 85.88 | 66.97 | 6864.67 | 0.78 | 0.86 | 5.32 | 0.41 | 1 | 10
73 | 135 | CONCLUIDO | 3.5492 | 28.18 | 24.56 | 98.25 | 1.15 | 15 | 299.4 | 59.89 | 19.25 | 13 | 85.27 | 37160.49 | 352.74 | 1397.18 | 85.58 | 66.97 | 6718.12 | 0.78 | 0.86 | 5.32 | 0.4 | 1 | 10
74 | 135 | CONCLUIDO | 3.5597 | 28.09 | 24.53 | 105.13 | 1.16 | 14 | 299.93 | 59.89 | 19.5 | 12 | 85.54 | 37225.39 | 351.48 | 1397.19 | 84.53 | 66.97 | 6194.74 | 0.79 | 0.86 | 5.32 | 0.37 | 1 | 10
75 | 135 | CONCLUIDO | 3.5612 | 28.08 | 24.52 | 105.08 | 1.17 | 14 | 300.45 | 59.89 | 19.75 | 12 | 85.82 | 37290.29 | 351.21 | 1397.21 | 84.06 | 66.97 | 5962.77 | 0.8 | 0.86 | 5.32 | 0.35 | 1 | 10
76 | 135 | CONCLUIDO | 3.5591 | 28.1 | 24.54 | 105.15 | 1.18 | 14 | 300.98 | 59.89 | 20 | 12 | 86.09 | 37355.31 | 349.71 | 1397.22 | 84.6 | 66.97 | 6231.63 | 0.79 | 0.86 | 5.32 | 0.37 | 1 | 10
77 | 135 | CONCLUIDO | 3.5597 | 28.09 | 24.53 | 105.14 | 1.2 | 14 | 301.51 | 59.89 | 20.25 | 12 | 86.37 | 37420.44 | 347.48 | 1397.17 | 84.57 | 66.97 | 6215.62 | 0.79 | 0.86 | 5.31 | 0.37 | 1 | 10
78 | 135 | CONCLUIDO | 3.5588 | 28.1 | 24.54 | 105.17 | 1.21 | 14 | 302.04 | 59.89 | 20.5 | 12 | 86.65 | 37485.7 | 344.89 | 1397.17 | 84.72 | 66.97 | 6290.4 | 0.79 | 0.86 | 5.32 | 0.37 | 1 | 10
79 | 135 | CONCLUIDO | 3.5682 | 28.02 | 24.51 | 113.14 | 1.22 | 13 | 302.57 | 59.89 | 20.75 | 11 | 86.93 | 37551.07 | 345.77 | 1397.22 | 84.04 | 66.97 | 5956.54 | 0.8 | 0.86 | 5.31 | 0.35 | 1 | 10
80 | 135 | CONCLUIDO | 3.5679 | 28.03 | 24.52 | 113.16 | 1.23 | 13 | 303.1 | 59.89 | 21 | 11 | 87.21 | 37616.56 | 345.82 | 1397.24 | 84.04 | 66.97 | 5957.25 | 0.8 | 0.86 | 5.31 | 0.35 | 1 | 10
81 | 135 | CONCLUIDO | 3.5668 | 28.04 | 24.53 | 113.2 | 1.25 | 13 | 303.63 | 59.89 | 21.25 | 11 | 87.49 | 37682.17 | 346.31 | 1397.18 | 84.29 | 66.97 | 6081.2 | 0.79 | 0.86 | 5.32 | 0.36 | 1 | 10
82 | 135 | CONCLUIDO | 3.5687 | 28.02 | 24.51 | 113.13 | 1.26 | 13 | 304.16 | 59.89 | 21.5 | 11 | 87.78 | 37747.91 | 344.13 | 1397.19 | 83.98 | 66.97 | 5928.02 | 0.8 | 0.86 | 5.31 | 0.35 | 1 | 10
83 | 135 | CONCLUIDO | 3.5688 | 28.02 | 24.51 | 113.13 | 1.27 | 13 | 304.7 | 59.89 | 21.75 | 11 | 88.06 | 37813.76 | 342 | 1397.18 | 83.78 | 66.97 | 5826.76 | 0.8 | 0.86 | 5.32 | 0.34 | 1 | 10
84 | 135 | CONCLUIDO | 3.5677 | 28.03 | 24.52 | 113.16 | 1.28 | 13 | 305.23 | 59.89 | 22 | 9 | 88.35 | 37879.74 | 340.26 | 1397.29 | 84.11 | 66.97 | 5989.7 | 0.8 | 0.86 | 5.32 | 0.35 | 1 | 10
85 | 135 | CONCLUIDO | 3.5803 | 27.93 | 24.47 | 122.35 | 1.3 | 12 | 305.77 | 59.89 | 22.25 | 8 | 88.63 | 37945.85 | 338.71 | 1397.26 | 82.48 | 66.97 | 5180.56 | 0.81 | 0.86 | 5.31 | 0.31 | 1 | 10
86 | 135 | CONCLUIDO | 3.5793 | 27.94 | 24.48 | 122.39 | 1.31 | 12 | 306.31 | 59.89 | 22.5 | 8 | 88.92 | 38012.07 | 339.12 | 1397.26 | 82.61 | 66.97 | 5244.69 | 0.81 | 0.86 | 5.32 | 0.31 | 1 | 10
87 | 135 | CONCLUIDO | 3.5786 | 27.94 | 24.48 | 122.42 | 1.32 | 12 | 306.84 | 59.89 | 22.75 | 7 | 89.21 | 38078.42 | 338.96 | 1397.26 | 82.68 | 66.97 | 5279.64 | 0.81 | 0.86 | 5.32 | 0.32 | 1 | 10
88 | 135 | CONCLUIDO | 3.5787 | 27.94 | 24.48 | 122.42 | 1.33 | 12 | 307.38 | 59.89 | 23 | 5 | 89.5 | 38144.9 | 339.16 | 1397.33 | 82.75 | 66.97 | 5315.17 | 0.81 | 0.86 | 5.32 | 0.32 | 1 | 10
89 | 135 | CONCLUIDO | 3.5796 | 27.94 | 24.48 | 122.38 | 1.35 | 12 | 307.92 | 59.89 | 23.25 | 5 | 89.79 | 38211.5 | 339.17 | 1397.32 | 82.56 | 66.97 | 5219.8 | 0.81 | 0.86 | 5.32 | 0.31 | 1 | 10
90 | 135 | CONCLUIDO | 3.5793 | 27.94 | 24.48 | 122.39 | 1.36 | 12 | 308.46 | 59.89 | 23.5 | 2 | 90.08 | 38278.23 | 339.7 | 1397.3 | 82.39 | 66.97 | 5137.33 | 0.81 | 0.86 | 5.32 | 0.31 | 1 | 10
91 | 135 | CONCLUIDO | 3.5797 | 27.94 | 24.48 | 122.38 | 1.37 | 12 | 309.01 | 59.89 | 23.75 | 2 | 90.37 | 38345.09 | 339.93 | 1397.26 | 82.42 | 66.97 | 5154.06 | 0.81 | 0.86 | 5.32 | 0.31 | 1 | 10
92 | 135 | CONCLUIDO | 3.5786 | 27.94 | 24.48 | 122.42 | 1.38 | 12 | 309.55 | 59.89 | 24 | 1 | 90.66 | 38412.07 | 340.43 | 1397.27 | 82.53 | 66.97 | 5205.51 | 0.81 | 0.86 | 5.32 | 0.32 | 1 | 10
93 | 135 | CONCLUIDO | 3.5784 | 27.95 | 24.49 | 122.43 | 1.39 | 12 | 310.09 | 59.89 | 24.25 | 1 | 90.96 | 38479.19 | 340.89 | 1397.27 | 82.54 | 66.97 | 5212.65 | 0.81 | 0.86 | 5.33 | 0.32 | 1 | 10
94 | 135 | CONCLUIDO | 3.5785 | 27.94 | 24.49 | 122.43 | 1.41 | 12 | 310.64 | 59.89 | 24.5 | 1 | 91.25 | 38546.43 | 341.29 | 1397.27 | 82.56 | 66.97 | 5223.89 | 0.81 | 0.86 | 5.32 | 0.32 | 1 | 10
95 | 135 | CONCLUIDO | 3.5786 | 27.94 | 24.48 | 122.42 | 1.42 | 12 | 311.19 | 59.89 | 24.75 | 1 | 91.55 | 38613.8 | 341.62 | 1397.27 | 82.54 | 66.97 | 5213.79 | 0.81 | 0.86 | 5.32 | 0.32 | 1 | 10
96 | 135 | CONCLUIDO | 3.5784 | 27.95 | 24.49 | 122.43 | 1.43 | 12 | 311.73 | 59.89 | 25 | 1 | 91.85 | 38681.31 | 341.98 | 1397.27 | 82.59 | 66.97 | 5237.65 | 0.81 | 0.86 | 5.32 | 0.32 | 1 | 10
97 | 135 | CONCLUIDO | 3.5781 | 27.95 | 24.49 | 122.44 | 1.44 | 12 | 312.28 | 59.89 | 25.25 | 0 | 92.15 | 38749.07 | 342.54 | 1397.27 | 82.61 | 66.97 | 5246.09 | 0.81 | 0.86 | 5.33 | 0.32 | 1 | 10
0 | 80 | CONCLUIDO | 2.2539 | 44.37 | 32.73 | 6.8 | 0.11 | 289 | 159.12 | 50.28 | 1 | 287 | 27.84 | 19859.16 | 399.4 | 1398.02 | 351.64 | 66.97 | 138374.27 | 0.19 | 0.64 | 5.78 | 8.55 | 1 | 10
1 | 80 | CONCLUIDO | 2.5218 | 39.65 | 30.43 | 8.53 | 0.14 | 214 | 159.48 | 50.28 | 1.25 | 212 | 27.95 | 19902.91 | 369.6 | 1397.79 | 276.96 | 66.97 | 101410.38 | 0.24 | 0.69 | 5.64 | 6.26 | 1 | 10
2 | 80 | CONCLUIDO | 2.7086 | 36.92 | 29.12 | 10.28 | 0.17 | 170 | 159.83 | 50.28 | 1.5 | 168 | 28.05 | 19946.71 | 351.81 | 1397.56 | 233.32 | 66.97 | 79813.99 | 0.29 | 0.72 | 5.59 | 4.95 | 1 | 10
3 | 80 | CONCLUIDO | 2.8494 | 35.1 | 28.23 | 12.01 | 0.19 | 141 | 160.19 | 50.28 | 1.75 | 139 | 28.16 | 19990.53 | 339.36 | 1397.64 | 205.01 | 66.97 | 65800.45 | 0.33 | 0.75 | 5.52 | 4.06 | 1 | 10
4 | 80 | CONCLUIDO | 2.9571 | 33.82 | 27.63 | 13.81 | 0.22 | 120 | 160.54 | 50.28 | 2 | 118 | 28.26 | 20034.4 | 330.39 | 1397.66 | 185.1 | 66.97 | 55950.99 | 0.36 | 0.76 | 5.49 | 3.45 | 1 | 10
5 | 80 | CONCLUIDO | 3.0466 | 32.82 | 27.15 | 15.66 | 0.25 | 104 | 160.9 | 50.28 | 2.25 | 102 | 28.37 | 20078.3 | 322.73 | 1397.33 | 169.7 | 66.97 | 48330.04 | 0.39 | 0.78 | 5.46 | 2.98 | 1 | 10
6 | 80 | CONCLUIDO | 3.1182 | 32.07 | 26.78 | 17.47 | 0.27 | 92 | 161.26 | 50.28 | 2.5 | 90 | 28.48 | 20122.23 | 316.57 | 1397.25 | 157.97 | 66.97 | 42529.18 | 0.42 | 0.79 | 5.44 | 2.62 | 1 | 10
7 | 80 | CONCLUIDO | 3.1693 | 31.55 | 26.55 | 19.2 | 0.3 | 83 | 161.61 | 50.28 | 2.75 | 81 | 28.58 | 20166.2 | 312.24 | 1397.24 | 149.8 | 66.97 | 38485.28 | 0.45 | 0.79 | 5.44 | 2.39 | 1 | 10
8 | 80 | CONCLUIDO | 3.2237 | 31.02 | 26.28 | 21.02 | 0.33 | 75 | 161.97 | 50.28 | 3 | 73 | 28.69 | 20210.21 | 307.3 | 1397.3 | 141.74 | 66.97 | 34495.75 | 0.47 | 0.8 | 5.4 | 2.11 | 1 | 10
9 | 80 | CONCLUIDO | 3.2664 | 30.61 | 26.1 | 23.03 | 0.35 | 68 | 162.33 | 50.28 | 3.25 | 66 | 28.8 | 20254.26 | 303.42 | 1397.35 | 135.46 | 66.97 | 31392.61 | 0.49 | 0.81 | 5.41 | 1.93 | 1 | 10
10 | 80 | CONCLUIDO | 3.2985 | 30.32 | 25.96 | 24.73 | 0.38 | 63 | 162.68 | 50.28 | 3.5 | 61 | 28.9 | 20298.34 | 300.15 | 1397.23 | 131.11 | 66.97 | 29242.67 | 0.51 | 0.81 | 5.4 | 1.8 | 1 | 10
11 | 80 | CONCLUIDO | 3.3344 | 29.99 | 25.8 | 26.69 | 0.41 | 58 | 163.04 | 50.28 | 3.75 | 56 | 29.01 | 20342.46 | 296.55 | 1397.32 | 125.66 | 66.97 | 26544.07 | 0.53 | 0.82 | 5.39 | 1.63 | 1 | 10
12 | 80 | CONCLUIDO | 3.3604 | 29.76 | 25.69 | 28.55 | 0.43 | 54 | 163.4 | 50.28 | 4 | 52 | 29.12 | 20386.62 | 293.63 | 1397.22 | 122.12 | 66.97 | 24791.2 | 0.55 | 0.82 | 5.39 | 1.53 | 1 | 10
13 | 80 | CONCLUIDO | 3.3862 | 29.53 | 25.6 | 30.72 | 0.46 | 50 | 163.76 | 50.28 | 4.25 | 48 | 29.23 | 20430.81 | 290.31 | 1397.34 | 118.82 | 66.97 | 23159.21 | 0.56 | 0.82 | 5.39 | 1.43 | 1 | 10
14 | 80 | CONCLUIDO | 3.4108 | 29.32 | 25.48 | 32.53 | 0.49 | 47 | 164.12 | 50.28 | 4.5 | 45 | 29.34 | 20475.04 | 287.31 | 1397.29 | 115.29 | 66.97 | 21411.27 | 0.58 | 0.83 | 5.37 | 1.31 | 1 | 10
15 | 80 | CONCLUIDO | 3.4302 | 29.15 | 25.41 | 34.65 | 0.51 | 44 | 164.48 | 50.28 | 4.75 | 42 | 29.45 | 20519.3 | 284.72 | 1397.33 | 113.05 | 66.97 | 20308.78 | 0.59 | 0.83 | 5.37 | 1.24 | 1 | 10
16 | 80 | CONCLUIDO | 3.4452 | 29.03 | 25.35 | 36.21 | 0.54 | 42 | 164.83 | 50.28 | 5 | 40 | 29.55 | 20563.61 | 282.49 | 1397.27 | 110.86 | 66.97 | 19220.59 | 0.6 | 0.83 | 5.37 | 1.18 | 1 | 10
17 | 80 | CONCLUIDO | 3.4593 | 28.91 | 25.29 | 37.94 | 0.56 | 40 | 165.19 | 50.28 | 5.25 | 38 | 29.66 | 20607.95 | 279.69 | 1397.18 | 109.24 | 66.97 | 18419.36 | 0.61 | 0.83 | 5.36 | 1.13 | 1 | 10
18 | 80 | CONCLUIDO | 3.4817 | 28.72 | 25.2 | 40.87 | 0.59 | 37 | 165.55 | 50.28 | 5.5 | 35 | 29.77 | 20652.33 | 276.42 | 1397.3 | 106.18 | 66.97 | 16905.28 | 0.63 | 0.84 | 5.36 | 1.04 | 1 | 10
19 | 80 | CONCLUIDO | 3.4876 | 28.67 | 25.19 | 41.98 | 0.61 | 36 | 165.91 | 50.28 | 5.75 | 34 | 29.88 | 20696.74 | 275.03 | 1397.23 | 105.91 | 66.97 | 16777.82 | 0.63 | 0.84 | 5.35 | 1.02 | 1 | 10
20 | 80 | CONCLUIDO | 3.5062 | 28.52 | 25.1 | 44.3 | 0.64 | 34 | 166.27 | 50.28 | 6 | 32 | 29.99 | 20741.2 | 271.87 | 1397.36 | 102.73 | 66.97 | 15194.45 | 0.65 | 0.84 | 5.36 | 0.93 | 1 | 10
21 | 80 | CONCLUIDO | 3.5194 | 28.41 | 25.06 | 46.98 | 0.66 | 32 | 166.64 | 50.28 | 6.25 | 30 | 30.11 | 20785.69 | 269.78 | 1397.19 | 101.57 | 66.97 | 14627.31 | 0.66 | 0.84 | 5.35 | 0.89 | 1 | 10
22 | 80 | CONCLUIDO | 3.5272 | 28.35 | 25.03 | 48.44 | 0.69 | 31 | 167 | 50.28 | 6.5 | 29 | 30.22 | 20830.22 | 268.09 | 1397.2 | 100.74 | 66.97 | 14218.72 | 0.66 | 0.84 | 5.34 | 0.86 | 1 | 10
23 | 80 | CONCLUIDO | 3.5354 | 28.28 | 24.99 | 49.99 | 0.71 | 30 | 167.36 | 50.28 | 6.75 | 28 | 30.33 | 20874.78 | 264.8 | 1397.41 | 99.45 | 66.97 | 13575.99 | 0.67 | 0.84 | 5.34 | 0.83 | 1 | 10
24 | 80 | CONCLUIDO | 3.5476 | 28.19 | 24.96 | 53.49 | 0.74 | 28 | 167.72 | 50.28 | 7 | 26 | 30.44 | 20919.39 | 262.77 | 1397.25 | 98.38 | 66.97 | 13053.6 | 0.68 | 0.84 | 5.34 | 0.8 | 1 | 10
25 | 80 | CONCLUIDO | 3.5595 | 28.09 | 24.9 | 55.33 | 0.76 | 27 | 168.08 | 50.28 | 7.25 | 25 | 30.55 | 20964.03 | 259.55 | 1397.19 | 96.56 | 66.97 | 12146.49 | 0.69 | 0.85 | 5.33 | 0.73 | 1 | 10
26 | 80 | CONCLUIDO | 3.5647 | 28.05 | 24.89 | 57.44 | 0.79 | 26 | 168.44 | 50.28 | 7.5 | 24 | 30.66 | 21008.71 | 257.06 | 1397.19 | 96.01 | 66.97 | 11877.99 | 0.7 | 0.85 | 5.34 | 0.73 | 1 | 10
27 | 80 | CONCLUIDO | 3.5734 | 27.98 | 24.85 | 59.65 | 0.81 | 25 | 168.81 | 50.28 | 7.75 | 23 | 30.78 | 21053.43 | 255.54 | 1397.18 | 94.92 | 66.97 | 11338.55 | 0.71 | 0.85 | 5.34 | 0.69 | 1 | 10
28 | 80 | CONCLUIDO | 3.5819 | 27.92 | 24.82 | 62.05 | 0.84 | 24 | 169.17 | 50.28 | 8 | 22 | 30.89 | 21098.19 | 252.41 | 1397.18 | 93.83 | 66.97 | 10798.38 | 0.71 | 0.85 | 5.33 | 0.65 | 1 | 10
29 | 80 | CONCLUIDO | 3.5901 | 27.85 | 24.79 | 64.67 | 0.86 | 23 | 169.53 | 50.28 | 8.25 | 21 | 31 | 21142.98 | 249.89 | 1397.25 | 93.04 | 66.97 | 10407.4 | 0.72 | 0.85 | 5.33 | 0.62 | 1 | 10
30 | 80 | CONCLUIDO | 3.5963 | 27.81 | 24.77 | 67.56 | 0.89 | 22 | 169.9 | 50.28 | 8.5 | 20 | 31.12 | 21187.82 | 248 | 1397.26 | 92.26 | 66.97 | 10023.12 | 0.73 | 0.85 | 5.33 | 0.61 | 1 | 10
31 | 80 | CONCLUIDO | 3.6058 | 27.73 | 24.73 | 70.66 | 0.91 | 21 | 170.26 | 50.28 | 8.75 | 19 | 31.23 | 21232.69 | 243.74 | 1397.26 | 90.74 | 66.97 | 9267.07 | 0.74 | 0.85 | 5.33 | 0.57 | 1 | 10
32 | 80 | CONCLUIDO | 3.6069 | 27.72 | 24.72 | 70.64 | 0.94 | 21 | 170.62 | 50.28 | 9 | 18 | 31.34 | 21277.6 | 241.85 | 1397.32 | 90.77 | 66.97 | 9281.21 | 0.74 | 0.85 | 5.33 | 0.56 | 1 | 10
33 | 80 | CONCLUIDO | 3.6134 | 27.67 | 24.71 | 74.12 | 0.96 | 20 | 170.99 | 50.28 | 9.25 | 14 | 31.46 | 21322.55 | 241.3 | 1397.22 | 90.18 | 66.97 | 8991.48 | 0.74 | 0.85 | 5.33 | 0.54 | 1 | 10
34 | 80 | CONCLUIDO | 3.6123 | 27.68 | 24.71 | 74.14 | 0.98 | 20 | 171.35 | 50.28 | 9.5 | 12 | 31.57 | 21367.54 | 240.81 | 1397.24 | 90.09 | 66.97 | 8945.76 | 0.74 | 0.85 | 5.34 | 0.55 | 1 | 10
35 | 80 | CONCLUIDO | 3.6192 | 27.63 | 24.69 | 77.98 | 1.01 | 19 | 171.72 | 50.28 | 9.75 | 7 | 31.69 | 21412.57 | 237.73 | 1397.29 | 89.12 | 66.97 | 8465.35 | 0.75 | 0.85 | 5.34 | 0.53 | 1 | 10
36 | 80 | CONCLUIDO | 3.6183 | 27.64 | 24.7 | 78 | 1.03 | 19 | 172.08 | 50.28 | 10 | 4 | 31.8 | 21457.64 | 238.08 | 1397.32 | 89.43 | 66.97 | 8620.02 | 0.75 | 0.85 | 5.34 | 0.53 | 1 | 10
37 | 80 | CONCLUIDO | 3.6182 | 27.64 | 24.7 | 78 | 1.05 | 19 | 172.45 | 50.28 | 10.25 | 1 | 31.92 | 21502.75 | 237.73 | 1397.27 | 89.35 | 66.97 | 8582.93 | 0.75 | 0.85 | 5.35 | 0.54 | 1 | 10
38 | 80 | CONCLUIDO | 3.618 | 27.64 | 24.7 | 78.01 | 1.08 | 19 | 172.82 | 50.28 | 10.5 | 0 | 32.04 | 21547.89 | 238.2 | 1397.31 | 89.36 | 66.97 | 8584.27 | 0.75 | 0.85 | 5.35 | 0.54 | 1 | 10
0 | 115 | CONCLUIDO | 1.7752 | 56.33 | 36.16 | 5.44 | 0.08 | 399 | 222.93 | 56.94 | 1 | 397 | 49.99 | 27728.69 | 550.01 | 1398 | 464.49 | 66.97 | 194251.29 | 0.14 | 0.58 | 5.95 | 11.98 | 1 | 10
1 | 115 | CONCLUIDO | 2.0877 | 47.9 | 32.64 | 6.82 | 0.1 | 287 | 223.35 | 56.94 | 1.25 | 285 | 50.15 | 27780.03 | 495.34 | 1397.88 | 349.26 | 66.97 | 137197.67 | 0.19 | 0.64 | 5.76 | 8.47 | 1 | 10
2 | 115 | CONCLUIDO | 2.3085 | 43.32 | 30.78 | 8.21 | 0.12 | 225 | 223.76 | 56.94 | 1.5 | 223 | 50.32 | 27831.42 | 465.95 | 1397.88 | 287.45 | 66.97 | 106603.14 | 0.23 | 0.68 | 5.69 | 6.61 | 1 | 10
3 | 115 | CONCLUIDO | 2.4799 | 40.32 | 29.54 | 9.58 | 0.14 | 185 | 224.18 | 56.94 | 1.75 | 183 | 50.49 | 27882.87 | 446.02 | 1397.45 | 248.2 | 66.97 | 87174.86 | 0.27 | 0.71 | 5.59 | 5.37 | 1 | 10
4 | 115 | CONCLUIDO | 2.6114 | 38.29 | 28.74 | 10.98 | 0.16 | 157 | 224.6 | 56.94 | 2 | 155 | 50.65 | 27934.37 | 432.85 | 1397.54 | 221.07 | 66.97 | 73752.43 | 0.3 | 0.73 | 5.57 | 4.57 | 1 | 10
5 | 115 | CONCLUIDO | 2.7235 | 36.72 | 28.09 | 12.39 | 0.18 | 136 | 225.01 | 56.94 | 2.25 | 134 | 50.82 | 27985.94 | 421.85 | 1397.45 | 200.61 | 66.97 | 63626.02 | 0.33 | 0.75 | 5.51 | 3.92 | 1 | 10
6 | 115 | CONCLUIDO | 2.8132 | 35.55 | 27.62 | 13.81 | 0.2 | 120 | 225.43 | 56.94 | 2.5 | 118 | 50.99 | 28037.57 | 413.78 | 1397.42 | 184.69 | 66.97 | 55744.96 | 0.36 | 0.76 | 5.5 | 3.45 | 1 | 10
7 | 115 | CONCLUIDO | 2.8844 | 34.67 | 27.27 | 15.15 | 0.22 | 108 | 225.85 | 56.94 | 2.75 | 106 | 51.16 | 28089.25 | 407.32 | 1397.32 | 173.57 | 66.97 | 50247.77 | 0.39 | 0.77 | 5.47 | 3.1 | 1 | 10
8 | 115 | CONCLUIDO | 2.9528 | 33.87 | 26.95 | 16.67 | 0.24 | 97 | 226.27 | 56.94 | 3 | 95 | 51.33 | 28140.99 | 401.41 | 1397.37 | 162.92 | 66.97 | 44977.16 | 0.41 | 0.78 | 5.46 | 2.78 | 1 | 10
9 | 115 | CONCLUIDO | 3.0054 | 33.27 | 26.71 | 18 | 0.25 | 89 | 226.69 | 56.94 | 3.25 | 87 | 51.5 | 28192.8 | 396.72 | 1397.38 | 155.37 | 66.97 | 41240.71 | 0.43 | 0.79 | 5.43 | 2.54 | 1 | 10
10 | 115 | CONCLUIDO | 3.053 | 32.75 | 26.49 | 19.39 | 0.27 | 82 | 227.11 | 56.94 | 3.5 | 80 | 51.67 | 28244.66 | 392.56 | 1397.44 | 148.62 | 66.97 | 37903.13 | 0.45 | 0.79 | 5.42 | 2.33 | 1 | 10
11 | 115 | CONCLUIDO | 3.0933 | 32.33 | 26.33 | 20.79 | 0.29 | 76 | 227.53 | 56.94 | 3.75 | 74 | 51.84 | 28296.58 | 388.68 | 1397.24 | 142.62 | 66.97 | 34933.12 | 0.47 | 0.8 | 5.43 | 2.16 | 1 | 10
12 | 115 | CONCLUIDO | 3.1367 | 31.88 | 26.15 | 22.41 | 0.31 | 70 | 227.95 | 56.94 | 4 | 68 | 52.01 | 28348.56 | 384.96 | 1397.27 | 136.73 | 66.97 | 32015.21 | 0.49 | 0.8 | 5.42 | 1.98 | 1 | 10
13 | 115 | CONCLUIDO | 3.1631 | 31.61 | 26.06 | 23.69 | 0.33 | 66 | 228.38 | 56.94 | 4.25 | 64 | 52.18 | 28400.61 | 382.72 | 1397.4 | 133.71 | 66.97 | 30529.13 | 0.5 | 0.81 | 5.41 | 1.89 | 1 | 10
14 | 115 | CONCLUIDO | 3.1935 | 31.31 | 25.93 | 25.1 | 0.35 | 62 | 228.8 | 56.94 | 4.5 | 60 | 52.36 | 28452.71 | 379.85 | 1397.48 | 130.11 | 66.97 | 28745.31 | 0.51 | 0.81 | 5.39 | 1.76 | 1 | 10
15 | 115 | CONCLUIDO | 3.2243 | 31.01 | 25.81 | 26.7 | 0.37 | 58 | 229.22 | 56.94 | 4.75 | 56 | 52.53 | 28504.87 | 376.77 | 1397.26 | 126.26 | 66.97 | 26843.76 | 0.53 | 0.82 | 5.38 | 1.64 | 1 | 10
16 | 115 | CONCLUIDO | 3.2475 | 30.79 | 25.72 | 28.06 | 0.39 | 55 | 229.65 | 56.94 | 5 | 53 | 52.7 | 28557.1 | 374.4 | 1397.49 | 123.17 | 66.97 | 25313.3 | 0.54 | 0.82 | 5.38 | 1.55 | 1 | 10
17 | 115 | CONCLUIDO | 3.2698 | 30.58 | 25.64 | 29.58 | 0.41 | 52 | 230.07 | 56.94 | 5.25 | 50 | 52.88 | 28609.38 | 372.3 | 1397.25 | 120.27 | 66.97 | 23876.63 | 0.56 | 0.82 | 5.39 | 1.47 | 1 | 10
18 | 115 | CONCLUIDO | 3.2886 | 30.41 | 25.55 | 30.66 | 0.42 | 50 | 230.49 | 56.94 | 5.5 | 48 | 53.05 | 28661.73 | 369.83 | 1397.32 | 117.7 | 66.97 | 22602.87 | 0.57 | 0.82 | 5.38 | 1.39 | 1 | 10
19 | 115 | CONCLUIDO | 3.3094 | 30.22 | 25.49 | 32.54 | 0.44 | 47 | 230.92 | 56.94 | 5.75 | 45 | 53.23 | 28714.14 | 367.67 | 1397.28 | 115.4 | 66.97 | 21465.68 | 0.58 | 0.83 | 5.38 | 1.33 | 1 | 10
20 | 115 | CONCLUIDO | 3.3258 | 30.07 | 25.43 | 33.91 | 0.46 | 45 | 231.34 | 56.94 | 6 | 43 | 53.4 | 28766.61 | 365.99 | 1397.29 | 113.66 | 66.97 | 20608.63 | 0.59 | 0.83 | 5.37 | 1.27 | 1 | 10
21 | 115 | CONCLUIDO | 3.3394 | 29.95 | 25.4 | 35.44 | 0.48 | 43 | 231.77 | 56.94 | 6.25 | 41 | 53.58 | 28819.14 | 364.46 | 1397.22 | 112.46 | 66.97 | 20016.07 | 0.6 | 0.83 | 5.37 | 1.23 | 1 | 10
22 | 115 | CONCLUIDO | 3.3617 | 29.75 | 25.29 | 37 | 0.5 | 41 | 232.2 | 56.94 | 6.5 | 39 | 53.75 | 28871.74 | 361.26 | 1397.21 | 108.86 | 66.97 | 18228.11 | 0.62 | 0.83 | 5.36 | 1.12 | 1 | 10
23 | 115 | CONCLUIDO | 3.367 | 29.7 | 25.28 | 37.92 | 0.52 | 40 | 232.62 | 56.94 | 6.75 | 38 | 53.93 | 28924.39 | 360.3 | 1397.21 | 108.97 | 66.97 | 18288.54 | 0.61 | 0.83 | 5.36 | 1.12 | 1 | 10
24 | 115 | CONCLUIDO | 3.3842 | 29.55 | 25.22 | 39.82 | 0.53 | 38 | 233.05 | 56.94 | 7 | 36 | 54.11 | 28977.11 | 357.71 | 1397.24 | 106.68 | 66.97 | 17153.91 | 0.63 | 0.83 | 5.36 | 1.05 | 1 | 10
25 | 115 | CONCLUIDO | 3.3909 | 29.49 | 25.21 | 40.87 | 0.55 | 37 | 233.48 | 56.94 | 7.25 | 35 | 54.29 | 29029.89 | 357.2 | 1397.27 | 106.38 | 66.97 | 17005.92 | 0.63 | 0.84 | 5.36 | 1.04 | 1 | 10
26 | 115 | CONCLUIDO | 3.4081 | 29.34 | 25.15 | 43.11 | 0.57 | 35 | 233.91 | 56.94 | 7.5 | 33 | 54.46 | 29082.74 | 354.47 | 1397.25 | 104.31 | 66.97 | 15979.77 | 0.64 | 0.84 | 5.35 | 0.98 | 1 | 10
27 | 115 | CONCLUIDO | 3.4195 | 29.24 | 25.09 | 44.28 | 0.59 | 34 | 234.34 | 56.94 | 7.75 | 32 | 54.64 | 29135.65 | 352.89 | 1397.23 | 102.82 | 66.97 | 15241.84 | 0.65 | 0.84 | 5.34 | 0.92 | 1 | 10
28 | 115 | CONCLUIDO | 3.428 | 29.17 | 25.06 | 45.57 | 0.61 | 33 | 234.77 | 56.94 | 8 | 31 | 54.82 | 29188.62 | 351.52 | 1397.29 | 101.83 | 66.97 | 14752.1 | 0.66 | 0.84 | 5.34 | 0.9 | 1 | 10
29 | 115 | CONCLUIDO | 3.4332 | 29.13 | 25.06 | 46.99 | 0.62 | 32 | 235.2 | 56.94 | 8.25 | 30 | 55 | 29241.66 | 350.04 | 1397.25 | 101.51 | 66.97 | 14597.48 | 0.66 | 0.84 | 5.35 | 0.9 | 1 | 10
30 | 115 | CONCLUIDO | 3.4428 | 29.05 | 25.02 | 48.43 | 0.64 | 31 | 235.63 | 56.94 | 8.5 | 29 | 55.18 | 29294.76 | 349.07 | 1397.23 | 100.32 | 66.97 | 14007.59 | 0.67 | 0.84 | 5.35 | 0.86 | 1 | 10
31 | 115 | CONCLUIDO | 3.4507 | 28.98 | 25 | 50.01 | 0.66 | 30 | 236.06 | 56.94 | 8.75 | 28 | 55.36 | 29347.92 | 347.31 | 1397.27 | 99.89 | 66.97 | 13796.3 | 0.67 | 0.84 | 5.34 | 0.84 | 1 | 10
32 | 115 | CONCLUIDO | 3.4598 | 28.9 | 24.97 | 51.66 | 0.68 | 29 | 236.49 | 56.94 | 9 | 27 | 55.55 | 29401.15 | 345.53 | 1397.22 | 98.74 | 66.97 | 13226.56 | 0.68 | 0.84 | 5.34 | 0.8 | 1 | 10
33 | 115 | CONCLUIDO | 3.4701 | 28.82 | 24.93 | 53.42 | 0.69 | 28 | 236.92 | 56.94 | 9.25 | 26 | 55.73 | 29454.44 | 344.31 | 1397.21 | 97.51 | 66.97 | 12617.11 | 0.69 | 0.84 | 5.33 | 0.76 | 1 | 10
34 | 115 | CONCLUIDO | 3.4776 | 28.76 | 24.91 | 55.36 | 0.71 | 27 | 237.35 | 56.94 | 9.5 | 25 | 55.91 | 29507.8 | 342.32 | 1397.23 | 96.83 | 66.97 | 12279.47 | 0.69 | 0.84 | 5.34 | 0.74 | 1 | 10
35 | 115 | CONCLUIDO | 3.4855 | 28.69 | 24.89 | 57.43 | 0.73 | 26 | 237.79 | 56.94 | 9.75 | 24 | 56.09 | 29561.22 | 339.69 | 1397.22 | 96.19 | 66.97 | 11969.2 | 0.7 | 0.85 | 5.33 | 0.72 | 1 | 10
36 | 115 | CONCLUIDO | 3.4884 | 28.67 | 24.86 | 57.38 | 0.75 | 26 | 238.22 | 56.94 | 10 | 24 | 56.28 | 29614.71 | 339.15 | 1397.22 | 95.51 | 66.97 | 11626.39 | 0.7 | 0.85 | 5.33 | 0.7 | 1 | 10
37 | 115 | CONCLUIDO | 3.4947 | 28.61 | 24.86 | 59.66 | 0.76 | 25 | 238.66 | 56.94 | 10.25 | 23 | 56.46 | 29668.27 | 338.48 | 1397.2 | 95.02 | 66.97 | 11388.68 | 0.7 | 0.85 | 5.34 | 0.69 | 1 | 10
38 | 115 | CONCLUIDO | 3.5041 | 28.54 | 24.82 | 62.06 | 0.78 | 24 | 239.09 | 56.94 | 10.5 | 22 | 56.65 | 29721.89 | 336.04 | 1397.17 | 94.07 | 66.97 | 10917.19 | 0.71 | 0.85 | 5.33 | 0.66 | 1 | 10
39 | 115 | CONCLUIDO | 3.5038 | 28.54 | 24.83 | 62.07 | 0.8 | 24 | 239.53 | 56.94 | 10.75 | 22 | 56.83 | 29775.57 | 335.28 | 1397.23 | 93.96 | 66.97 | 10859.57 | 0.71 | 0.85 | 5.34 | 0.66 | 1 | 10
40 | 115 | CONCLUIDO | 3.513 | 28.47 | 24.8 | 64.68 | 0.82 | 23 | 239.96 | 56.94 | 11 | 21 | 57.02 | 29829.32 | 333.62 | 1397.19 | 93.17 | 66.97 | 10471.03 | 0.72 | 0.85 | 5.33 | 0.63 | 1 | 10
41 | 115 | CONCLUIDO | 3.5146 | 28.45 | 24.78 | 64.65 | 0.83 | 23 | 240.4 | 56.94 | 11.25 | 21 | 57.21 | 29883.27 | 332.11 | 1397.23 | 92.81 | 66.97 | 10291.7 | 0.72 | 0.85 | 5.33 | 0.62 | 1 | 10
42 | 115 | CONCLUIDO | 3.5207 | 28.4 | 24.78 | 67.57 | 0.85 | 22 | 240.84 | 56.94 | 11.5 | 20 | 57.39 | 29937.16 | 331.94 | 1397.23 | 92.52 | 66.97 | 10152.56 | 0.72 | 0.85 | 5.33 | 0.61 | 1 | 10
43 | 115 | CONCLUIDO | 3.5321 | 28.31 | 24.73 | 70.65 | 0.87 | 21 | 241.27 | 56.94 | 11.75 | 19 | 57.58 | 29991.11 | 328 | 1397.28 | 90.92 | 66.97 | 9357.93 | 0.74 | 0.85 | 5.33 | 0.56 | 1 | 10
44 | 115 | CONCLUIDO | 3.5287 | 28.34 | 24.76 | 70.73 | 0.88 | 21 | 241.71 | 56.94 | 12 | 19 | 57.77 | 30045.13 | 328.07 | 1397.18 | 91.65 | 66.97 | 9720.46 | 0.73 | 0.85 | 5.33 | 0.59 | 1 | 10
45 | 115 | CONCLUIDO | 3.5408 | 28.24 | 24.7 | 74.11 | 0.9 | 20 | 242.15 | 56.94 | 12.25 | 18 | 57.96 | 30099.23 | 325.16 | 1397.18 | 90.17 | 66.97 | 8986.5 | 0.74 | 0.85 | 5.32 | 0.54 | 1 | 10
46 | 115 | CONCLUIDO | 3.5418 | 28.23 | 24.7 | 74.09 | 0.92 | 20 | 242.59 | 56.94 | 12.5 | 18 | 58.15 | 30153.38 | 325.5 | 1397.21 | 89.87 | 66.97 | 8835.74 | 0.75 | 0.85 | 5.33 | 0.53 | 1 | 10
47 | 115 | CONCLUIDO | 3.5411 | 28.24 | 24.7 | 74.1 | 0.93 | 20 | 243.03 | 56.94 | 12.75 | 18 | 58.34 | 30207.61 | 322.18 | 1397.18 | 90.27 | 66.97 | 9037.84 | 0.74 | 0.85 | 5.32 | 0.54 | 1 | 10
48 | 115 | CONCLUIDO | 3.5483 | 28.18 | 24.69 | 77.96 | 0.95 | 19 | 243.47 | 56.94 | 13 | 17 | 58.53 | 30261.91 | 322.58 | 1397.33 | 89.51 | 66.97 | 8664.02 | 0.75 | 0.85 | 5.33 | 0.52 | 1 | 10
49 | 115 | CONCLUIDO | 3.5488 | 28.18 | 24.68 | 77.95 | 0.97 | 19 | 243.91 | 56.94 | 13.25 | 17 | 58.72 | 30316.27 | 320.65 | 1397.19 | 89.39 | 66.97 | 8602.95 | 0.75 | 0.85 | 5.33 | 0.52 | 1 | 10
50 | 115 | CONCLUIDO | 3.5592 | 28.1 | 24.65 | 82.15 | 0.98 | 18 | 244.35 | 56.94 | 13.5 | 16 | 58.91 | 30370.7 | 318.1 | 1397.17 | 88.23 | 66.97 | 8024.54 | 0.76 | 0.85 | 5.32 | 0.48 | 1 | 10
51 | 115 | CONCLUIDO | 3.5569 | 28.11 | 24.66 | 82.21 | 1 | 18 | 244.79 | 56.94 | 13.75 | 16 | 59.1 | 30425.2 | 318.49 | 1397.28 | 89.06 | 66.97 | 8443.94 | 0.75 | 0.85 | 5.32 | 0.5 | 1 | 10
52 | 115 | CONCLUIDO | 3.5583 | 28.1 | 24.65 | 82.17 | 1.02 | 18 | 245.23 | 56.94 | 14 | 16 | 59.29 | 30479.78 | 315.86 | 1397.17 | 88.34 | 66.97 | 8083.63 | 0.76 | 0.85 | 5.33 | 0.49 | 1 | 10
53 | 115 | CONCLUIDO | 3.5697 | 28.01 | 24.61 | 86.85 | 1.03 | 17 | 245.68 | 56.94 | 14.25 | 15 | 59.48 | 30534.42 | 313.59 | 1397.18 | 86.93 | 66.97 | 7382.68 | 0.77 | 0.86 | 5.32 | 0.44 | 1 | 10
54 | 115 | CONCLUIDO | 3.5674 | 28.03 | 24.62 | 86.91 | 1.05 | 17 | 246.12 | 56.94 | 14.5 | 15 | 59.68 | 30589.13 | 313.13 | 1397.19 | 87.5 | 66.97 | 7666.06 | 0.77 | 0.85 | 5.32 | 0.46 | 1 | 10
55 | 115 | CONCLUIDO | 3.5661 | 28.04 | 24.64 | 86.95 | 1.06 | 17 | 246.57 | 56.94 | 14.75 | 15 | 59.87 | 30643.91 | 310.5 | 1397.22 | 87.88 | 66.97 | 7858.93 | 0.76 | 0.85 | 5.32 | 0.47 | 1 | 10
56 | 115 | CONCLUIDO | 3.5748 | 27.97 | 24.61 | 92.29 | 1.08 | 16 | 247.01 | 56.94 | 15 | 14 | 60.07 | 30698.76 | 311 | 1397.32 | 87.01 | 66.97 | 7425.47 | 0.77 | 0.86 | 5.32 | 0.45 | 1 | 10
57 | 115 | CONCLUIDO | 3.5768 | 27.96 | 24.59 | 92.23 | 1.1 | 16 | 247.46 | 56.94 | 15.25 | 14 | 60.26 | 30753.68 | 309.38 | 1397.27 | 86.74 | 66.97 | 7289.41 | 0.77 | 0.86 | 5.31 | 0.43 | 1 | 10
58 | 115 | CONCLUIDO | 3.5763 | 27.96 | 24.6 | 92.25 | 1.11 | 16 | 247.9 | 56.94 | 15.5 | 14 | 60.46 | 30808.68 | 307.64 | 1397.22 | 86.67 | 66.97 | 7256.5 | 0.77 | 0.86 | 5.32 | 0.43 | 1 | 10
59 | 115 | CONCLUIDO | 3.5868 | 27.88 | 24.56 | 98.24 | 1.13 | 15 | 248.35 | 56.94 | 15.75 | 13 | 60.66 | 30863.74 | 305.91 | 1397.21 | 85.32 | 66.97 | 6586.12 | 0.78 | 0.86 | 5.32 | 0.4 | 1 | 10
60 | 115 | CONCLUIDO | 3.5867 | 27.88 | 24.56 | 98.25 | 1.14 | 15 | 248.79 | 56.94 | 16 | 13 | 60.85 | 30918.88 | 304.9 | 1397.19 | 85.45 | 66.97 | 6653.58 | 0.78 | 0.86 | 5.32 | 0.4 | 1 | 10
61 | 115 | CONCLUIDO | 3.5853 | 27.89 | 24.57 | 98.29 | 1.16 | 15 | 249.24 | 56.94 | 16.25 | 12 | 61.05 | 30974.09 | 302.08 | 1397.22 | 85.74 | 66.97 | 6796.63 | 0.78 | 0.86 | 5.32 | 0.41 | 1 | 10
62 | 115 | CONCLUIDO | 3.5858 | 27.89 | 24.57 | 98.28 | 1.18 | 15 | 249.69 | 56.94 | 16.5 | 10 | 61.25 | 31029.37 | 300.04 | 1397.19 | 85.39 | 66.97 | 6620.55 | 0.78 | 0.86 | 5.33 | 0.4 | 1 | 10
63 | 115 | CONCLUIDO | 3.5956 | 27.81 | 24.54 | 105.16 | 1.19 | 14 | 250.14 | 56.94 | 16.75 | 7 | 61.45 | 31084.72 | 299.51 | 1397.25 | 84.5 | 66.97 | 6183.1 | 0.79 | 0.86 | 5.32 | 0.37 | 1 | 10
64 | 115 | CONCLUIDO | 3.5977 | 27.8 | 24.52 | 105.09 | 1.21 | 14 | 250.59 | 56.94 | 17 | 7 | 61.65 | 31140.15 | 299.66 | 1397.19 | 83.92 | 66.97 | 5892.45 | 0.8 | 0.86 | 5.32 | 0.36 | 1 | 10
65 | 115 | CONCLUIDO | 3.5948 | 27.82 | 24.54 | 105.18 | 1.22 | 14 | 251.04 | 56.94 | 17.25 | 6 | 61.85 | 31195.65 | 298.81 | 1397.22 | 84.66 | 66.97 | 6263.03 | 0.79 | 0.86 | 5.32 | 0.38 | 1 | 10
66 | 115 | CONCLUIDO | 3.5955 | 27.81 | 24.54 | 105.16 | 1.24 | 14 | 251.49 | 56.94 | 17.5 | 6 | 62.05 | 31251.22 | 297.75 | 1397.22 | 84.2 | 66.97 | 6032.8 | 0.8 | 0.86 | 5.33 | 0.37 | 1 | 10
67 | 115 | CONCLUIDO | 3.5954 | 27.81 | 24.54 | 105.16 | 1.25 | 14 | 251.94 | 56.94 | 17.75 | 4 | 62.25 | 31306.86 | 297.17 | 1397.24 | 84.47 | 66.97 | 6164.34 | 0.79 | 0.86 | 5.32 | 0.37 | 1 | 10
68 | 115 | CONCLUIDO | 3.5941 | 27.82 | 24.55 | 105.21 | 1.27 | 14 | 252.39 | 56.94 | 18 | 1 | 62.45 | 31362.58 | 297 | 1397.27 | 84.52 | 66.97 | 6190.09 | 0.79 | 0.86 | 5.33 | 0.38 | 1 | 10
69 | 115 | CONCLUIDO | 3.5943 | 27.82 | 24.55 | 105.2 | 1.28 | 14 | 252.84 | 56.94 | 18.25 | 1 | 62.65 | 31418.38 | 297.18 | 1397.27 | 84.45 | 66.97 | 6156.56 | 0.79 | 0.86 | 5.33 | 0.38 | 1 | 10
70 | 115 | CONCLUIDO | 3.594 | 27.82 | 24.55 | 105.21 | 1.3 | 14 | 253.3 | 56.94 | 18.5 | 0 | 62.86 | 31474.25 | 297.51 | 1397.27 | 84.46 | 66.97 | 6160.29 | 0.79 | 0.86 | 5.33 | 0.38 | 1 | 10
0 | 35 | CONCLUIDO | 3.0072 | 33.25 | 28.67 | 11.03 | 0.22 | 156 | 80.84 | 35.1 | 1 | 154 | 9.74 | 10204.21 | 215.16 | 1397.68 | 219.31 | 66.97 | 72877.15 | 0.31 | 0.73 | 5.55 | 4.5 | 1 | 10
1 | 35 | CONCLUIDO | 3.1752 | 31.49 | 27.57 | 14.02 | 0.27 | 118 | 81.14 | 35.1 | 1.25 | 116 | 9.79 | 10241.25 | 202.92 | 1397.51 | 182.97 | 66.97 | 54895.32 | 0.37 | 0.76 | 5.5 | 3.4 | 1 | 10
2 | 35 | CONCLUIDO | 3.2938 | 30.36 | 26.85 | 17.14 | 0.32 | 94 | 81.44 | 35.1 | 1.5 | 92 | 9.84 | 10278.32 | 193.87 | 1397.28 | 160.23 | 66.97 | 43646.27 | 0.42 | 0.78 | 5.44 | 2.68 | 1 | 10
3 | 35 | CONCLUIDO | 3.3743 | 29.64 | 26.4 | 20.31 | 0.38 | 78 | 81.74 | 35.1 | 1.75 | 76 | 9.89 | 10315.41 | 186.09 | 1397.5 | 145.38 | 66.97 | 36302.61 | 0.46 | 0.8 | 5.42 | 2.23 | 1 | 10
4 | 35 | CONCLUIDO | 3.4422 | 29.05 | 26.02 | 23.66 | 0.43 | 66 | 82.04 | 35.1 | 2 | 64 | 9.94 | 10352.53 | 179.25 | 1397.32 | 133.08 | 66.97 | 30213.78 | 0.5 | 0.81 | 5.39 | 1.86 | 1 | 10
5 | 35 | CONCLUIDO | 3.4915 | 28.64 | 25.77 | 27.12 | 0.48 | 57 | 82.34 | 35.1 | 2.25 | 55 | 9.99 | 10389.66 | 173.63 | 1397.4 | 124.61 | 66.97 | 26022.42 | 0.54 | 0.82 | 5.39 | 1.6 | 1 | 10
6 | 35 | CONCLUIDO | 3.5392 | 28.26 | 25.52 | 31.25 | 0.53 | 49 | 82.65 | 35.1 | 2.5 | 46 | 10.04 | 10426.82 | 167.38 | 1397.33 | 116.72 | 66.97 | 22117.32 | 0.57 | 0.82 | 5.37 | 1.35 | 1 | 10
7 | 35 | CONCLUIDO | 3.5607 | 28.08 | 25.43 | 34.68 | 0.58 | 44 | 82.95 | 35.1 | 2.75 | 30 | 10.1 | 10463.99 | 162.55 | 1397.35 | 113.12 | 66.97 | 20344.16 | 0.59 | 0.83 | 5.39 | 1.27 | 1 | 10
8 | 35 | CONCLUIDO | 3.5739 | 27.98 | 25.37 | 36.24 | 0.63 | 42 | 83.25 | 35.1 | 3 | 11 | 10.15 | 10501.19 | 160.4 | 1397.25 | 110.55 | 66.97 | 19068.89 | 0.61 | 0.83 | 5.39 | 1.2 | 1 | 10
9 | 35 | CONCLUIDO | 3.5687 | 28.02 | 25.41 | 36.29 | 0.68 | 42 | 83.55 | 35.1 | 3.25 | 2 | 10.2 | 10538.42 | 160.56 | 1397.4 | 111.08 | 66.97 | 19333.65 | 0.6 | 0.83 | 5.42 | 1.24 | 1 | 10
10 | 35 | CONCLUIDO | 3.5753 | 27.97 | 25.37 | 37.13 | 0.73 | 41 | 83.85 | 35.1 | 3.5 | 0 | 10.25 | 10575.66 | 160.93 | 1397.26 | 109.86 | 66.97 | 18728.6 | 0.61 | 0.83 | 5.42 | 1.21 | 1 | 10
0 | 50 | CONCLUIDO | 2.7274 | 36.66 | 30.12 | 8.9 | 0.16 | 203 | 107.41 | 41.65 | 1 | 201 | 14.77 | 13481.73 | 279.96 | 1397.69 | 266.51 | 66.97 | 96239.61 | 0.25 | 0.7 | 5.63 | 5.95 | 1 | 10
1 | 50 | CONCLUIDO | 2.9386 | 34.03 | 28.59 | 11.21 | 0.2 | 153 | 107.73 | 41.65 | 1.25 | 151 | 14.83 | 13520.81 | 263.05 | 1397.61 | 217.03 | 66.97 | 71749.89 | 0.31 | 0.74 | 5.54 | 4.42 | 1 | 10
2 | 50 | CONCLUIDO | 3.081 | 32.46 | 27.71 | 13.63 | 0.24 | 122 | 108.05 | 41.65 | 1.5 | 120 | 14.9 | 13559.91 | 252 | 1397.54 | 187.36 | 66.97 | 57072.85 | 0.36 | 0.76 | 5.51 | 3.54 | 1 | 10
3 | 50 | CONCLUIDO | 3.1905 | 31.34 | 27.06 | 16.08 | 0.28 | 101 | 108.37 | 41.65 | 1.75 | 99 | 14.97 | 13599.17 | 243.5 | 1397.32 | 166.52 | 66.97 | 46759.2 | 0.4 | 0.78 | 5.47 | 2.9 | 1 | 10
4 | 50 | CONCLUIDO | 3.2714 | 30.57 | 26.62 | 18.57 | 0.32 | 86 | 108.68 | 41.65 | 2 | 84 | 15.03 | 13638.32 | 236.68 | 1397.27 | 152.59 | 66.97 | 39865.43 | 0.44 | 0.79 | 5.43 | 2.45 | 1 | 10
5 | 50 | CONCLUIDO | 3.3344 | 29.99 | 26.29 | 21.03 | 0.36 | 75 | 109 | 41.65 | 2.25 | 73 | 15.1 | 13677.51 | 230.75 | 1397.39 | 141.79 | 66.97 | 34520.81 | 0.47 | 0.8 | 5.41 | 2.12 | 1 | 10
6 | 50 | CONCLUIDO | 3.3828 | 29.56 | 26.06 | 23.69 | 0.4 | 66 | 109.32 | 41.65 | 2.5 | 64 | 15.17 | 13716.72 | 226 | 1397.28 | 133.85 | 66.97 | 30594.33 | 0.5 | 0.81 | 5.41 | 1.89 | 1 | 10
7 | 50 | CONCLUIDO | 3.4268 | 29.18 | 25.83 | 26.27 | 0.44 | 59 | 109.64 | 41.65 | 2.75 | 57 | 15.24 | 13755.95 | 220.85 | 1397.31 | 126.71 | 66.97 | 27060.28 | 0.53 | 0.81 | 5.39 | 1.67 | 1 | 10
8 | 50 | CONCLUIDO | 3.465 | 28.86 | 25.65 | 29.03 | 0.48 | 53 | 109.96 | 41.65 | 3 | 51 | 15.31 | 13795.21 | 216.45 | 1397.26 | 120.84 | 66.97 | 24157.75 | 0.55 | 0.82 | 5.38 | 1.48 | 1 | 10
9 | 50 | CONCLUIDO | 3.4957 | 28.61 | 25.5 | 31.88 | 0.52 | 48 | 110.27 | 41.65 | 3.25 | 46 | 15.37 | 13834.5 | 212.5 | 1397.3 | 116.34 | 66.97 | 21932.03 | 0.58 | 0.83 | 5.37 | 1.34 | 1 | 10
10 | 50 | CONCLUIDO | 3.5198 | 28.41 | 25.4 | 34.63 | 0.56 | 44 | 110.59 | 41.65 | 3.5 | 42 | 15.44 | 13873.81 | 208.16 | 1397.32 | 112.87 | 66.97 | 20217.76 | 0.59 | 0.83 | 5.36 | 1.23 | 1 | 10
11 | 50 | CONCLUIDO | 3.5423 | 28.23 | 25.31 | 37.96 | 0.6 | 40 | 110.91 | 41.65 | 3.75 | 38 | 15.51 | 13913.15 | 203.78 | 1397.27 | 109.49 | 66.97 | 18548.86 | 0.61 | 0.83 | 5.37 | 1.14 | 1 | 10
12 | 50 | CONCLUIDO | 3.562 | 28.07 | 25.22 | 40.89 | 0.63 | 37 | 111.23 | 41.65 | 4 | 35 | 15.58 | 13952.52 | 200.15 | 1397.23 | 106.54 | 66.97 | 17087.11 | 0.63 | 0.83 | 5.36 | 1.05 | 1 | 10
13 | 50 | CONCLUIDO | 3.583 | 27.91 | 25.12 | 44.33 | 0.67 | 34 | 111.55 | 41.65 | 4.25 | 31 | 15.65 | 13991.91 | 195.44 | 1397.28 | 103.62 | 66.97 | 15643.44 | 0.65 | 0.84 | 5.35 | 0.95 | 1 | 10
14 | 50 | CONCLUIDO | 3.5959 | 27.81 | 25.06 | 46.99 | 0.71 | 32 | 111.87 | 41.65 | 4.5 | 26 | 15.72 | 14031.33 | 192.61 | 1397.2 | 101.53 | 66.97 | 14605.19 | 0.66 | 0.84 | 5.35 | 0.9 | 1 | 10
15 | 50 | CONCLUIDO | 3.607 | 27.72 | 25.02 | 50.04 | 0.75 | 30 | 112.19 | 41.65 | 4.75 | 16 | 15.79 | 14070.77 | 189.08 | 1397.44 | 99.8 | 66.97 | 13750.17 | 0.67 | 0.84 | 5.36 | 0.85 | 1 | 10
16 | 50 | CONCLUIDO | 3.6053 | 27.74 | 25.03 | 50.07 | 0.78 | 30 | 112.51 | 41.65 | 5 | 7 | 15.86 | 14110.24 | 188.25 | 1397.34 | 99.71 | 66.97 | 13705.66 | 0.67 | 0.84 | 5.38 | 0.87 | 1 | 10
17 | 50 | CONCLUIDO | 3.6144 | 27.67 | 24.99 | 51.7 | 0.82 | 29 | 112.83 | 41.65 | 5.25 | 1 | 15.93 | 14149.74 | 187.65 | 1397.3 | 98.15 | 66.97 | 12934 | 0.68 | 0.84 | 5.37 | 0.82 | 1 | 10
18 | 50 | CONCLUIDO | 3.6138 | 27.67 | 24.99 | 51.71 | 0.86 | 29 | 113.15 | 41.65 | 5.5 | 0 | 16 | 14189.26 | 188.22 | 1397.33 | 98.15 | 66.97 | 12931.97 | 0.68 | 0.84 | 5.38 | 0.82 | 1 | 10
0 | 25 | CONCLUIDO | 3.219 | 31.07 | 27.6 | 13.8 | 0.28 | 120 | 61.76 | 28.92 | 1 | 118 | 6.84 | 7851.41 | 164.65 | 1397.39 | 184.83 | 66.97 | 55816.61 | 0.36 | 0.76 | 5.48 | 3.43 | 1 | 10
1 | 25 | CONCLUIDO | 3.3578 | 29.78 | 26.74 | 17.82 | 0.35 | 90 | 62.05 | 28.92 | 1.25 | 88 | 6.88 | 7887.12 | 154.29 | 1397.43 | 156.26 | 66.97 | 41682.58 | 0.43 | 0.79 | 5.44 | 2.57 | 1 | 10
2 | 25 | CONCLUIDO | 3.4524 | 28.97 | 26.18 | 22.13 | 0.42 | 71 | 62.34 | 28.92 | 1.5 | 66 | 6.92 | 7922.85 | 145.1 | 1397.35 | 138.39 | 66.97 | 32839.49 | 0.48 | 0.8 | 5.41 | 2.02 | 1 | 10
3 | 25 | CONCLUIDO | 3.5049 | 28.53 | 25.9 | 25.9 | 0.49 | 60 | 62.63 | 28.92 | 1.75 | 26 | 6.96 | 7958.6 | 138.69 | 1397.55 | 127.69 | 66.97 | 27545.81 | 0.52 | 0.81 | 5.43 | 1.73 | 1 | 10
4 | 25 | CONCLUIDO | 3.5115 | 28.48 | 25.88 | 26.77 | 0.55 | 58 | 62.92 | 28.92 | 2 | 4 | 7 | 7994.37 | 137.89 | 1397.6 | 125.75 | 66.97 | 26585.74 | 0.53 | 0.81 | 5.46 | 1.71 | 1 | 10
5 | 25 | CONCLUIDO | 3.5166 | 28.44 | 25.85 | 27.21 | 0.62 | 57 | 63.21 | 28.92 | 2.25 | 0 | 7.04 | 8030.17 | 138.23 | 1397.76 | 124.54 | 66.97 | 25985.9 | 0.54 | 0.81 | 5.47 | 1.68 | 1 | 10
0 | 85 | CONCLUIDO | 2.18 | 45.87 | 33.2 | 6.55 | 0.11 | 304 | 167.88 | 51.39 | 1 | 302 | 30.49 | 20939.59 | 419.81 | 1397.92 | 366.72 | 66.97 | 145842.14 | 0.18 | 0.63 | 5.81 | 9.02 | 1 | 10
1 | 85 | CONCLUIDO | 2.456 | 40.72 | 30.75 | 8.24 | 0.13 | 224 | 168.25 | 51.39 | 1.25 | 222 | 30.6 | 20984.25 | 387.18 | 1397.8 | 286.85 | 66.97 | 106305.26 | 0.23 | 0.68 | 5.67 | 6.58 | 1 | 10
2 | 85 | CONCLUIDO | 2.6497 | 37.74 | 29.34 | 9.89 | 0.16 | 178 | 168.61 | 51.39 | 1.5 | 176 | 30.71 | 21028.94 | 367.69 | 1397.3 | 241 | 66.97 | 83613.41 | 0.28 | 0.72 | 5.59 | 5.17 | 1 | 10
3 | 85 | CONCLUIDO | 2.7978 | 35.74 | 28.39 | 11.59 | 0.18 | 147 | 168.97 | 51.39 | 1.75 | 145 | 30.83 | 21073.68 | 354.08 | 1397.52 | 210.84 | 66.97 | 68687.81 | 0.32 | 0.74 | 5.51 | 4.22 | 1 | 10
4 | 85 | CONCLUIDO | 2.9079 | 34.39 | 27.78 | 13.33 | 0.21 | 125 | 169.33 | 51.39 | 2 | 123 | 30.94 | 21118.46 | 344.84 | 1397.42 | 189.72 | 66.97 | 58234.21 | 0.35 | 0.76 | 5.51 | 3.61 | 1 | 10
5 | 85 | CONCLUIDO | 2.9981 | 33.35 | 27.29 | 15.02 | 0.24 | 109 | 169.7 | 51.39 | 2.25 | 107 | 31.05 | 21163.27 | 337.25 | 1397.47 | 173.86 | 66.97 | 50386.5 | 0.39 | 0.77 | 5.48 | 3.12 | 1 | 10
6 | 85 | CONCLUIDO | 3.0729 | 32.54 | 26.92 | 16.82 | 0.26 | 96 | 170.06 | 51.39 | 2.5 | 94 | 31.17 | 21208.12 | 330.94 | 1397.51 | 161.57 | 66.97 | 44306.75 | 0.41 | 0.78 | 5.47 | 2.75 | 1 | 10
7 | 85 | CONCLUIDO | 3.1345 | 31.9 | 26.62 | 18.57 | 0.29 | 86 | 170.42 | 51.39 | 2.75 | 84 | 31.28 | 21253.01 | 325.79 | 1397.39 | 152.15 | 66.97 | 39646.08 | 0.44 | 0.79 | 5.44 | 2.45 | 1 | 10
8 | 85 | CONCLUIDO | 3.1815 | 31.43 | 26.42 | 20.32 | 0.31 | 78 | 170.79 | 51.39 | 3 | 76 | 31.4 | 21297.94 | 321.6 | 1397.37 | 145.43 | 66.97 | 36329.18 | 0.46 | 0.8 | 5.43 | 2.25 | 1 | 10
9 | 85 | CONCLUIDO | 3.2338 | 30.92 | 26.14 | 22.09 | 0.34 | 71 | 171.15 | 51.39 | 3.25 | 69 | 31.51 | 21342.91 | 316.65 | 1397.28 | 136.82 | 66.97 | 32055.57 | 0.49 | 0.81 | 5.41 | 1.98 | 1 | 10
10 | 85 | CONCLUIDO | 3.2629 | 30.65 | 26.04 | 23.67 | 0.36 | 66 | 171.52 | 51.39 | 3.5 | 64 | 31.63 | 21387.92 | 313.59 | 1397.41 | 133.41 | 66.97 | 30377.77 | 0.5 | 0.81 | 5.41 | 1.87 | 1 | 10
11 | 85 | CONCLUIDO | 3.2935 | 30.36 | 25.92 | 25.5 | 0.39 | 61 | 171.88 | 51.39 | 3.75 | 59 | 31.74 | 21432.96 | 310.97 | 1397.26 | 129.4 | 66.97 | 28398.13 | 0.52 | 0.81 | 5.4 | 1.76 | 1 | 10
12 | 85 | CONCLUIDO | 3.3319 | 30.01 | 25.74 | 27.58 | 0.41 | 56 | 172.25 | 51.39 | 4 | 54 | 31.86 | 21478.05 | 306.99 | 1397.27 | 123.81 | 66.97 | 25627.33 | 0.54 | 0.82 | 5.39 | 1.58 | 1 | 10
13 | 85 | CONCLUIDO | 3.3506 | 29.85 | 25.68 | 29.07 | 0.44 | 53 | 172.61 | 51.39 | 4.25 | 51 | 31.97 | 21523.17 | 304.37 | 1397.38 | 121.49 | 66.97 | 24483.67 | 0.55 | 0.82 | 5.39 | 1.51 | 1 | 10
14 | 85 | CONCLUIDO | 3.3812 | 29.58 | 25.54 | 31.28 | 0.46 | 49 | 172.98 | 51.39 | 4.5 | 47 | 32.09 | 21568.34 | 301.36 | 1397.29 | 117.06 | 66.97 | 22285.45 | 0.57 | 0.82 | 5.38 | 1.38 | 1 | 10
15 | 85 | CONCLUIDO | 3.4015 | 29.4 | 25.47 | 33.22 | 0.49 | 46 | 173.35 | 51.39 | 4.75 | 44 | 32.2 | 21613.54 | 298.22 | 1397.29 | 114.96 | 66.97 | 21253.03 | 0.58 | 0.83 | 5.37 | 1.3 | 1 | 10
16 | 85 | CONCLUIDO | 3.4171 | 29.26 | 25.4 | 34.64 | 0.51 | 44 | 173.71 | 51.39 | 5 | 42 | 32.32 | 21658.78 | 296.6 | 1397.19 | 112.75 | 66.97 | 20157.71 | 0.59 | 0.83 | 5.37 | 1.24 | 1 | 10
17 | 85 | CONCLUIDO | 3.4412 | 29.06 | 25.3 | 37.02 | 0.53 | 41 | 174.08 | 51.39 | 5.25 | 39 | 32.44 | 21704.07 | 292.98 | 1397.34 | 109.05 | 66.97 | 18319.76 | 0.61 | 0.83 | 5.37 | 1.13 | 1 | 10
18 | 85 | CONCLUIDO | 3.4512 | 28.98 | 25.28 | 38.89 | 0.56 | 39 | 174.45 | 51.39 | 5.5 | 37 | 32.56 | 21749.39 | 291.22 | 1397.23 | 108.81 | 66.97 | 18209.92 | 0.62 | 0.83 | 5.36 | 1.12 | 1 | 10
19 | 85 | CONCLUIDO | 3.4681 | 28.83 | 25.21 | 40.88 | 0.58 | 37 | 174.82 | 51.39 | 5.75 | 35 | 32.67 | 21794.75 | 288.59 | 1397.2 | 106.36 | 66.97 | 16996.94 | 0.63 | 0.83 | 5.36 | 1.04 | 1 | 10
20 | 85 | CONCLUIDO | 3.4745 | 28.78 | 25.19 | 41.98 | 0.61 | 36 | 175.18 | 51.39 | 6 | 34 | 32.79 | 21840.16 | 286.81 | 1397.25 | 105.93 | 66.97 | 16786.94 | 0.63 | 0.84 | 5.35 | 1.02 | 1 | 10
21 | 85 | CONCLUIDO | 3.4924 | 28.63 | 25.11 | 44.31 | 0.63 | 34 | 175.55 | 51.39 | 6.25 | 32 | 32.91 | 21885.6 | 283.81 | 1397.36 | 102.95 | 66.97 | 15308.33 | 0.65 | 0.84 | 5.36 | 0.94 | 1 | 10
22 | 85 | CONCLUIDO | 3.4992 | 28.58 | 25.09 | 45.61 | 0.66 | 33 | 175.92 | 51.39 | 6.5 | 31 | 33.03 | 21931.08 | 282.8 | 1397.17 | 102.71 | 66.97 | 15189.41 | 0.65 | 0.84 | 5.34 | 0.92 | 1 | 10
23 | 85 | CONCLUIDO | 3.5126 | 28.47 | 25.05 | 48.48 | 0.68 | 31 | 176.29 | 51.39 | 6.75 | 29 | 33.15 | 21976.61 | 280.54 | 1397.24 | 101 | 66.97 | 14348.55 | 0.66 | 0.84 | 5.35 | 0.88 | 1 | 10
24 | 85 | CONCLUIDO | 3.5245 | 28.37 | 24.98 | 49.97 | 0.7 | 30 | 176.66 | 51.39 | 7 | 28 | 33.27 | 22022.17 | 277.2 | 1397.19 | 99.19 | 66.97 | 13446.98 | 0.68 | 0.84 | 5.34 | 0.82 | 1 | 10
25 | 85 | CONCLUIDO | 3.5288 | 28.34 | 24.98 | 51.69 | 0.73 | 29 | 177.03 | 51.39 | 7.25 | 27 | 33.39 | 22067.77 | 274.8 | 1397.19 | 99.22 | 66.97 | 13465.1 | 0.68 | 0.84 | 5.34 | 0.82 | 1 | 10
26 | 85 | CONCLUIDO | 3.5481 | 28.18 | 24.9 | 55.33 | 0.75 | 27 | 177.4 | 51.39 | 7.5 | 25 | 33.51 | 22113.42 | 272.46 | 1397.17 | 96.36 | 66.97 | 12047.1 | 0.7 | 0.85 | 5.34 | 0.73 | 1 | 10
27 | 85 | CONCLUIDO | 3.5527 | 28.15 | 24.89 | 57.45 | 0.77 | 26 | 177.77 | 51.39 | 7.75 | 24 | 33.63 | 22159.1 | 269.47 | 1397.25 | 96.12 | 66.97 | 11932.93 | 0.7 | 0.85 | 5.34 | 0.73 | 1 | 10
28 | 85 | CONCLUIDO | 3.564 | 28.06 | 24.84 | 59.61 | 0.8 | 25 | 178.14 | 51.39 | 8 | 23 | 33.75 | 22204.83 | 267.93 | 1397.22 | 94.52 | 66.97 | 11137.9 | 0.71 | 0.85 | 5.33 | 0.67 | 1 | 10
29 | 85 | CONCLUIDO | 3.5619 | 28.07 | 24.86 | 59.65 | 0.82 | 25 | 178.51 | 51.39 | 8.25 | 23 | 33.87 | 22250.6 | 265.7 | 1397.18 | 95.09 | 66.97 | 11421.67 | 0.7 | 0.85 | 5.33 | 0.69 | 1 | 10
30 | 85 | CONCLUIDO | 3.5684 | 28.02 | 24.84 | 62.1 | 0.84 | 24 | 178.88 | 51.39 | 8.5 | 22 | 33.99 | 22296.41 | 264.31 | 1397.31 | 94.38 | 66.97 | 11073.48 | 0.71 | 0.85 | 5.34 | 0.67 | 1 | 10
31 | 85 | CONCLUIDO | 3.5771 | 27.96 | 24.8 | 64.7 | 0.87 | 23 | 179.26 | 51.39 | 8.75 | 21 | 34.11 | 22342.26 | 261.89 | 1397.22 | 93.3 | 66.97 | 10536.76 | 0.72 | 0.85 | 5.33 | 0.64 | 1 | 10
32 | 85 | CONCLUIDO | 3.5847 | 27.9 | 24.78 | 67.58 | 0.89 | 22 | 179.63 | 51.39 | 9 | 20 | 34.24 | 22388.15 | 260.43 | 1397.17 | 92.49 | 66.97 | 10138.43 | 0.72 | 0.85 | 5.33 | 0.61 | 1 | 10
33 | 85 | CONCLUIDO | 3.5941 | 27.82 | 24.74 | 70.68 | 0.91 | 21 | 180 | 51.39 | 9.25 | 19 | 34.36 | 22434.08 | 256.36 | 1397.18 | 91.11 | 66.97 | 9453.76 | 0.74 | 0.85 | 5.33 | 0.57 | 1 | 10
34 | 85 | CONCLUIDO | 3.5954 | 27.81 | 24.73 | 70.65 | 0.93 | 21 | 180.37 | 51.39 | 9.5 | 19 | 34.48 | 22480.05 | 254.09 | 1397.27 | 90.93 | 66.97 | 9359.32 | 0.74 | 0.85 | 5.33 | 0.56 | 1 | 10
35 | 85 | CONCLUIDO | 3.6042 | 27.75 | 24.7 | 74.09 | 0.96 | 20 | 180.75 | 51.39 | 9.75 | 17 | 34.6 | 22526.07 | 252.59 | 1397.17 | 89.83 | 66.97 | 8817.08 | 0.75 | 0.85 | 5.32 | 0.53 | 1 | 10
36 | 85 | CONCLUIDO | 3.61 | 27.7 | 24.68 | 77.95 | 0.98 | 19 | 181.12 | 51.39 | 10 | 14 | 34.73 | 22572.13 | 249.24 | 1397.2 | 89.49 | 66.97 | 8650.48 | 0.75 | 0.85 | 5.33 | 0.52 | 1 | 10
37 | 85 | CONCLUIDO | 3.6086 | 27.71 | 24.7 | 77.98 | 1 | 19 | 181.49 | 51.39 | 10.25 | 13 | 34.85 | 22618.23 | 248.79 | 1397.23 | 89.68 | 66.97 | 8747.45 | 0.75 | 0.85 | 5.33 | 0.53 | 1 | 10
38 | 85 | CONCLUIDO | 3.6184 | 27.64 | 24.65 | 82.18 | 1.02 | 18 | 181.87 | 51.39 | 10.5 | 8 | 34.98 | 22664.49 | 244.7 | 1397.37 | 88.18 | 66.97 | 8000.73 | 0.76 | 0.85 | 5.33 | 0.49 | 1 | 10
39 | 85 | CONCLUIDO | 3.616 | 27.66 | 24.67 | 82.24 | 1.05 | 18 | 182.24 | 51.39 | 10.75 | 6 | 35.1 | 22710.68 | 245.56 | 1397.24 | 88.75 | 66.97 | 8289.17 | 0.75 | 0.85 | 5.33 | 0.51 | 1 | 10
40 | 85 | CONCLUIDO | 3.6148 | 27.66 | 24.68 | 82.27 | 1.07 | 18 | 182.62 | 51.39 | 11 | 4 | 35.22 | 22756.91 | 246.08 | 1397.24 | 88.74 | 66.97 | 8281.82 | 0.75 | 0.85 | 5.34 | 0.52 | 1 | 10
41 | 85 | CONCLUIDO | 3.6142 | 27.67 | 24.69 | 82.29 | 1.09 | 18 | 182.99 | 51.39 | 11.25 | 2 | 35.35 | 22803.18 | 246.34 | 1397.2 | 89.03 | 66.97 | 8427.47 | 0.75 | 0.85 | 5.34 | 0.52 | 1 | 10
42 | 85 | CONCLUIDO | 3.6151 | 27.66 | 24.68 | 82.26 | 1.11 | 18 | 183.37 | 51.39 | 11.5 | 1 | 35.48 | 22849.49 | 246.42 | 1397.17 | 88.74 | 66.97 | 8283.24 | 0.75 | 0.85 | 5.34 | 0.51 | 1 | 10
43 | 85 | CONCLUIDO | 3.6154 | 27.66 | 24.68 | 82.26 | 1.13 | 18 | 183.74 | 51.39 | 11.75 | 0 | 35.6 | 22895.85 | 246.78 | 1397.17 | 88.71 | 66.97 | 8267.27 | 0.75 | 0.85 | 5.34 | 0.51 | 1 | 10
0 | 20 | CONCLUIDO | 3.3474 | 29.87 | 26.94 | 16.66 | 0.34 | 97 | 51.33 | 24.83 | 1 | 95 | 5.51 | 6564.78 | 133.57 | 1397.28 | 162.98 | 66.97 | 45006.3 | 0.41 | 0.78 | 5.45 | 2.77 | 1 | 10
1 | 20 | CONCLUIDO | 3.4432 | 29.04 | 26.37 | 20.82 | 0.42 | 76 | 51.62 | 24.83 | 1.25 | 42 | 5.54 | 6599.8 | 125.2 | 1397.37 | 142.35 | 66.97 | 34796.09 | 0.47 | 0.8 | 5.47 | 2.2 | 1 | 10
2 | 20 | CONCLUIDO | 3.4633 | 28.87 | 26.26 | 22.19 | 0.5 | 71 | 51.9 | 24.83 | 1.5 | 2 | 5.57 | 6634.84 | 124 | 1397.59 | 137.57 | 66.97 | 32429.25 | 0.49 | 0.8 | 5.51 | 2.09 | 1 | 10
3 | 20 | CONCLUIDO | 3.4632 | 28.87 | 26.26 | 22.19 | 0.58 | 71 | 52.19 | 24.83 | 1.75 | 0 | 5.61 | 6670.02 | 124.53 | 1397.49 | 137.3 | 66.97 | 32297.46 | 0.49 | 0.8 | 5.51 | 2.09 | 1 | 10
0 | 120 | CONCLUIDO | 1.7133 | 58.37 | 36.71 | 5.29 | 0.08 | 416 | 232.68 | 57.72 | 1 | 414 | 53.95 | 28931.02 | 573.86 | 1398.32 | 481.57 | 66.97 | 202706.53 | 0.14 | 0.57 | 6 | 12.52 | 1 | 10
1 | 120 | CONCLUIDO | 2.0255 | 49.37 | 33.04 | 6.63 | 0.1 | 299 | 233.1 | 57.72 | 1.25 | 297 | 54.13 | 28983.75 | 515.41 | 1397.84 | 361.77 | 66.97 | 143391.99 | 0.19 | 0.64 | 5.79 | 8.86 | 1 | 10
2 | 120 | CONCLUIDO | 2.2539 | 44.37 | 31.04 | 7.99 | 0.11 | 233 | 233.53 | 57.72 | 1.5 | 231 | 54.31 | 29036.54 | 483.12 | 1397.73 | 295.77 | 66.97 | 110720.5 | 0.23 | 0.68 | 5.71 | 6.87 | 1 | 10
3 | 120 | CONCLUIDO | 2.4305 | 41.14 | 29.73 | 9.34 | 0.13 | 191 | 233.96 | 57.72 | 1.75 | 189 | 54.49 | 29089.39 | 461.68 | 1397.51 | 254.12 | 66.97 | 90107.5 | 0.26 | 0.71 | 5.61 | 5.56 | 1 | 10
4 | 120 | CONCLUIDO | 2.568 | 38.94 | 28.85 | 10.69 | 0.15 | 162 | 234.39 | 57.72 | 2 | 160 | 54.67 | 29142.31 | 446.88 | 1397.59 | 225.78 | 66.97 | 76083.04 | 0.3 | 0.73 | 5.54 | 4.68 | 1 | 10
5 | 120 | CONCLUIDO | 2.6768 | 37.36 | 28.23 | 12.01 | 0.17 | 141 | 234.82 | 57.72 | 2.25 | 139 | 54.85 | 29195.29 | 436.21 | 1397.54 | 204.94 | 66.97 | 65765.9 | 0.33 | 0.75 | 5.52 | 4.06 | 1 | 10
6 | 120 | CONCLUIDO | 2.7725 | 36.07 | 27.71 | 13.41 | 0.19 | 124 | 235.25 | 57.72 | 2.5 | 122 | 55.03 | 29248.33 | 427.06 | 1397.56 | 188.38 | 66.97 | 57570.63 | 0.36 | 0.76 | 5.49 | 3.54 | 1 | 10
7 | 120 | CONCLUIDO | 2.8467 | 35.13 | 27.36 | 14.79 | 0.21 | 111 | 235.68 | 57.72 | 2.75 | 109 | 55.21 | 29301.44 | 420.85 | 1397.32 | 176.4 | 66.97 | 51644.77 | 0.38 | 0.77 | 5.48 | 3.19 | 1 | 10
8 | 120 | CONCLUIDO | 2.909 | 34.38 | 27.07 | 16.08 | 0.23 | 101 | 236.11 | 57.72 | 3 | 99 | 55.39 | 29354.61 | 415.13 | 1397.37 | 167.17 | 66.97 | 47082.39 | 0.4 | 0.78 | 5.46 | 2.9 | 1 | 10
9 | 120 | CONCLUIDO | 2.9682 | 33.69 | 26.79 | 17.47 | 0.24 | 92 | 236.54 | 57.72 | 3.25 | 90 | 55.57 | 29407.85 | 409.82 | 1397.39 | 157.74 | 66.97 | 42411.83 | 0.42 | 0.79 | 5.45 | 2.62 | 1 | 10
10 | 120 | CONCLUIDO | 3.0125 | 33.19 | 26.61 | 18.79 | 0.26 | 85 | 236.98 | 57.72 | 3.5 | 83 | 55.75 | 29461.15 | 406.13 | 1397.3 | 151.86 | 66.97 | 39506.95 | 0.44 | 0.79 | 5.45 | 2.45 | 1 | 10
11 | 120 | CONCLUIDO | 3.0614 | 32.67 | 26.4 | 20.31 | 0.28 | 78 | 237.41 | 57.72 | 3.75 | 76 | 55.93 | 29514.51 | 401.88 | 1397.41 | 145.45 | 66.97 | 36337.96 | 0.46 | 0.8 | 5.42 | 2.24 | 1 | 10
12 | 120 | CONCLUIDO | 3.0985 | 32.27 | 26.24 | 21.57 | 0.3 | 73 | 237.84 | 57.72 | 4 | 71 | 56.12 | 29567.95 | 398.42 | 1397.5 | 140.47 | 66.97 | 33870.76 | 0.48 | 0.8 | 5.4 | 2.07 | 1 | 10
13 | 120 | CONCLUIDO | 3.1338 | 31.91 | 26.1 | 23.03 | 0.32 | 68 | 238.28 | 57.72 | 4.25 | 66 | 56.3 | 29621.44 | 395.24 | 1397.56 | 135.21 | 66.97 | 31268.26 | 0.5 | 0.81 | 5.41 | 1.93 | 1 | 10
14 | 120 | CONCLUIDO | 3.161 | 31.64 | 26.01 | 24.39 | 0.34 | 64 | 238.71 | 57.72 | 4.5 | 62 | 56.49 | 29675.01 | 392.89 | 1397.27 | 132.48 | 66.97 | 29920.99 | 0.51 | 0.81 | 5.41 | 1.84 | 1 | 10
15 | 120 | CONCLUIDO | 3.1942 | 31.31 | 25.86 | 25.86 | 0.35 | 60 | 239.14 | 57.72 | 4.75 | 58 | 56.67 | 29728.63 | 389.63 | 1397.38 | 127.77 | 66.97 | 27585.69 | 0.52 | 0.81 | 5.39 | 1.7 | 1 | 10
16 | 120 | CONCLUIDO | 3.2188 | 31.07 | 25.76 | 27.12 | 0.37 | 57 | 239.58 | 57.72 | 5 | 55 | 56.86 | 29782.33 | 386.73 | 1397.38 | 124.42 | 66.97 | 25926.43 | 0.54 | 0.82 | 5.39 | 1.59 | 1 | 10
17 | 120 | CONCLUIDO | 3.24 | 30.86 | 25.7 | 28.55 | 0.39 | 54 | 240.02 | 57.72 | 5.25 | 52 | 57.04 | 29836.09 | 385.08 | 1397.27 | 122.03 | 66.97 | 24744.86 | 0.55 | 0.82 | 5.39 | 1.53 | 1 | 10
18 | 120 | CONCLUIDO | 3.2625 | 30.65 | 25.62 | 30.14 | 0.41 | 51 | 240.45 | 57.72 | 5.5 | 49 | 57.23 | 29890.04 | 382.83 | 1397.29 | 119.73 | 66.97 | 23609.52 | 0.56 | 0.82 | 5.38 | 1.45 | 1 | 10
19 | 120 | CONCLUIDO | 3.2821 | 30.47 | 25.53 | 31.26 | 0.42 | 49 | 240.89 | 57.72 | 5.75 | 47 | 57.42 | 29943.94 | 380.61 | 1397.29 | 117.28 | 66.97 | 22398.74 | 0.57 | 0.82 | 5.36 | 1.36 | 1 | 10
20 | 120 | CONCLUIDO | 3.2974 | 30.33 | 25.48 | 32.52 | 0.44 | 47 | 241.33 | 57.72 | 6 | 45 | 57.6 | 29997.9 | 378.19 | 1397.27 | 115.27 | 66.97 | 21399.52 | 0.58 | 0.83 | 5.37 | 1.31 | 1 | 10
21 | 120 | CONCLUIDO | 3.3116 | 30.2 | 25.44 | 33.92 | 0.46 | 45 | 241.77 | 57.72 | 6.25 | 43 | 57.79 | 30051.93 | 377.02 | 1397.27 | 113.69 | 66.97 | 20623.05 | 0.59 | 0.83 | 5.37 | 1.27 | 1 | 10
22 | 120 | CONCLUIDO | 3.3286 | 30.04 | 25.37 | 35.41 | 0.48 | 43 | 242.2 | 57.72 | 6.5 | 41 | 57.98 | 30106.03 | 375.31 | 1397.24 | 111.81 | 66.97 | 19689.31 | 0.6 | 0.83 | 5.37 | 1.21 | 1 | 10
23 | 120 | CONCLUIDO | 3.3468 | 29.88 | 25.3 | 37.03 | 0.49 | 41 | 242.64 | 57.72 | 6.75 | 39 | 58.17 | 30160.2 | 372.78 | 1397.23 | 109.4 | 66.97 | 18496.23 | 0.61 | 0.83 | 5.36 | 1.14 | 1 | 10
24 | 120 | CONCLUIDO | 3.3612 | 29.75 | 25.27 | 38.87 | 0.51 | 39 | 243.08 | 57.72 | 7 | 37 | 58.36 | 30214.44 | 371.02 | 1397.22 | 108.24 | 66.97 | 17928.08 | 0.62 | 0.83 | 5.36 | 1.1 | 1 | 10
25 | 120 | CONCLUIDO | 3.372 | 29.66 | 25.22 | 39.81 | 0.53 | 38 | 243.52 | 57.72 | 7.25 | 36 | 58.55 | 30268.74 | 368.78 | 1397.29 | 106.83 | 66.97 | 17224.4 | 0.63 | 0.83 | 5.35 | 1.05 | 1 | 10
26 | 120 | CONCLUIDO | 3.3783 | 29.6 | 25.21 | 40.87 | 0.55 | 37 | 243.96 | 57.72 | 7.5 | 35 | 58.74 | 30323.11 | 368.35 | 1397.24 | 106.56 | 66.97 | 17095.4 | 0.63 | 0.84 | 5.35 | 1.04 | 1 | 10
27 | 120 | CONCLUIDO | 3.3965 | 29.44 | 25.14 | 43.1 | 0.56 | 35 | 244.41 | 57.72 | 7.75 | 33 | 58.93 | 30377.55 | 365.69 | 1397.28 | 104.32 | 66.97 | 15985.56 | 0.64 | 0.84 | 5.35 | 0.97 | 1 | 10
28 | 120 | CONCLUIDO | 3.4065 | 29.36 | 25.1 | 44.29 | 0.58 | 34 | 244.85 | 57.72 | 8 | 32 | 59.12 | 30432.06 | 364.46 | 1397.22 | 102.81 | 66.97 | 15238.2 | 0.65 | 0.84 | 5.35 | 0.93 | 1 | 10
29 | 120 | CONCLUIDO | 3.4155 | 29.28 | 25.07 | 45.58 | 0.6 | 33 | 245.29 | 57.72 | 8.25 | 31 | 59.32 | 30486.64 | 363.22 | 1397.35 | 101.6 | 66.97 | 14638 | 0.66 | 0.84 | 5.35 | 0.9 | 1 | 10
30 | 120 | CONCLUIDO | 3.4223 | 29.22 | 25.05 | 46.98 | 0.62 | 32 | 245.73 | 57.72 | 8.5 | 30 | 59.51 | 30541.29 | 361.37 | 1397.32 | 101.44 | 66.97 | 14561.88 | 0.66 | 0.84 | 5.35 | 0.89 | 1 | 10
31 | 120 | CONCLUIDO | 3.4298 | 29.16 | 25.04 | 48.46 | 0.63 | 31 | 246.18 | 57.72 | 8.75 | 29 | 59.7 | 30596.01 | 361.27 | 1397.23 | 100.65 | 66.97 | 14171.8 | 0.67 | 0.84 | 5.35 | 0.87 | 1 | 10
32 | 120 | CONCLUIDO | 3.4383 | 29.08 | 25.01 | 50.02 | 0.65 | 30 | 246.62 | 57.72 | 9 | 28 | 59.9 | 30650.8 | 358.99 | 1397.22 | 99.91 | 66.97 | 13806.71 | 0.67 | 0.84 | 5.35 | 0.84 | 1 | 10
33 | 120 | CONCLUIDO | 3.4498 | 28.99 | 24.96 | 51.64 | 0.67 | 29 | 247.07 | 57.72 | 9.25 | 27 | 60.09 | 30705.66 | 357.38 | 1397.28 | 98.58 | 66.97 | 13148.51 | 0.68 | 0.84 | 5.33 | 0.79 | 1 | 10
34 | 120 | CONCLUIDO | 3.4562 | 28.93 | 24.95 | 53.46 | 0.68 | 28 | 247.51 | 57.72 | 9.5 | 26 | 60.29 | 30760.6 | 356.2 | 1397.2 | 98.31 | 66.97 | 13014.72 | 0.68 | 0.84 | 5.34 | 0.78 | 1 | 10
35 | 120 | CONCLUIDO | 3.4679 | 28.84 | 24.9 | 55.33 | 0.7 | 27 | 247.96 | 57.72 | 9.75 | 25 | 60.48 | 30815.6 | 354.04 | 1397.36 | 96.33 | 66.97 | 12031.22 | 0.7 | 0.85 | 5.34 | 0.73 | 1 | 10
36 | 120 | CONCLUIDO | 3.4655 | 28.86 | 24.92 | 55.37 | 0.72 | 27 | 248.4 | 57.72 | 10 | 25 | 60.68 | 30870.67 | 353.38 | 1397.24 | 96.97 | 66.97 | 12351.32 | 0.69 | 0.84 | 5.34 | 0.75 | 1 | 10
37 | 120 | CONCLUIDO | 3.4763 | 28.77 | 24.87 | 57.4 | 0.73 | 26 | 248.85 | 57.72 | 10.25 | 24 | 60.88 | 30925.82 | 350.89 | 1397.18 | 95.68 | 66.97 | 11711.48 | 0.7 | 0.85 | 5.33 | 0.71 | 1 | 10
38 | 120 | CONCLUIDO | 3.4843 | 28.7 | 24.85 | 59.65 | 0.75 | 25 | 249.3 | 57.72 | 10.5 | 23 | 61.07 | 30981.04 | 350.58 | 1397.23 | 94.96 | 66.97 | 11355.59 | 0.71 | 0.85 | 5.34 | 0.69 | 1 | 10
39 | 120 | CONCLUIDO | 3.483 | 28.71 | 24.86 | 59.67 | 0.77 | 25 | 249.75 | 57.72 | 10.75 | 23 | 61.27 | 31036.33 | 349.34 | 1397.2 | 95.32 | 66.97 | 11535.1 | 0.7 | 0.85 | 5.33 | 0.7 | 1 | 10
40 | 120 | CONCLUIDO | 3.4937 | 28.62 | 24.82 | 62.05 | 0.78 | 24 | 250.2 | 57.72 | 11 | 22 | 61.47 | 31091.69 | 347.63 | 1397.32 | 93.84 | 66.97 | 10802.71 | 0.71 | 0.85 | 5.33 | 0.65 | 1 | 10
41 | 120 | CONCLUIDO | 3.5031 | 28.55 | 24.79 | 64.67 | 0.8 | 23 | 250.65 | 57.72 | 11.25 | 21 | 61.67 | 31147.12 | 345.65 | 1397.2 | 93.03 | 66.97 | 10401.62 | 0.72 | 0.85 | 5.33 | 0.62 | 1 | 10
42 | 120 | CONCLUIDO | 3.5025 | 28.55 | 24.79 | 64.68 | 0.81 | 23 | 251.1 | 57.72 | 11.5 | 21 | 61.87 | 31202.63 | 345.45 | 1397.2 | 93.01 | 66.97 | 10392.55 | 0.72 | 0.85 | 5.33 | 0.63 | 1 | 10
43 | 120 | CONCLUIDO | 3.5125 | 28.47 | 24.76 | 67.52 | 0.83 | 22 | 251.55 | 57.72 | 11.75 | 20 | 62.07 | 31258.21 | 343.55 | 1397.34 | 91.93 | 66.97 | 9858.74 | 0.73 | 0.85 | 5.32 | 0.59 | 1 | 10
44 | 120 | CONCLUIDO | 3.5118 | 28.48 | 24.76 | 67.54 | 0.85 | 22 | 252 | 57.72 | 12 | 20 | 62.27 | 31313.87 | 342.61 | 1397.19 | 92.12 | 66.97 | 9951.36 | 0.73 | 0.85 | 5.33 | 0.6 | 1 | 10
45 | 120 | CONCLUIDO | 3.5221 | 28.39 | 24.73 | 70.65 | 0.86 | 21 | 252.45 | 57.72 | 12.25 | 19 | 62.48 | 31369.6 | 340.07 | 1397.23 | 90.81 | 66.97 | 9301.61 | 0.74 | 0.85 | 5.33 | 0.56 | 1 | 10
46 | 120 | CONCLUIDO | 3.5197 | 28.41 | 24.75 | 70.7 | 0.88 | 21 | 252.9 | 57.72 | 12.5 | 19 | 62.68 | 31425.4 | 339.49 | 1397.31 | 91.46 | 66.97 | 9625.84 | 0.73 | 0.85 | 5.33 | 0.58 | 1 | 10
47 | 120 | CONCLUIDO | 3.5293 | 28.33 | 24.71 | 74.14 | 0.9 | 20 | 253.35 | 57.72 | 12.75 | 18 | 62.88 | 31481.28 | 337.54 | 1397.17 | 90.37 | 66.97 | 9085.12 | 0.74 | 0.85 | 5.33 | 0.55 | 1 | 10
48 | 120 | CONCLUIDO | 3.5311 | 28.32 | 24.7 | 74.1 | 0.91 | 20 | 253.81 | 57.72 | 13 | 18 | 63.08 | 31537.23 | 337.25 | 1397.21 | 89.87 | 66.97 | 8835.37 | 0.75 | 0.85 | 5.33 | 0.53 | 1 | 10
49 | 120 | CONCLUIDO | 3.5297 | 28.33 | 24.71 | 74.13 | 0.93 | 20 | 254.26 | 57.72 | 13.25 | 18 | 63.29 | 31593.26 | 334.07 | 1397.22 | 90.28 | 66.97 | 9041.98 | 0.74 | 0.85 | 5.33 | 0.55 | 1 | 10
50 | 120 | CONCLUIDO | 3.5387 | 28.26 | 24.68 | 77.95 | 0.94 | 19 | 254.72 | 57.72 | 13.5 | 17 | 63.49 | 31649.36 | 334.82 | 1397.17 | 89.58 | 66.97 | 8696.47 | 0.75 | 0.85 | 5.32 | 0.52 | 1 | 10
51 | 120 | CONCLUIDO | 3.5391 | 28.26 | 24.68 | 77.94 | 0.96 | 19 | 255.17 | 57.72 | 13.75 | 17 | 63.7 | 31705.54 | 333.1 | 1397.24 | 89.34 | 66.97 | 8578.24 | 0.75 | 0.85 | 5.33 | 0.52 | 1 | 10
52 | 120 | CONCLUIDO | 3.5491 | 28.18 | 24.65 | 82.16 | 0.97 | 18 | 255.63 | 57.72 | 14 | 16 | 63.91 | 31761.8 | 330.28 | 1397.17 | 88.29 | 66.97 | 8059.16 | 0.76 | 0.85 | 5.32 | 0.48 | 1 | 10
53 | 120 | CONCLUIDO | 3.5474 | 28.19 | 24.66 | 82.2 | 0.99 | 18 | 256.09 | 57.72 | 14.25 | 16 | 64.11 | 31818.13 | 330.96 | 1397.17 | 88.94 | 66.97 | 8380.58 | 0.75 | 0.85 | 5.32 | 0.5 | 1 | 10
54 | 120 | CONCLUIDO | 3.5492 | 28.18 | 24.65 | 82.15 | 1.01 | 18 | 256.54 | 57.72 | 14.5 | 16 | 64.32 | 31874.54 | 328.16 | 1397.26 | 88.18 | 66.97 | 8001.98 | 0.76 | 0.85 | 5.32 | 0.48 | 1 | 10
55 | 120 | CONCLUIDO | 3.5612 | 28.08 | 24.6 | 86.81 | 1.02 | 17 | 257 | 57.72 | 14.75 | 15 | 64.53 | 31931.15 | 325.49 | 1397.17 | 86.62 | 66.97 | 7228.77 | 0.77 | 0.86 | 5.32 | 0.43 | 1 | 10
56 | 120 | CONCLUIDO | 3.5582 | 28.1 | 24.62 | 86.9 | 1.04 | 17 | 257.46 | 57.72 | 15 | 15 | 64.74 | 31987.71 | 326.65 | 1397.28 | 87.38 | 66.97 | 7608.72 | 0.77 | 0.85 | 5.32 | 0.46 | 1 | 10
57 | 120 | CONCLUIDO | 3.5577 | 28.11 | 24.62 | 86.91 | 1.05 | 17 | 257.92 | 57.72 | 15.25 | 15 | 64.95 | 32044.35 | 323.98 | 1397.24 | 87.59 | 66.97 | 7710.71 | 0.76 | 0.85 | 5.32 | 0.46 | 1 | 10
58 | 120 | CONCLUIDO | 3.567 | 28.04 | 24.6 | 92.24 | 1.07 | 16 | 258.38 | 57.72 | 15.5 | 14 | 65.16 | 32101.07 | 322.77 | 1397.25 | 86.61 | 66.97 | 7229.09 | 0.77 | 0.86 | 5.32 | 0.43 | 1 | 10
59 | 120 | CONCLUIDO | 3.5662 | 28.04 | 24.6 | 92.26 | 1.08 | 16 | 258.84 | 57.72 | 15.75 | 14 | 65.37 | 32157.87 | 322.36 | 1397.18 | 86.85 | 66.97 | 7346.66 | 0.77 | 0.86 | 5.32 | 0.44 | 1 | 10
60 | 120 | CONCLUIDO | 3.5646 | 28.05 | 24.62 | 92.31 | 1.1 | 16 | 259.3 | 57.72 | 16 | 14 | 65.58 | 32214.75 | 321.82 | 1397.23 | 87.3 | 66.97 | 7571.97 | 0.77 | 0.86 | 5.32 | 0.45 | 1 | 10
61 | 120 | CONCLUIDO | 3.5678 | 28.03 | 24.59 | 92.22 | 1.11 | 16 | 259.76 | 57.72 | 16.25 | 14 | 65.79 | 32271.71 | 319.83 | 1397.26 | 86.32 | 66.97 | 7084.14 | 0.78 | 0.86 | 5.32 | 0.42 | 1 | 10
62 | 120 | CONCLUIDO | 3.5787 | 27.94 | 24.55 | 98.2 | 1.13 | 15 | 260.23 | 57.72 | 16.5 | 13 | 66 | 32328.74 | 317.98 | 1397.19 | 85.19 | 66.97 | 6524.18 | 0.79 | 0.86 | 5.31 | 0.39 | 1 | 10
63 | 120 | CONCLUIDO | 3.5749 | 27.97 | 24.58 | 98.32 | 1.14 | 15 | 260.69 | 57.72 | 16.75 | 13 | 66.21 | 32385.86 | 316.77 | 1397.18 | 85.99 | 66.97 | 6922.98 | 0.78 | 0.86 | 5.32 | 0.41 | 1 | 10
64 | 120 | CONCLUIDO | 3.5776 | 27.95 | 24.56 | 98.24 | 1.16 | 15 | 261.15 | 57.72 | 17 | 13 | 66.43 | 32443.05 | 313.51 | 1397.17 | 85.37 | 66.97 | 6612 | 0.78 | 0.86 | 5.32 | 0.39 | 1 | 10
65 | 120 | CONCLUIDO | 3.5875 | 27.87 | 24.53 | 105.12 | 1.17 | 14 | 261.62 | 57.72 | 17.25 | 12 | 66.64 | 32500.33 | 311.66 | 1397.2 | 84.42 | 66.97 | 6143.39 | 0.79 | 0.86 | 5.31 | 0.36 | 1 | 10
66 | 120 | CONCLUIDO | 3.5878 | 27.87 | 24.53 | 105.11 | 1.19 | 14 | 262.08 | 57.72 | 17.5 | 10 | 66.86 | 32557.69 | 311.55 | 1397.17 | 84.14 | 66.97 | 6003.27 | 0.8 | 0.86 | 5.32 | 0.36 | 1 | 10
67 | 120 | CONCLUIDO | 3.588 | 27.87 | 24.52 | 105.1 | 1.2 | 14 | 262.55 | 57.72 | 17.75 | 11 | 67.07 | 32615.12 | 309.83 | 1397.21 | 84.3 | 66.97 | 6080.25 | 0.79 | 0.86 | 5.31 | 0.36 | 1 | 10
68 | 120 | CONCLUIDO | 3.5862 | 27.88 | 24.54 | 105.16 | 1.22 | 14 | 263.01 | 57.72 | 18 | 8 | 67.29 | 32672.64 | 307.24 | 1397.21 | 84.62 | 66.97 | 6243.84 | 0.79 | 0.86 | 5.32 | 0.37 | 1 | 10
69 | 120 | CONCLUIDO | 3.5972 | 27.8 | 24.5 | 113.07 | 1.23 | 13 | 263.48 | 57.72 | 18.25 | 8 | 67.51 | 32730.24 | 303.88 | 1397.17 | 83.28 | 66.97 | 5575.41 | 0.8 | 0.86 | 5.32 | 0.33 | 1 | 10
70 | 120 | CONCLUIDO | 3.595 | 27.82 | 24.52 | 113.15 | 1.25 | 13 | 263.95 | 57.72 | 18.5 | 6 | 67.72 | 32787.92 | 305.59 | 1397.19 | 83.78 | 66.97 | 5826.17 | 0.8 | 0.86 | 5.32 | 0.35 | 1 | 10
71 | 120 | CONCLUIDO | 3.594 | 27.82 | 24.52 | 113.18 | 1.26 | 13 | 264.42 | 57.72 | 18.75 | 4 | 67.94 | 32845.69 | 306.49 | 1397.22 | 83.96 | 66.97 | 5914.57 | 0.8 | 0.86 | 5.32 | 0.36 | 1 | 10
72 | 120 | CONCLUIDO | 3.5942 | 27.82 | 24.52 | 113.17 | 1.28 | 13 | 264.89 | 57.72 | 19 | 4 | 68.16 | 32903.54 | 306.77 | 1397.19 | 83.96 | 66.97 | 5914.5 | 0.8 | 0.86 | 5.32 | 0.36 | 1 | 10
73 | 120 | CONCLUIDO | 3.5945 | 27.82 | 24.52 | 113.17 | 1.29 | 13 | 265.36 | 57.72 | 19.25 | 1 | 68.38 | 32961.47 | 306.75 | 1397.26 | 83.74 | 66.97 | 5806.84 | 0.8 | 0.86 | 5.33 | 0.35 | 1 | 10
74 | 120 | CONCLUIDO | 3.5948 | 27.82 | 24.52 | 113.15 | 1.31 | 13 | 265.83 | 57.72 | 19.5 | 1 | 68.6 | 33019.48 | 307.13 | 1397.26 | 83.7 | 66.97 | 5786.74 | 0.8 | 0.86 | 5.32 | 0.35 | 1 | 10
75 | 120 | CONCLUIDO | 3.5948 | 27.82 | 24.52 | 113.15 | 1.32 | 13 | 266.3 | 57.72 | 19.75 | 1 | 68.82 | 33077.58 | 307.52 | 1397.26 | 83.69 | 66.97 | 5781.22 | 0.8 | 0.86 | 5.32 | 0.35 | 1 | 10
76 | 120 | CONCLUIDO | 3.5944 | 27.82 | 24.52 | 113.17 | 1.33 | 13 | 266.77 | 57.72 | 20 | 0 | 69.05 | 33135.76 | 308.03 | 1397.26 | 83.7 | 66.97 | 5787.11 | 0.8 | 0.86 | 5.33 | 0.35 | 1 | 10
0 | 145 | CONCLUIDO | 1.417 | 70.57 | 39.87 | 4.65 | 0.06 | 515 | 285.18 | 61.2 | 1 | 513 | 77.98 | 35406.83 | 709.05 | 1398.34 | 585.76 | 66.97 | 254309.18 | 0.11 | 0.53 | 6.16 | 15.69 | 1 | 10
1 | 145 | CONCLUIDO | 1.7463 | 57.26 | 34.91 | 5.82 | 0.08 | 360 | 285.68 | 61.2 | 1.25 | 358 | 78.24 | 35468.6 | 620.09 | 1398.17 | 424.36 | 66.97 | 174380.84 | 0.16 | 0.6 | 5.86 | 10.74 | 1 | 10
2 | 145 | CONCLUIDO | 1.9903 | 50.24 | 32.37 | 7.01 | 0.09 | 277 | 286.19 | 61.2 | 1.5 | 275 | 78.49 | 35530.47 | 574.13 | 1398.05 | 339.29 | 66.97 | 132263.33 | 0.2 | 0.65 | 5.77 | 8.19 | 1 | 10
3 | 145 | CONCLUIDO | 2.177 | 45.94 | 30.81 | 8.18 | 0.11 | 226 | 286.69 | 61.2 | 1.75 | 224 | 78.74 | 35592.57 | 545.68 | 1397.8 | 288.4 | 66.97 | 107073.42 | 0.23 | 0.68 | 5.68 | 6.63 | 1 | 10
4 | 145 | CONCLUIDO | 2.331 | 42.9 | 29.71 | 9.38 | 0.12 | 190 | 287.19 | 61.2 | 2 | 188 | 78.99 | 35654.65 | 525.41 | 1397.59 | 253.83 | 66.97 | 89965.94 | 0.26 | 0.71 | 5.59 | 5.54 | 1 | 10
5 | 145 | CONCLUIDO | 2.4514 | 40.79 | 28.95 | 10.53 | 0.14 | 165 | 287.7 | 61.2 | 2.25 | 163 | 79.25 | 35716.83 | 511.36 | 1397.5 | 228.64 | 66.97 | 77496.82 | 0.29 | 0.73 | 5.56 | 4.78 | 1 | 10
6 | 145 | CONCLUIDO | 2.5562 | 39.12 | 28.36 | 11.73 | 0.15 | 145 | 288.2 | 61.2 | 2.5 | 143 | 79.5 | 35779.11 | 500.01 | 1397.56 | 208.95 | 66.97 | 67753.42 | 0.32 | 0.74 | 5.53 | 4.19 | 1 | 10
7 | 145 | CONCLUIDO | 2.6396 | 37.88 | 27.93 | 12.89 | 0.17 | 130 | 288.71 | 61.2 | 2.75 | 128 | 79.76 | 35841.5 | 491.68 | 1397.47 | 194.86 | 66.97 | 60779.9 | 0.34 | 0.75 | 5.52 | 3.76 | 1 | 10
8 | 145 | CONCLUIDO | 2.7176 | 36.8 | 27.54 | 14.12 | 0.18 | 117 | 289.21 | 61.2 | 3 | 115 | 80.02 | 35903.99 | 484.13 | 1397.55 | 182.29 | 66.97 | 54562.8 | 0.37 | 0.76 | 5.49 | 3.37 | 1 | 10
9 | 145 | CONCLUIDO | 2.782 | 35.95 | 27.23 | 15.27 | 0.2 | 107 | 289.72 | 61.2 | 3.25 | 105 | 80.27 | 35966.59 | 477.99 | 1397.56 | 172.59 | 66.97 | 49763.61 | 0.39 | 0.77 | 5.46 | 3.06 | 1 | 10
10 | 145 | CONCLUIDO | 2.8397 | 35.22 | 26.98 | 16.52 | 0.21 | 98 | 290.23 | 61.2 | 3.5 | 96 | 80.53 | 36029.29 | 473 | 1397.27 | 164.28 | 66.97 | 45651.1 | 0.41 | 0.78 | 5.46 | 2.82 | 1 | 10
11 | 145 | CONCLUIDO | 2.8896 | 34.61 | 26.75 | 17.64 | 0.23 | 91 | 290.74 | 61.2 | 3.75 | 89 | 80.79 | 36092.1 | 468.15 | 1397.3 | 157.3 | 66.97 | 42197.33 | 0.43 | 0.79 | 5.43 | 2.59 | 1 | 10
12 | 145 | CONCLUIDO | 2.9306 | 34.12 | 26.59 | 18.77 | 0.24 | 85 | 291.25 | 61.2 | 4 | 83 | 81.05 | 36155.02 | 464.68 | 1397.42 | 151.66 | 66.97 | 39407.12 | 0.44 | 0.79 | 5.43 | 2.42 | 1 | 10
13 | 145 | CONCLUIDO | 2.9754 | 33.61 | 26.4 | 20.05 | 0.26 | 79 | 291.76 | 61.2 | 4.25 | 77 | 81.31 | 36218.04 | 460.61 | 1397.25 | 145.15 | 66.97 | 36183.15 | 0.46 | 0.8 | 5.43 | 2.24 | 1 | 10
14 | 145 | CONCLUIDO | 3.0115 | 33.21 | 26.27 | 21.3 | 0.27 | 74 | 292.27 | 61.2 | 4.5 | 72 | 81.57 | 36281.16 | 457.6 | 1397.32 | 140.7 | 66.97 | 33981.13 | 0.48 | 0.8 | 5.42 | 2.1 | 1 | 10
15 | 145 | CONCLUIDO | 3.0391 | 32.9 | 26.18 | 22.44 | 0.29 | 70 | 292.79 | 61.2 | 4.75 | 68 | 81.84 | 36344.4 | 455.33 | 1397.29 | 138.22 | 66.97 | 32760.32 | 0.48 | 0.8 | 5.41 | 2.02 | 1 | 10
16 | 145 | CONCLUIDO | 3.0724 | 32.55 | 26.04 | 23.67 | 0.3 | 66 | 293.3 | 61.2 | 5 | 64 | 82.1 | 36407.75 | 452.24 | 1397.25 | 133.49 | 66.97 | 30419.2 | 0.5 | 0.81 | 5.41 | 1.88 | 1 | 10
17 | 145 | CONCLUIDO | 3.0951 | 32.31 | 25.97 | 24.73 | 0.32 | 63 | 293.81 | 61.2 | 5.25 | 61 | 82.36 | 36471.2 | 450.01 | 1397.36 | 131.22 | 66.97 | 29297.14 | 0.51 | 0.81 | 5.4 | 1.8 | 1 | 10
18 | 145 | CONCLUIDO | 3.1198 | 32.05 | 25.87 | 25.87 | 0.33 | 60 | 294.33 | 61.2 | 5.5 | 58 | 82.63 | 36534.76 | 447.94 | 1397.27 | 127.89 | 66.97 | 27647.27 | 0.52 | 0.81 | 5.4 | 1.7 | 1 | 10
19 | 145 | CONCLUIDO | 3.1476 | 31.77 | 25.75 | 27.1 | 0.35 | 57 | 294.84 | 61.2 | 5.75 | 55 | 82.9 | 36598.44 | 444.67 | 1397.27 | 124.2 | 66.97 | 25816.47 | 0.54 | 0.82 | 5.38 | 1.58 | 1 | 10
20 | 145 | CONCLUIDO | 3.1706 | 31.54 | 25.68 | 28.53 | 0.36 | 54 | 295.36 | 61.2 | 6 | 52 | 83.16 | 36662.22 | 442.96 | 1397.29 | 121.68 | 66.97 | 24574.03 | 0.55 | 0.82 | 5.39 | 1.51 | 1 | 10
21 | 145 | CONCLUIDO | 3.1856 | 31.39 | 25.64 | 29.58 | 0.38 | 52 | 295.88 | 61.2 | 6.25 | 50 | 83.43 | 36726.12 | 441.77 | 1397.26 | 120.73 | 66.97 | 24109.19 | 0.55 | 0.82 | 5.38 | 1.47 | 1 | 10
22 | 145 | CONCLUIDO | 3.2029 | 31.22 | 25.58 | 30.69 | 0.39 | 50 | 296.4 | 61.2 | 6.5 | 48 | 83.7 | 36790.13 | 439.92 | 1397.31 | 118.43 | 66.97 | 22964.79 | 0.57 | 0.82 | 5.38 | 1.41 | 1 | 10
23 | 145 | CONCLUIDO | 3.218 | 31.08 | 25.54 | 31.92 | 0.4 | 48 | 296.92 | 61.2 | 6.75 | 46 | 83.97 | 36854.25 | 438.56 | 1397.19 | 116.98 | 66.97 | 22253.71 | 0.57 | 0.82 | 5.38 | 1.37 | 1 | 10
24 | 145 | CONCLUIDO | 3.2366 | 30.9 | 25.47 | 33.22 | 0.42 | 46 | 297.44 | 61.2 | 7 | 44 | 84.24 | 36918.48 | 436.47 | 1397.35 | 114.69 | 66.97 | 21117.03 | 0.58 | 0.83 | 5.38 | 1.3 | 1 | 10
25 | 145 | CONCLUIDO | 3.2546 | 30.73 | 25.41 | 34.64 | 0.43 | 44 | 297.96 | 61.2 | 7.25 | 42 | 84.51 | 36982.83 | 434.52 | 1397.39 | 112.97 | 66.97 | 20266.84 | 0.59 | 0.83 | 5.37 | 1.24 | 1 | 10
26 | 145 | CONCLUIDO | 3.2633 | 30.64 | 25.38 | 35.41 | 0.45 | 43 | 298.48 | 61.2 | 7.5 | 41 | 84.79 | 37047.29 | 433.77 | 1397.28 | 111.84 | 66.97 | 19707.34 | 0.6 | 0.83 | 5.37 | 1.21 | 1 | 10
27 | 145 | CONCLUIDO | 3.2849 | 30.44 | 25.28 | 37 | 0.46 | 41 | 299.01 | 61.2 | 7.75 | 39 | 85.06 | 37111.87 | 430.98 | 1397.2 | 108.73 | 66.97 | 18162.92 | 0.62 | 0.83 | 5.36 | 1.12 | 1 | 10
28 | 145 | CONCLUIDO | 3.2905 | 30.39 | 25.29 | 37.93 | 0.48 | 40 | 299.53 | 61.2 | 8 | 38 | 85.33 | 37176.68 | 430.74 | 1397.36 | 108.86 | 66.97 | 18229.25 | 0.62 | 0.83 | 5.36 | 1.12 | 1 | 10
29 | 145 | CONCLUIDO | 3.3002 | 30.3 | 25.25 | 38.85 | 0.49 | 39 | 300.06 | 61.2 | 8.25 | 37 | 85.61 | 37241.49 | 429.37 | 1397.31 | 107.86 | 66.97 | 17738.84 | 0.62 | 0.83 | 5.36 | 1.08 | 1 | 10
30 | 145 | CONCLUIDO | 3.3186 | 30.13 | 25.19 | 40.85 | 0.5 | 37 | 300.59 | 61.2 | 8.5 | 35 | 85.89 | 37306.42 | 426.99 | 1397.41 | 106.05 | 66.97 | 16840.04 | 0.63 | 0.84 | 5.35 | 1.02 | 1 | 10
31 | 145 | CONCLUIDO | 3.3265 | 30.06 | 25.17 | 41.95 | 0.52 | 36 | 301.11 | 61.2 | 8.75 | 34 | 86.16 | 37371.47 | 426.33 | 1397.27 | 105.33 | 66.97 | 16487.54 | 0.64 | 0.84 | 5.35 | 1.01 | 1 | 10
32 | 145 | CONCLUIDO | 3.3361 | 29.98 | 25.14 | 43.1 | 0.53 | 35 | 301.64 | 61.2 | 9 | 33 | 86.44 | 37436.63 | 424.73 | 1397.17 | 104.25 | 66.97 | 15950.44 | 0.64 | 0.84 | 5.35 | 0.97 | 1 | 10
33 | 145 | CONCLUIDO | 3.3457 | 29.89 | 25.11 | 44.31 | 0.55 | 34 | 302.17 | 61.2 | 9.25 | 32 | 86.72 | 37501.91 | 423.76 | 1397.28 | 103.15 | 66.97 | 15404.95 | 0.65 | 0.84 | 5.35 | 0.94 | 1 | 10
34 | 145 | CONCLUIDO | 3.355 | 29.81 | 25.08 | 45.6 | 0.56 | 33 | 302.7 | 61.2 | 9.5 | 31 | 87 | 37567.32 | 422.8 | 1397.22 | 102.04 | 66.97 | 14857.99 | 0.66 | 0.84 | 5.36 | 0.91 | 1 | 10
35 | 145 | CONCLUIDO | 3.3634 | 29.73 | 25.06 | 46.98 | 0.57 | 32 | 303.23 | 61.2 | 9.75 | 30 | 87.28 | 37632.84 | 422.25 | 1397.19 | 101.45 | 66.97 | 14565.35 | 0.66 | 0.84 | 5.35 | 0.89 | 1 | 10
36 | 145 | CONCLUIDO | 3.3626 | 29.74 | 25.07 | 47 | 0.59 | 32 | 303.76 | 61.2 | 10 | 30 | 87.57 | 37698.48 | 420.94 | 1397.27 | 102.03 | 66.97 | 14857.6 | 0.66 | 0.84 | 5.34 | 0.9 | 1 | 10
37 | 145 | CONCLUIDO | 3.3739 | 29.64 | 25.02 | 48.42 | 0.6 | 31 | 304.3 | 61.2 | 10.25 | 29 | 87.85 | 37764.25 | 419.85 | 1397.29 | 100.34 | 66.97 | 14015.07 | 0.67 | 0.84 | 5.34 | 0.85 | 1 | 10
38 | 145 | CONCLUIDO | 3.3827 | 29.56 | 25 | 49.99 | 0.61 | 30 | 304.83 | 61.2 | 10.5 | 28 | 88.13 | 37830.13 | 418.54 | 1397.21 | 99.83 | 66.97 | 13767.43 | 0.67 | 0.84 | 5.34 | 0.83 | 1 | 10
39 | 145 | CONCLUIDO | 3.3935 | 29.47 | 24.96 | 51.63 | 0.63 | 29 | 305.37 | 61.2 | 10.75 | 27 | 88.42 | 37896.14 | 417.1 | 1397.24 | 98.36 | 66.97 | 13037.47 | 0.68 | 0.84 | 5.34 | 0.79 | 1 | 10
40 | 145 | CONCLUIDO | 3.3907 | 29.49 | 24.98 | 51.68 | 0.64 | 29 | 305.9 | 61.2 | 11 | 27 | 88.7 | 37962.28 | 416.58 | 1397.25 | 99.2 | 66.97 | 13454.58 | 0.68 | 0.84 | 5.34 | 0.81 | 1 | 10
41 | 145 | CONCLUIDO | 3.4022 | 29.39 | 24.93 | 53.43 | 0.65 | 28 | 306.44 | 61.2 | 11.25 | 26 | 88.99 | 38028.53 | 415.82 | 1397.28 | 97.76 | 66.97 | 12743.04 | 0.69 | 0.84 | 5.33 | 0.77 | 1 | 10
42 | 145 | CONCLUIDO | 3.4112 | 29.32 | 24.91 | 55.36 | 0.67 | 27 | 306.98 | 61.2 | 11.5 | 25 | 89.28 | 38094.91 | 414.31 | 1397.2 | 96.79 | 66.97 | 12262.12 | 0.69 | 0.84 | 5.34 | 0.75 | 1 | 10
43 | 145 | CONCLUIDO | 3.4115 | 29.31 | 24.91 | 55.35 | 0.68 | 27 | 307.52 | 61.2 | 11.75 | 25 | 89.57 | 38161.42 | 413.32 | 1397.26 | 96.66 | 66.97 | 12198.95 | 0.69 | 0.84 | 5.34 | 0.74 | 1 | 10
44 | 145 | CONCLUIDO | 3.4207 | 29.23 | 24.88 | 57.42 | 0.69 | 26 | 308.06 | 61.2 | 12 | 24 | 89.86 | 38228.06 | 411.95 | 1397.19 | 95.81 | 66.97 | 11775.42 | 0.7 | 0.85 | 5.34 | 0.72 | 1 | 10
45 | 145 | CONCLUIDO | 3.4324 | 29.13 | 24.84 | 59.61 | 0.71 | 25 | 308.6 | 61.2 | 12.25 | 23 | 90.15 | 38294.82 | 410.72 | 1397.24 | 94.5 | 66.97 | 11127.18 | 0.71 | 0.85 | 5.33 | 0.67 | 1 | 10
46 | 145 | CONCLUIDO | 3.4315 | 29.14 | 24.85 | 59.63 | 0.72 | 25 | 309.14 | 61.2 | 12.5 | 23 | 90.44 | 38361.7 | 410.54 | 1397.19 | 94.82 | 66.97 | 11286.74 | 0.71 | 0.85 | 5.33 | 0.68 | 1 | 10
47 | 145 | CONCLUIDO | 3.4409 | 29.06 | 24.82 | 62.05 | 0.73 | 24 | 309.68 | 61.2 | 12.75 | 22 | 90.74 | 38428.72 | 408.85 | 1397.27 | 93.89 | 66.97 | 10826.99 | 0.71 | 0.85 | 5.33 | 0.65 | 1 | 10
48 | 145 | CONCLUIDO | 3.4413 | 29.06 | 24.82 | 62.04 | 0.75 | 24 | 310.23 | 61.2 | 13 | 22 | 91.03 | 38495.87 | 408.52 | 1397.22 | 93.86 | 66.97 | 10810.87 | 0.71 | 0.85 | 5.33 | 0.65 | 1 | 10
49 | 145 | CONCLUIDO | 3.4506 | 28.98 | 24.79 | 64.67 | 0.76 | 23 | 310.77 | 61.2 | 13.25 | 21 | 91.33 | 38563.14 | 406.95 | 1397.26 | 92.96 | 66.97 | 10365.78 | 0.72 | 0.85 | 5.33 | 0.63 | 1 | 10
50 | 145 | CONCLUIDO | 3.451 | 28.98 | 24.79 | 64.67 | 0.77 | 23 | 311.32 | 61.2 | 13.5 | 21 | 91.62 | 38630.55 | 406.68 | 1397.17 | 92.96 | 66.97 | 10367.2 | 0.72 | 0.85 | 5.33 | 0.62 | 1 | 10
51 | 145 | CONCLUIDO | 3.4511 | 28.98 | 24.79 | 64.66 | 0.79 | 23 | 311.87 | 61.2 | 13.75 | 21 | 91.92 | 38698.21 | 405.75 | 1397.18 | 92.87 | 66.97 | 10320.41 | 0.72 | 0.85 | 5.33 | 0.62 | 1 | 10
52 | 145 | CONCLUIDO | 3.4601 | 28.9 | 24.77 | 67.54 | 0.8 | 22 | 312.42 | 61.2 | 14 | 20 | 92.22 | 38765.89 | 405.5 | 1397.3 | 92.31 | 66.97 | 10048.78 | 0.73 | 0.85 | 5.33 | 0.6 | 1 | 10
53 | 145 | CONCLUIDO | 3.4593 | 28.91 | 24.77 | 67.56 | 0.81 | 22 | 312.97 | 61.2 | 14.25 | 20 | 92.52 | 38833.69 | 404.22 | 1397.23 | 92.25 | 66.97 | 10015.16 | 0.73 | 0.85 | 5.33 | 0.61 | 1 | 10
54 | 145 | CONCLUIDO | 3.471 | 28.81 | 24.73 | 70.66 | 0.82 | 21 | 313.52 | 61.2 | 14.5 | 19 | 92.82 | 38901.63 | 402.42 | 1397.21 | 90.77 | 66.97 | 9282.19 | 0.74 | 0.85 | 5.33 | 0.56 | 1 | 10
55 | 145 | CONCLUIDO | 3.4677 | 28.84 | 24.76 | 70.73 | 0.84 | 21 | 314.07 | 61.2 | 14.75 | 19 | 93.12 | 38969.71 | 402.52 | 1397.21 | 91.64 | 66.97 | 9714.98 | 0.73 | 0.85 | 5.34 | 0.59 | 1 | 10
56 | 145 | CONCLUIDO | 3.47 | 28.82 | 24.74 | 70.68 | 0.85 | 21 | 314.62 | 61.2 | 15 | 19 | 93.43 | 39037.92 | 401.24 | 1397.28 | 91.02 | 66.97 | 9408.07 | 0.74 | 0.85 | 5.33 | 0.57 | 1 | 10
57 | 145 | CONCLUIDO | 3.4805 | 28.73 | 24.7 | 74.11 | 0.86 | 20 | 315.18 | 61.2 | 15.25 | 18 | 93.73 | 39106.27 | 400.3 | 1397.22 | 90.02 | 66.97 | 8911.91 | 0.74 | 0.85 | 5.33 | 0.54 | 1 | 10
58 | 145 | CONCLUIDO | 3.4807 | 28.73 | 24.7 | 74.11 | 0.87 | 20 | 315.73 | 61.2 | 15.5 | 18 | 94.03 | 39174.75 | 399.9 | 1397.2 | 90.07 | 66.97 | 8938.42 | 0.74 | 0.85 | 5.33 | 0.54 | 1 | 10
59 | 145 | CONCLUIDO | 3.4801 | 28.74 | 24.71 | 74.12 | 0.89 | 20 | 316.29 | 61.2 | 15.75 | 18 | 94.34 | 39243.37 | 397.43 | 1397.17 | 90.4 | 66.97 | 9103.39 | 0.74 | 0.85 | 5.32 | 0.54 | 1 | 10
60 | 145 | CONCLUIDO | 3.4903 | 28.65 | 24.68 | 77.93 | 0.9 | 19 | 316.85 | 61.2 | 16 | 17 | 94.65 | 39312.13 | 397.81 | 1397.29 | 89.26 | 66.97 | 8537.33 | 0.75 | 0.85 | 5.32 | 0.51 | 1 | 10
61 | 145 | CONCLUIDO | 3.4887 | 28.66 | 24.69 | 77.97 | 0.91 | 19 | 317.41 | 61.2 | 16.25 | 17 | 94.96 | 39381.03 | 397.01 | 1397.24 | 89.6 | 66.97 | 8707.83 | 0.75 | 0.85 | 5.33 | 0.52 | 1 | 10
62 | 145 | CONCLUIDO | 3.4889 | 28.66 | 24.69 | 77.97 | 0.92 | 19 | 317.97 | 61.2 | 16.5 | 17 | 95.27 | 39450.07 | 395.52 | 1397.17 | 89.53 | 66.97 | 8672.68 | 0.75 | 0.85 | 5.33 | 0.52 | 1 | 10
63 | 145 | CONCLUIDO | 3.5006 | 28.57 | 24.65 | 82.16 | 0.94 | 18 | 318.53 | 61.2 | 16.75 | 16 | 95.58 | 39519.26 | 394.22 | 1397.25 | 88.23 | 66.97 | 8027.61 | 0.76 | 0.85 | 5.32 | 0.48 | 1 | 10
64 | 145 | CONCLUIDO | 3.4984 | 28.58 | 24.67 | 82.22 | 0.95 | 18 | 319.09 | 61.2 | 17 | 16 | 95.89 | 39588.58 | 395.3 | 1397.21 | 89.07 | 66.97 | 8445.95 | 0.75 | 0.85 | 5.32 | 0.5 | 1 | 10
65 | 145 | CONCLUIDO | 3.4996 | 28.57 | 24.66 | 82.19 | 0.96 | 18 | 319.65 | 61.2 | 17.25 | 16 | 96.2 | 39658.05 | 393.64 | 1397.24 | 88.58 | 66.97 | 8202.61 | 0.76 | 0.85 | 5.32 | 0.49 | 1 | 10
66 | 145 | CONCLUIDO | 3.5119 | 28.48 | 24.61 | 86.86 | 0.97 | 17 | 320.22 | 61.2 | 17.5 | 15 | 96.52 | 39727.66 | 391 | 1397.17 | 87.01 | 66.97 | 7420.53 | 0.77 | 0.86 | 5.32 | 0.44 | 1 | 10
67 | 145 | CONCLUIDO | 3.5127 | 28.47 | 24.6 | 86.83 | 0.99 | 17 | 320.78 | 61.2 | 17.75 | 15 | 96.83 | 39797.41 | 390.59 | 1397.22 | 86.74 | 66.97 | 7288.09 | 0.77 | 0.86 | 5.32 | 0.44 | 1 | 10
68 | 145 | CONCLUIDO | 3.5102 | 28.49 | 24.62 | 86.9 | 1 | 17 | 321.35 | 61.2 | 18 | 15 | 97.15 | 39867.32 | 391.45 | 1397.25 | 87.33 | 66.97 | 7579.24 | 0.77 | 0.85 | 5.33 | 0.46 | 1 | 10
69 | 145 | CONCLUIDO | 3.5111 | 28.48 | 24.62 | 86.88 | 1.01 | 17 | 321.92 | 61.2 | 18.25 | 15 | 97.47 | 39937.36 | 389.05 | 1397.21 | 87.26 | 66.97 | 7545.22 | 0.77 | 0.85 | 5.32 | 0.45 | 1 | 10
70 | 145 | CONCLUIDO | 3.5195 | 28.41 | 24.6 | 92.26 | 1.02 | 16 | 322.49 | 61.2 | 18.5 | 14 | 97.79 | 40007.56 | 387.62 | 1397.17 | 86.81 | 66.97 | 7326.34 | 0.77 | 0.86 | 5.32 | 0.44 | 1 | 10
71 | 145 | CONCLUIDO | 3.519 | 28.42 | 24.61 | 92.27 | 1.03 | 16 | 323.06 | 61.2 | 18.75 | 14 | 98.11 | 40077.9 | 388.82 | 1397.22 | 86.83 | 66.97 | 7336.16 | 0.77 | 0.86 | 5.32 | 0.44 | 1 | 10
72 | 145 | CONCLUIDO | 3.5191 | 28.42 | 24.6 | 92.27 | 1.05 | 16 | 323.63 | 61.2 | 19 | 14 | 98.43 | 40148.52 | 387.92 | 1397.2 | 86.98 | 66.97 | 7409.48 | 0.77 | 0.86 | 5.32 | 0.44 | 1 | 10
73 | 145 | CONCLUIDO | 3.5189 | 28.42 | 24.61 | 92.28 | 1.06 | 16 | 324.2 | 61.2 | 19.25 | 14 | 98.75 | 40219.17 | 387.51 | 1397.23 | 87.1 | 66.97 | 7469.99 | 0.77 | 0.86 | 5.32 | 0.44 | 1 | 10
74 | 145 | CONCLUIDO | 3.519 | 28.42 | 24.61 | 92.27 | 1.07 | 16 | 324.78 | 61.2 | 19.5 | 14 | 99.08 | 40289.97 | 386.49 | 1397.28 | 86.78 | 66.97 | 7309.95 | 0.77 | 0.86 | 5.32 | 0.44 | 1 | 10
75 | 145 | CONCLUIDO | 3.5315 | 28.32 | 24.56 | 98.24 | 1.08 | 15 | 325.35 | 61.2 | 19.75 | 13 | 99.4 | 40360.92 | 385 | 1397.19 | 85.49 | 66.97 | 6672.33 | 0.78 | 0.86 | 5.32 | 0.39 | 1 | 10
76 | 145 | CONCLUIDO | 3.5317 | 28.32 | 24.56 | 98.23 | 1.09 | 15 | 325.93 | 61.2 | 20 | 13 | 99.73 | 40432.03 | 384.65 | 1397.21 | 85.2 | 66.97 | 6525.45 | 0.79 | 0.86 | 5.32 | 0.39 | 1 | 10
77 | 145 | CONCLUIDO | 3.5302 | 28.33 | 24.57 | 98.28 | 1.11 | 15 | 326.51 | 61.2 | 20.25 | 13 | 100.06 | 40503.29 | 383.88 | 1397.26 | 85.7 | 66.97 | 6776.59 | 0.78 | 0.86 | 5.32 | 0.4 | 1 | 10
78 | 145 | CONCLUIDO | 3.5296 | 28.33 | 24.57 | 98.3 | 1.12 | 15 | 327.08 | 61.2 | 20.5 | 13 | 100.39 | 40574.7 | 383.2 | 1397.2 | 85.83 | 66.97 | 6839.33 | 0.78 | 0.86 | 5.32 | 0.41 | 1 | 10
79 | 145 | CONCLUIDO | 3.5309 | 28.32 | 24.56 | 98.26 | 1.13 | 15 | 327.66 | 61.2 | 20.75 | 13 | 100.72 | 40646.27 | 380.62 | 1397.27 | 85.41 | 66.97 | 6633.94 | 0.78 | 0.86 | 5.32 | 0.4 | 1 | 10
80 | 145 | CONCLUIDO | 3.5422 | 28.23 | 24.53 | 105.12 | 1.14 | 14 | 328.25 | 61.2 | 21 | 12 | 101.05 | 40718 | 379.35 | 1397.18 | 84.42 | 66.97 | 6141.05 | 0.79 | 0.86 | 5.32 | 0.36 | 1 | 10
81 | 145 | CONCLUIDO | 3.544 | 28.22 | 24.51 | 105.06 | 1.15 | 14 | 328.83 | 61.2 | 21.25 | 12 | 101.38 | 40789.89 | 379.59 | 1397.2 | 84.03 | 66.97 | 5944.61 | 0.8 | 0.86 | 5.31 | 0.35 | 1 | 10
82 | 145 | CONCLUIDO | 3.5416 | 28.24 | 24.53 | 105.14 | 1.16 | 14 | 329.41 | 61.2 | 21.5 | 12 | 101.71 | 40861.93 | 378.46 | 1397.17 | 84.56 | 66.97 | 6210.46 | 0.79 | 0.86 | 5.32 | 0.37 | 1 | 10
83 | 145 | CONCLUIDO | 3.5423 | 28.23 | 24.53 | 105.11 | 1.17 | 14 | 330 | 61.2 | 21.75 | 12 | 102.05 | 40934.14 | 377.63 | 1397.2 | 84.4 | 66.97 | 6131.99 | 0.79 | 0.86 | 5.31 | 0.36 | 1 | 10
84 | 145 | CONCLUIDO | 3.5416 | 28.24 | 24.53 | 105.14 | 1.19 | 14 | 330.59 | 61.2 | 22 | 12 | 102.39 | 41006.51 | 374.37 | 1397.35 | 84.52 | 66.97 | 6194.09 | 0.79 | 0.86 | 5.31 | 0.37 | 1 | 10
85 | 145 | CONCLUIDO | 3.552 | 28.15 | 24.5 | 113.09 | 1.2 | 13 | 331.17 | 61.2 | 22.25 | 11 | 102.72 | 41079.04 | 372.98 | 1397.19 | 83.65 | 66.97 | 5759.58 | 0.8 | 0.86 | 5.31 | 0.34 | 1 | 10
86 | 145 | CONCLUIDO | 3.5511 | 28.16 | 24.51 | 113.13 | 1.21 | 13 | 331.76 | 61.2 | 22.5 | 11 | 103.06 | 41151.74 | 374.48 | 1397.18 | 84 | 66.97 | 5936.88 | 0.8 | 0.86 | 5.31 | 0.35 | 1 | 10
87 | 145 | CONCLUIDO | 3.5501 | 28.17 | 24.52 | 113.16 | 1.22 | 13 | 332.35 | 61.2 | 22.75 | 11 | 103.41 | 41224.6 | 374.73 | 1397.19 | 84.1 | 66.97 | 5984.24 | 0.8 | 0.86 | 5.32 | 0.35 | 1 | 10
88 | 145 | CONCLUIDO | 3.5489 | 28.18 | 24.53 | 113.21 | 1.23 | 13 | 332.95 | 61.2 | 23 | 11 | 103.75 | 41297.62 | 375.19 | 1397.19 | 84.49 | 66.97 | 6179.46 | 0.79 | 0.86 | 5.31 | 0.36 | 1 | 10
89 | 145 | CONCLUIDO | 3.5505 | 28.16 | 24.52 | 113.15 | 1.24 | 13 | 333.54 | 61.2 | 23.25 | 11 | 104.09 | 41370.82 | 373.83 | 1397.18 | 83.97 | 66.97 | 5920.08 | 0.8 | 0.86 | 5.31 | 0.35 | 1 | 10
90 | 145 | CONCLUIDO | 3.5527 | 28.15 | 24.5 | 113.07 | 1.25 | 13 | 334.14 | 61.2 | 23.5 | 11 | 104.44 | 41444.3 | 372.02 | 1397.21 | 83.45 | 66.97 | 5661.75 | 0.8 | 0.86 | 5.31 | 0.33 | 1 | 10
91 | 145 | CONCLUIDO | 3.5511 | 28.16 | 24.51 | 113.13 | 1.26 | 13 | 334.73 | 61.2 | 23.75 | 11 | 104.78 | 41517.84 | 371.08 | 1397.21 | 83.9 | 66.97 | 5885.81 | 0.8 | 0.86 | 5.31 | 0.35 | 1 | 10
92 | 145 | CONCLUIDO | 3.5614 | 28.08 | 24.48 | 122.42 | 1.28 | 12 | 335.33 | 61.2 | 24 | 10 | 105.13 | 41591.55 | 368.42 | 1397.24 | 82.92 | 66.97 | 5400.58 | 0.81 | 0.86 | 5.31 | 0.32 | 1 | 10
93 | 145 | CONCLUIDO | 3.562 | 28.07 | 24.48 | 122.39 | 1.29 | 12 | 335.93 | 61.2 | 24.25 | 10 | 105.48 | 41665.42 | 368.37 | 1397.17 | 82.69 | 66.97 | 5287.26 | 0.81 | 0.86 | 5.32 | 0.31 | 1 | 10
94 | 145 | CONCLUIDO | 3.5616 | 28.08 | 24.48 | 122.41 | 1.3 | 12 | 336.53 | 61.2 | 24.5 | 10 | 105.83 | 41739.48 | 368.42 | 1397.17 | 82.87 | 66.97 | 5378.63 | 0.81 | 0.86 | 5.31 | 0.32 | 1 | 10
95 | 145 | CONCLUIDO | 3.5633 | 28.06 | 24.47 | 122.34 | 1.31 | 12 | 337.13 | 61.2 | 24.75 | 10 | 106.18 | 41813.7 | 368.24 | 1397.23 | 82.44 | 66.97 | 5159.93 | 0.81 | 0.86 | 5.31 | 0.3 | 1 | 10
96 | 145 | CONCLUIDO | 3.5622 | 28.07 | 24.48 | 122.38 | 1.32 | 12 | 337.73 | 61.2 | 25 | 9 | 106.53 | 41888.1 | 368.33 | 1397.21 | 82.59 | 66.97 | 5236.61 | 0.81 | 0.86 | 5.32 | 0.31 | 1 | 10
97 | 145 | CONCLUIDO | 3.5608 | 28.08 | 24.49 | 122.44 | 1.33 | 12 | 338.34 | 61.2 | 25.25 | 7 | 106.89 | 41962.68 | 368.68 | 1397.2 | 82.86 | 66.97 | 5370.47 | 0.81 | 0.86 | 5.32 | 0.32 | 1 | 10
98 | 145 | CONCLUIDO | 3.5612 | 28.08 | 24.48 | 122.42 | 1.34 | 12 | 338.94 | 61.2 | 25.5 | 7 | 107.25 | 42037.44 | 366.11 | 1397.19 | 82.88 | 66.97 | 5381.12 | 0.81 | 0.86 | 5.32 | 0.32 | 1 | 10
99 | 145 | CONCLUIDO | 3.5622 | 28.07 | 24.48 | 122.38 | 1.35 | 12 | 339.55 | 61.2 | 25.75 | 8 | 107.6 | 42112.37 | 364.42 | 1397.19 | 82.63 | 66.97 | 5256.03 | 0.81 | 0.86 | 5.32 | 0.31 | 1 | 10
100 | 145 | CONCLUIDO | 3.56 | 28.09 | 24.49 | 122.47 | 1.36 | 12 | 340.16 | 61.2 | 26 | 7 | 107.96 | 42187.49 | 362.98 | 1397.18 | 82.95 | 66.97 | 5416.32 | 0.81 | 0.86 | 5.32 | 0.33 | 1 | 10
101 | 145 | CONCLUIDO | 3.572 | 28 | 24.45 | 133.38 | 1.37 | 11 | 340.77 | 61.2 | 26.25 | 5 | 108.32 | 42262.79 | 361.61 | 1397.17 | 81.91 | 66.97 | 4900.32 | 0.82 | 0.86 | 5.31 | 0.29 | 1 | 10
102 | 145 | CONCLUIDO | 3.5728 | 27.99 | 24.45 | 133.35 | 1.38 | 11 | 341.38 | 61.2 | 26.5 | 4 | 108.68 | 42338.27 | 361.63 | 1397.32 | 81.58 | 66.97 | 4738.96 | 0.82 | 0.86 | 5.32 | 0.28 | 1 | 10
103 | 145 | CONCLUIDO | 3.5723 | 27.99 | 24.45 | 133.37 | 1.39 | 11 | 342 | 61.2 | 26.75 | 3 | 109.05 | 42413.94 | 362.07 | 1397.18 | 81.63 | 66.97 | 4759.93 | 0.82 | 0.86 | 5.32 | 0.29 | 1 | 10
104 | 145 | CONCLUIDO | 3.5715 | 28 | 24.46 | 133.4 | 1.4 | 11 | 342.61 | 61.2 | 27 | 3 | 109.41 | 42489.79 | 362.59 | 1397.21 | 81.75 | 66.97 | 4823.4 | 0.82 | 0.86 | 5.32 | 0.29 | 1 | 10
105 | 145 | CONCLUIDO | 3.5719 | 28 | 24.45 | 133.39 | 1.42 | 11 | 343.23 | 61.2 | 27.25 | 3 | 109.78 | 42565.83 | 362.95 | 1397.17 | 81.81 | 66.97 | 4850.96 | 0.82 | 0.86 | 5.32 | 0.29 | 1 | 10
106 | 145 | CONCLUIDO | 3.5708 | 28 | 24.46 | 133.43 | 1.43 | 11 | 343.85 | 61.2 | 27.5 | 1 | 110.15 | 42642.18 | 363.01 | 1397.17 | 81.9 | 66.97 | 4895.88 | 0.82 | 0.86 | 5.32 | 0.3 | 1 | 10
107 | 145 | CONCLUIDO | 3.5708 | 28.01 | 24.46 | 133.44 | 1.44 | 11 | 344.47 | 61.2 | 27.75 | 0 | 110.52 | 42718.61 | 363.61 | 1397.17 | 81.91 | 66.97 | 4900.74 | 0.82 | 0.86 | 5.32 | 0.3 | 1 | 10
0 | 65 | CONCLUIDO | 2.481 | 40.31 | 31.43 | 7.67 | 0.13 | 246 | 133.21 | 46.47 | 1 | 244 | 20.75 | 16663.42 | 340.04 | 1397.63 | 308.39 | 66.97 | 116966.15 | 0.22 | 0.67 | 5.73 | 7.26 | 1 | 10
1 | 65 | CONCLUIDO | 2.724 | 36.71 | 29.52 | 9.63 | 0.17 | 184 | 133.55 | 46.47 | 1.25 | 182 | 20.83 | 16704.7 | 317.17 | 1397.45 | 247.58 | 66.97 | 86871.7 | 0.27 | 0.71 | 5.58 | 5.35 | 1 | 10
2 | 65 | CONCLUIDO | 2.8892 | 34.61 | 28.43 | 11.6 | 0.2 | 147 | 133.88 | 46.47 | 1.5 | 145 | 20.91 | 16746.01 | 303.24 | 1397.64 | 211.1 | 66.97 | 68816.76 | 0.32 | 0.74 | 5.54 | 4.26 | 1 | 10
3 | 65 | CONCLUIDO | 3.0128 | 33.19 | 27.69 | 13.62 | 0.23 | 122 | 134.22 | 46.47 | 1.75 | 120 | 21 | 16787.35 | 293.18 | 1397.66 | 187.06 | 66.97 | 56920.84 | 0.36 | 0.76 | 5.5 | 3.52 | 1 | 10
4 | 65 | CONCLUIDO | 3.1108 | 32.15 | 27.13 | 15.65 | 0.26 | 104 | 134.55 | 46.47 | 2 | 102 | 21.09 | 16828.84 | 285.14 | 1397.39 | 169.38 | 66.97 | 48170.5 | 0.4 | 0.78 | 5.46 | 2.97 | 1 | 10
5 | 65 | CONCLUIDO | 3.1853 | 31.39 | 26.76 | 17.84 | 0.29 | 90 | 134.89 | 46.47 | 2.25 | 88 | 21.17 | 16870.25 | 279.05 | 1397.32 | 156.86 | 66.97 | 41982.58 | 0.43 | 0.79 | 5.45 | 2.6 | 1 | 10
6 | 65 | CONCLUIDO | 3.2471 | 30.8 | 26.44 | 19.83 | 0.33 | 80 | 135.22 | 46.47 | 2.5 | 78 | 21.26 | 16911.68 | 273.75 | 1397.46 | 146.45 | 66.97 | 36827.6 | 0.46 | 0.8 | 5.42 | 2.27 | 1 | 10
7 | 65 | CONCLUIDO | 3.3053 | 30.25 | 26.14 | 22.09 | 0.36 | 71 | 135.56 | 46.47 | 2.75 | 69 | 21.34 | 16953.14 | 268.14 | 1397.24 | 136.89 | 66.97 | 32093.98 | 0.49 | 0.81 | 5.41 | 1.97 | 1 | 10
8 | 65 | CONCLUIDO | 3.3376 | 29.96 | 26.01 | 24.01 | 0.39 | 65 | 135.9 | 46.47 | 3 | 63 | 21.43 | 16994.64 | 264.74 | 1397.36 | 132.75 | 66.97 | 30049.86 | 0.5 | 0.81 | 5.4 | 1.85 | 1 | 10
9 | 65 | CONCLUIDO | 3.3757 | 29.62 | 25.84 | 26.28 | 0.42 | 59 | 136.23 | 46.47 | 3.25 | 57 | 21.52 | 17036.16 | 260.59 | 1397.23 | 126.91 | 66.97 | 27163.47 | 0.53 | 0.81 | 5.39 | 1.67 | 1 | 10
10 | 65 | CONCLUIDO | 3.4075 | 29.35 | 25.7 | 28.55 | 0.45 | 54 | 136.57 | 46.47 | 3.5 | 52 | 21.6 | 17077.72 | 257.17 | 1397.38 | 122.19 | 66.97 | 24825 | 0.55 | 0.82 | 5.39 | 1.53 | 1 | 10
11 | 65 | CONCLUIDO | 3.4335 | 29.12 | 25.58 | 30.7 | 0.48 | 50 | 136.91 | 46.47 | 3.75 | 48 | 21.69 | 17119.3 | 253.9 | 1397.29 | 118.42 | 66.97 | 22961.25 | 0.57 | 0.82 | 5.38 | 1.42 | 1 | 10
12 | 65 | CONCLUIDO | 3.4596 | 28.9 | 25.47 | 33.22 | 0.52 | 46 | 137.25 | 46.47 | 4 | 44 | 21.78 | 17160.92 | 250.06 | 1397.32 | 114.98 | 66.97 | 21260.29 | 0.58 | 0.83 | 5.37 | 1.31 | 1 | 10
13 | 65 | CONCLUIDO | 3.4823 | 28.72 | 25.37 | 35.39 | 0.55 | 43 | 137.58 | 46.47 | 4.25 | 41 | 21.87 | 17202.57 | 247.04 | 1397.34 | 111.65 | 66.97 | 19610.49 | 0.6 | 0.83 | 5.36 | 1.2 | 1 | 10
14 | 65 | CONCLUIDO | 3.5024 | 28.55 | 25.28 | 37.92 | 0.58 | 40 | 137.92 | 46.47 | 4.5 | 38 | 21.95 | 17244.24 | 243.46 | 1397.22 | 108.99 | 66.97 | 18294.33 | 0.61 | 0.83 | 5.36 | 1.12 | 1 | 10
15 | 65 | CONCLUIDO | 3.516 | 28.44 | 25.23 | 39.83 | 0.61 | 38 | 138.26 | 46.47 | 4.75 | 36 | 22.04 | 17285.95 | 240.01 | 1397.31 | 107.31 | 66.97 | 17467.3 | 0.62 | 0.83 | 5.35 | 1.06 | 1 | 10
16 | 65 | CONCLUIDO | 3.5376 | 28.27 | 25.14 | 43.09 | 0.64 | 35 | 138.6 | 46.47 | 5 | 33 | 22.13 | 17327.69 | 236.62 | 1397.29 | 104.07 | 66.97 | 15863.73 | 0.64 | 0.84 | 5.35 | 0.97 | 1 | 10
17 | 65 | CONCLUIDO | 3.5526 | 28.15 | 25.07 | 45.58 | 0.67 | 33 | 138.94 | 46.47 | 5.25 | 31 | 22.22 | 17369.47 | 234.17 | 1397.42 | 101.96 | 66.97 | 14815.02 | 0.66 | 0.84 | 5.35 | 0.9 | 1 | 10
18 | 65 | CONCLUIDO | 3.5561 | 28.12 | 25.07 | 47.01 | 0.7 | 32 | 139.28 | 46.47 | 5.5 | 30 | 22.31 | 17411.27 | 231.21 | 1397.21 | 102.17 | 66.97 | 14925.19 | 0.66 | 0.84 | 5.34 | 0.9 | 1 | 10
19 | 65 | CONCLUIDO | 3.5747 | 27.97 | 24.98 | 49.96 | 0.73 | 30 | 139.61 | 46.47 | 5.75 | 28 | 22.4 | 17453.1 | 227.89 | 1397.2 | 99.17 | 66.97 | 13435.49 | 0.68 | 0.84 | 5.34 | 0.81 | 1 | 10
20 | 65 | CONCLUIDO | 3.5837 | 27.9 | 24.96 | 53.49 | 0.76 | 28 | 139.95 | 46.47 | 6 | 26 | 22.49 | 17494.97 | 225.38 | 1397.21 | 98.3 | 66.97 | 13011.5 | 0.68 | 0.84 | 5.35 | 0.8 | 1 | 10
21 | 65 | CONCLUIDO | 3.5935 | 27.83 | 24.91 | 55.36 | 0.79 | 27 | 140.29 | 46.47 | 6.25 | 23 | 22.58 | 17536.87 | 222.01 | 1397.23 | 97.07 | 66.97 | 12403.74 | 0.69 | 0.84 | 5.33 | 0.75 | 1 | 10
22 | 65 | CONCLUIDO | 3.6005 | 27.77 | 24.89 | 57.43 | 0.82 | 26 | 140.63 | 46.47 | 6.5 | 21 | 22.67 | 17578.8 | 219.49 | 1397.2 | 95.82 | 66.97 | 11782.87 | 0.7 | 0.85 | 5.34 | 0.72 | 1 | 10
23 | 65 | CONCLUIDO | 3.6075 | 27.72 | 24.86 | 59.66 | 0.85 | 25 | 140.97 | 46.47 | 6.75 | 19 | 22.76 | 17620.76 | 216.26 | 1397.28 | 94.98 | 66.97 | 11364.68 | 0.71 | 0.85 | 5.34 | 0.69 | 1 | 10
24 | 65 | CONCLUIDO | 3.6139 | 27.67 | 24.84 | 62.09 | 0.88 | 24 | 141.31 | 46.47 | 7 | 11 | 22.85 | 17662.75 | 214.93 | 1397.23 | 93.93 | 66.97 | 10845.2 | 0.71 | 0.85 | 5.35 | 0.67 | 1 | 10
25 | 65 | CONCLUIDO | 3.619 | 27.63 | 24.83 | 64.76 | 0.91 | 23 | 141.66 | 46.47 | 7.25 | 6 | 22.94 | 17704.77 | 213.72 | 1397.22 | 93.47 | 66.97 | 10623.24 | 0.72 | 0.85 | 5.35 | 0.66 | 1 | 10
26 | 65 | CONCLUIDO | 3.6186 | 27.64 | 24.83 | 64.77 | 0.93 | 23 | 142 | 46.47 | 7.5 | 2 | 23.03 | 17746.83 | 214.09 | 1397.23 | 93.42 | 66.97 | 10598.23 | 0.72 | 0.85 | 5.36 | 0.66 | 1 | 10
27 | 65 | CONCLUIDO | 3.6181 | 27.64 | 24.83 | 64.78 | 0.96 | 23 | 142.34 | 46.47 | 7.75 | 2 | 23.12 | 17788.92 | 214.84 | 1397.23 | 93.48 | 66.97 | 10627.74 | 0.72 | 0.85 | 5.36 | 0.67 | 1 | 10
28 | 65 | CONCLUIDO | 3.6181 | 27.64 | 24.83 | 64.78 | 0.99 | 23 | 142.68 | 46.47 | 8 | 1 | 23.21 | 17831.04 | 214.96 | 1397.23 | 93.48 | 66.97 | 10624.82 | 0.72 | 0.85 | 5.36 | 0.67 | 1 | 10
29 | 65 | CONCLUIDO | 3.6182 | 27.64 | 24.83 | 64.78 | 1.02 | 23 | 143.02 | 46.47 | 8.25 | 1 | 23.3 | 17873.19 | 215.25 | 1397.23 | 93.4 | 66.97 | 10588.25 | 0.72 | 0.85 | 5.36 | 0.67 | 1 | 10
30 | 65 | CONCLUIDO | 3.6182 | 27.64 | 24.83 | 64.78 | 1.05 | 23 | 143.36 | 46.47 | 8.5 | 1 | 23.4 | 17915.37 | 215.51 | 1397.23 | 93.41 | 66.97 | 10590.95 | 0.72 | 0.85 | 5.36 | 0.67 | 1 | 10
31 | 65 | CONCLUIDO | 3.618 | 27.64 | 24.83 | 64.78 | 1.08 | 23 | 143.7 | 46.47 | 8.75 | 0 | 23.49 | 17957.59 | 216.01 | 1397.23 | 93.4 | 66.97 | 10587.22 | 0.72 | 0.85 | 5.36 | 0.67 | 1 | 10
0 | 130 | CONCLUIDO | 1.5919 | 62.82 | 37.87 | 5.02 | 0.07 | 453 | 252.85 | 59.19 | 1 | 451 | 62.65 | 31418.63 | 624.13 | 1398.16 | 520.75 | 66.97 | 222109.56 | 0.13 | 0.56 | 6.03 | 13.68 | 1 | 10
1 | 130 | CONCLUIDO | 1.9121 | 52.3 | 33.75 | 6.29 | 0.09 | 322 | 253.3 | 59.19 | 1.25 | 320 | 62.86 | 31474.5 | 555.29 | 1398.19 | 384.85 | 66.97 | 154817.57 | 0.17 | 0.62 | 5.83 | 9.57 | 1 | 10
2 | 130 | CONCLUIDO | 2.1463 | 46.59 | 31.56 | 7.58 | 0.11 | 250 | 253.75 | 59.19 | 1.5 | 248 | 63.06 | 31530.44 | 518.45 | 1397.97 | 312.7 | 66.97 | 119100.52 | 0.21 | 0.67 | 5.73 | 7.39 | 1 | 10
3 | 130 | CONCLUIDO | 2.3264 | 42.99 | 30.16 | 8.83 | 0.12 | 205 | 254.21 | 59.19 | 1.75 | 203 | 63.26 | 31586.46 | 494.35 | 1397.69 | 267.78 | 66.97 | 96867.13 | 0.25 | 0.7 | 5.63 | 5.99 | 1 | 10
4 | 130 | CONCLUIDO | 2.4724 | 40.45 | 29.18 | 10.12 | 0.14 | 173 | 254.66 | 59.19 | 2 | 171 | 63.47 | 31642.55 | 477.48 | 1397.6 | 236.47 | 66.97 | 81369.48 | 0.28 | 0.72 | 5.57 | 5.01 | 1 | 10
5 | 130 | CONCLUIDO | 2.5868 | 38.66 | 28.52 | 11.41 | 0.16 | 150 | 255.12 | 59.19 | 2.25 | 148 | 63.67 | 31698.72 | 465.56 | 1397.61 | 214.4 | 66.97 | 70450 | 0.31 | 0.74 | 5.54 | 4.35 | 1 | 10
6 | 130 | CONCLUIDO | 2.6846 | 37.25 | 27.99 | 12.72 | 0.17 | 132 | 255.57 | 59.19 | 2.5 | 130 | 63.88 | 31754.97 | 456.14 | 1397.47 | 196.82 | 66.97 | 61749.87 | 0.34 | 0.75 | 5.52 | 3.82 | 1 | 10
7 | 130 | CONCLUIDO | 2.7676 | 36.13 | 27.56 | 14.01 | 0.19 | 118 | 256.03 | 59.19 | 2.75 | 116 | 64.09 | 31811.29 | 447.98 | 1397.34 | 183.14 | 66.97 | 54984.19 | 0.37 | 0.76 | 5.48 | 3.39 | 1 | 10
8 | 130 | CONCLUIDO | 2.8333 | 35.29 | 27.26 | 15.29 | 0.21 | 107 | 256.49 | 59.19 | 3 | 105 | 64.29 | 31867.69 | 442.34 | 1397.54 | 173.28 | 66.97 | 50105.78 | 0.39 | 0.77 | 5.47 | 3.09 | 1 | 10
9 | 130 | CONCLUIDO | 2.8931 | 34.56 | 26.97 | 16.51 | 0.23 | 98 | 256.95 | 59.19 | 3.25 | 96 | 64.5 | 31924.29 | 436.73 | 1397.42 | 163.65 | 66.97 | 45335.56 | 0.41 | 0.78 | 5.46 | 2.8 | 1 | 10
10 | 130 | CONCLUIDO | 2.9447 | 33.96 | 26.75 | 17.84 | 0.24 | 90 | 257.41 | 59.19 | 3.5 | 88 | 64.71 | 31980.84 | 432.4 | 1397.25 | 156.67 | 66.97 | 41885.93 | 0.43 | 0.79 | 5.45 | 2.59 | 1 | 10
11 | 130 | CONCLUIDO | 2.9934 | 33.41 | 26.54 | 19.19 | 0.26 | 83 | 257.86 | 59.19 | 3.75 | 81 | 64.92 | 32037.48 | 428.01 | 1397.32 | 149.97 | 66.97 | 38569.44 | 0.45 | 0.79 | 5.43 | 2.38 | 1 | 10
12 | 130 | CONCLUIDO | 3.0287 | 33.02 | 26.4 | 20.31 | 0.28 | 78 | 258.32 | 59.19 | 4 | 76 | 65.13 | 32094.19 | 424.68 | 1397.34 | 145.34 | 66.97 | 36281.18 | 0.46 | 0.8 | 5.42 | 2.23 | 1 | 10
13 | 130 | CONCLUIDO | 3.0743 | 32.53 | 26.2 | 21.84 | 0.29 | 72 | 258.78 | 59.19 | 4.25 | 70 | 65.34 | 32150.98 | 420.69 | 1397.45 | 138.86 | 66.97 | 33072.98 | 0.48 | 0.8 | 5.41 | 2.04 | 1 | 10
14 | 130 | CONCLUIDO | 3.1031 | 32.23 | 26.1 | 23.03 | 0.31 | 68 | 259.25 | 59.19 | 4.5 | 66 | 65.55 | 32207.85 | 418.04 | 1397.27 | 135.33 | 66.97 | 31326.31 | 0.49 | 0.81 | 5.41 | 1.93 | 1 | 10
15 | 130 | CONCLUIDO | 3.1311 | 31.94 | 26 | 24.38 | 0.33 | 64 | 259.71 | 59.19 | 4.75 | 62 | 65.76 | 32264.79 | 415.69 | 1397.35 | 132.29 | 66.97 | 29828.21 | 0.51 | 0.81 | 5.4 | 1.84 | 1 | 10
16 | 130 | CONCLUIDO | 3.1559 | 31.69 | 25.9 | 25.48 | 0.34 | 61 | 260.17 | 59.19 | 5 | 59 | 65.98 | 32321.82 | 413.31 | 1397.37 | 128.87 | 66.97 | 28129.45 | 0.52 | 0.81 | 5.4 | 1.73 | 1 | 10
17 | 130 | CONCLUIDO | 3.1876 | 31.37 | 25.78 | 27.14 | 0.36 | 57 | 260.63 | 59.19 | 5.25 | 55 | 66.19 | 32378.93 | 410.01 | 1397.18 | 125.05 | 66.97 | 26240.69 | 0.54 | 0.82 | 5.39 | 1.61 | 1 | 10
18 | 130 | CONCLUIDO | 3.2049 | 31.2 | 25.71 | 28.05 | 0.37 | 55 | 261.1 | 59.19 | 5.5 | 53 | 66.4 | 32436.11 | 408.39 | 1397.33 | 122.94 | 66.97 | 25197.84 | 0.54 | 0.82 | 5.38 | 1.54 | 1 | 10
19 | 130 | CONCLUIDO | 3.2264 | 30.99 | 25.65 | 29.59 | 0.39 | 52 | 261.56 | 59.19 | 5.75 | 50 | 66.62 | 32493.38 | 406.58 | 1397.37 | 120.76 | 66.97 | 24123.25 | 0.55 | 0.82 | 5.38 | 1.48 | 1 | 10
20 | 130 | CONCLUIDO | 3.243 | 30.84 | 25.59 | 30.7 | 0.41 | 50 | 262.03 | 59.19 | 6 | 48 | 66.83 | 32550.72 | 404.81 | 1397.44 | 118.58 | 66.97 | 23043.59 | 0.56 | 0.82 | 5.38 | 1.42 | 1 | 10
21 | 130 | CONCLUIDO | 3.259 | 30.68 | 25.53 | 31.92 | 0.42 | 48 | 262.49 | 59.19 | 6.25 | 46 | 67.05 | 32608.15 | 402.79 | 1397.3 | 117.01 | 66.97 | 22268.46 | 0.57 | 0.82 | 5.37 | 1.37 | 1 | 10
22 | 130 | CONCLUIDO | 3.2776 | 30.51 | 25.46 | 33.2 | 0.44 | 46 | 262.96 | 59.19 | 6.5 | 44 | 67.26 | 32665.66 | 400.76 | 1397.2 | 114.46 | 66.97 | 21001.84 | 0.59 | 0.83 | 5.37 | 1.29 | 1 | 10
23 | 130 | CONCLUIDO | 3.2943 | 30.36 | 25.4 | 34.64 | 0.46 | 44 | 263.42 | 59.19 | 6.75 | 42 | 67.48 | 32723.25 | 399.17 | 1397.24 | 112.86 | 66.97 | 20214.2 | 0.59 | 0.83 | 5.36 | 1.23 | 1 | 10
24 | 130 | CONCLUIDO | 3.3092 | 30.22 | 25.36 | 36.23 | 0.47 | 42 | 263.89 | 59.19 | 7 | 40 | 67.7 | 32780.92 | 397.61 | 1397.22 | 111.16 | 66.97 | 19372.23 | 0.6 | 0.83 | 5.37 | 1.19 | 1 | 10
25 | 130 | CONCLUIDO | 3.3167 | 30.15 | 25.34 | 37.08 | 0.49 | 41 | 264.36 | 59.19 | 7.25 | 39 | 67.92 | 32838.68 | 396.11 | 1397.33 | 110.61 | 66.97 | 19100.81 | 0.61 | 0.83 | 5.37 | 1.17 | 1 | 10
26 | 130 | CONCLUIDO | 3.3349 | 29.99 | 25.27 | 38.88 | 0.5 | 39 | 264.83 | 59.19 | 7.5 | 37 | 68.14 | 32896.51 | 393.93 | 1397.23 | 108.53 | 66.97 | 18072.27 | 0.62 | 0.83 | 5.36 | 1.11 | 1 | 10
27 | 130 | CONCLUIDO | 3.3434 | 29.91 | 25.25 | 39.86 | 0.52 | 38 | 265.3 | 59.19 | 7.75 | 36 | 68.36 | 32954.43 | 392.34 | 1397.41 | 107.46 | 66.97 | 17541.42 | 0.62 | 0.83 | 5.37 | 1.08 | 1 | 10
28 | 130 | CONCLUIDO | 3.3626 | 29.74 | 25.17 | 41.96 | 0.54 | 36 | 265.77 | 59.19 | 8 | 34 | 68.58 | 33012.44 | 390.78 | 1397.34 | 105.21 | 66.97 | 16426.54 | 0.64 | 0.84 | 5.36 | 1.01 | 1 | 10
29 | 130 | CONCLUIDO | 3.3714 | 29.66 | 25.15 | 43.11 | 0.55 | 35 | 266.24 | 59.19 | 8.25 | 33 | 68.8 | 33070.52 | 388.96 | 1397.36 | 104.38 | 66.97 | 16014.95 | 0.64 | 0.84 | 5.35 | 0.98 | 1 | 10
30 | 130 | CONCLUIDO | 3.3824 | 29.56 | 25.1 | 44.29 | 0.57 | 34 | 266.71 | 59.19 | 8.5 | 32 | 69.02 | 33128.7 | 387.87 | 1397.3 | 102.76 | 66.97 | 15212.42 | 0.65 | 0.84 | 5.35 | 0.93 | 1 | 10
31 | 130 | CONCLUIDO | 3.393 | 29.47 | 25.05 | 45.55 | 0.58 | 33 | 267.18 | 59.19 | 8.75 | 31 | 69.24 | 33186.95 | 386.23 | 1397.27 | 101.33 | 66.97 | 14502.12 | 0.66 | 0.84 | 5.35 | 0.89 | 1 | 10
32 | 130 | CONCLUIDO | 3.399 | 29.42 | 25.05 | 46.97 | 0.6 | 32 | 267.66 | 59.19 | 9 | 30 | 69.46 | 33245.29 | 385.04 | 1397.21 | 101.33 | 66.97 | 14507.07 | 0.66 | 0.84 | 5.35 | 0.89 | 1 | 10
33 | 130 | CONCLUIDO | 3.406 | 29.36 | 25.04 | 48.46 | 0.61 | 31 | 268.13 | 59.19 | 9.25 | 29 | 69.69 | 33303.72 | 384.38 | 1397.2 | 101.09 | 66.97 | 14393.7 | 0.66 | 0.84 | 5.34 | 0.87 | 1 | 10
34 | 130 | CONCLUIDO | 3.4164 | 29.27 | 25 | 50 | 0.63 | 30 | 268.61 | 59.19 | 9.5 | 28 | 69.91 | 33362.23 | 382.94 | 1397.23 | 99.77 | 66.97 | 13736.05 | 0.67 | 0.84 | 5.34 | 0.83 | 1 | 10
35 | 130 | CONCLUIDO | 3.4278 | 29.17 | 24.95 | 51.62 | 0.64 | 29 | 269.08 | 59.19 | 9.75 | 27 | 70.14 | 33420.83 | 380.89 | 1397.26 | 98.24 | 66.97 | 12977.01 | 0.68 | 0.84 | 5.34 | 0.78 | 1 | 10
36 | 130 | CONCLUIDO | 3.4251 | 29.2 | 24.97 | 51.67 | 0.66 | 29 | 269.56 | 59.19 | 10 | 27 | 70.36 | 33479.51 | 380.19 | 1397.3 | 98.89 | 66.97 | 13303.36 | 0.68 | 0.84 | 5.34 | 0.81 | 1 | 10
37 | 130 | CONCLUIDO | 3.4354 | 29.11 | 24.93 | 53.43 | 0.68 | 28 | 270.03 | 59.19 | 10.25 | 26 | 70.59 | 33538.28 | 379.35 | 1397.19 | 97.73 | 66.97 | 12729.11 | 0.69 | 0.84 | 5.33 | 0.77 | 1 | 10
38 | 130 | CONCLUIDO | 3.4438 | 29.04 | 24.91 | 55.36 | 0.69 | 27 | 270.51 | 59.19 | 10.5 | 25 | 70.82 | 33597.14 | 377.49 | 1397.23 | 96.85 | 66.97 | 12292.2 | 0.69 | 0.84 | 5.34 | 0.75 | 1 | 10
39 | 130 | CONCLUIDO | 3.4527 | 28.96 | 24.89 | 57.43 | 0.71 | 26 | 270.99 | 59.19 | 10.75 | 24 | 71.04 | 33656.08 | 375.24 | 1397.21 | 96.06 | 66.97 | 11901.6 | 0.7 | 0.85 | 5.34 | 0.72 | 1 | 10
40 | 130 | CONCLUIDO | 3.4528 | 28.96 | 24.89 | 57.43 | 0.72 | 26 | 271.47 | 59.19 | 11 | 24 | 71.27 | 33715.11 | 375.07 | 1397.23 | 95.86 | 66.97 | 11803.57 | 0.7 | 0.85 | 5.34 | 0.72 | 1 | 10
41 | 130 | CONCLUIDO | 3.4621 | 28.88 | 24.86 | 59.66 | 0.74 | 25 | 271.95 | 59.19 | 11.25 | 23 | 71.5 | 33774.23 | 374.38 | 1397.21 | 95.18 | 66.97 | 11467.93 | 0.7 | 0.85 | 5.33 | 0.69 | 1 | 10
42 | 130 | CONCLUIDO | 3.4607 | 28.9 | 24.87 | 59.68 | 0.75 | 25 | 272.43 | 59.19 | 11.5 | 23 | 71.73 | 33833.57 | 373.19 | 1397.31 | 95.25 | 66.97 | 11503.88 | 0.7 | 0.85 | 5.34 | 0.7 | 1 | 10
43 | 130 | CONCLUIDO | 3.473 | 28.79 | 24.82 | 62.04 | 0.77 | 24 | 272.91 | 59.19 | 11.75 | 22 | 71.96 | 33892.87 | 371.59 | 1397.18 | 93.89 | 66.97 | 10827.13 | 0.71 | 0.85 | 5.33 | 0.65 | 1 | 10
44 | 130 | CONCLUIDO | 3.472 | 28.8 | 24.82 | 62.06 | 0.78 | 24 | 273.39 | 59.19 | 12 | 22 | 72.2 | 33952.26 | 370.48 | 1397.2 | 94.28 | 66.97 | 11021.65 | 0.71 | 0.85 | 5.32 | 0.66 | 1 | 10
45 | 130 | CONCLUIDO | 3.4821 | 28.72 | 24.79 | 64.67 | 0.8 | 23 | 273.87 | 59.19 | 12.25 | 21 | 72.43 | 34011.74 | 369.23 | 1397.2 | 92.95 | 66.97 | 10360.57 | 0.72 | 0.85 | 5.33 | 0.62 | 1 | 10
46 | 130 | CONCLUIDO | 3.482 | 28.72 | 24.79 | 64.67 | 0.81 | 23 | 274.35 | 59.19 | 12.5 | 21 | 72.66 | 34071.31 | 368.07 | 1397.2 | 92.77 | 66.97 | 10270.75 | 0.72 | 0.85 | 5.33 | 0.62 | 1 | 10
47 | 130 | CONCLUIDO | 3.4887 | 28.66 | 24.78 | 67.59 | 0.83 | 22 | 274.84 | 59.19 | 12.75 | 20 | 72.89 | 34130.98 | 368.2 | 1397.23 | 92.55 | 66.97 | 10168.56 | 0.72 | 0.85 | 5.33 | 0.62 | 1 | 10
48 | 130 | CONCLUIDO | 3.4903 | 28.65 | 24.77 | 67.56 | 0.84 | 22 | 275.32 | 59.19 | 13 | 20 | 73.13 | 34190.73 | 365.55 | 1397.28 | 92.47 | 66.97 | 10126.57 | 0.72 | 0.85 | 5.32 | 0.6 | 1 | 10
49 | 130 | CONCLUIDO | 3.5004 | 28.57 | 24.74 | 70.68 | 0.86 | 21 | 275.81 | 59.19 | 13.25 | 19 | 73.36 | 34250.57 | 364.43 | 1397.19 | 91.15 | 66.97 | 9473.36 | 0.73 | 0.85 | 5.33 | 0.57 | 1 | 10
50 | 130 | CONCLUIDO | 3.5006 | 28.57 | 24.73 | 70.67 | 0.87 | 21 | 276.29 | 59.19 | 13.5 | 19 | 73.6 | 34310.51 | 363.2 | 1397.21 | 90.91 | 66.97 | 9351.68 | 0.74 | 0.85 | 5.33 | 0.57 | 1 | 10
51 | 130 | CONCLUIDO | 3.5094 | 28.5 | 24.71 | 74.14 | 0.88 | 20 | 276.78 | 59.19 | 13.75 | 18 | 73.84 | 34370.54 | 362.56 | 1397.27 | 90.14 | 66.97 | 8973.16 | 0.74 | 0.85 | 5.33 | 0.55 | 1 | 10
52 | 130 | CONCLUIDO | 3.51 | 28.49 | 24.71 | 74.12 | 0.9 | 20 | 277.27 | 59.19 | 14 | 18 | 74.07 | 34430.66 | 361.69 | 1397.18 | 89.98 | 66.97 | 8890.32 | 0.74 | 0.85 | 5.33 | 0.54 | 1 | 10
53 | 130 | CONCLUIDO | 3.5194 | 28.41 | 24.68 | 77.94 | 0.91 | 19 | 277.76 | 59.19 | 14.25 | 17 | 74.31 | 34490.87 | 358.11 | 1397.19 | 89.32 | 66.97 | 8566.97 | 0.75 | 0.85 | 5.33 | 0.51 | 1 | 10
54 | 130 | CONCLUIDO | 3.5189 | 28.42 | 24.68 | 77.95 | 0.93 | 19 | 278.25 | 59.19 | 14.5 | 17 | 74.55 | 34551.18 | 359.51 | 1397.31 | 89.5 | 66.97 | 8656.72 | 0.75 | 0.85 | 5.32 | 0.52 | 1 | 10
55 | 130 | CONCLUIDO | 3.5202 | 28.41 | 24.67 | 77.92 | 0.94 | 19 | 278.74 | 59.19 | 14.75 | 17 | 74.79 | 34611.59 | 358.23 | 1397.17 | 89.22 | 66.97 | 8515.74 | 0.75 | 0.85 | 5.32 | 0.51 | 1 | 10
56 | 130 | CONCLUIDO | 3.5287 | 28.34 | 24.65 | 82.18 | 0.96 | 18 | 279.23 | 59.19 | 15 | 16 | 75.03 | 34672.08 | 355.01 | 1397.23 | 88.54 | 66.97 | 8180.04 | 0.76 | 0.85 | 5.32 | 0.49 | 1 | 10
57 | 130 | CONCLUIDO | 3.5261 | 28.36 | 24.67 | 82.25 | 0.97 | 18 | 279.72 | 59.19 | 15.25 | 16 | 75.27 | 34732.68 | 356.15 | 1397.29 | 89.22 | 66.97 | 8521.62 | 0.75 | 0.85 | 5.32 | 0.51 | 1 | 10
58 | 130 | CONCLUIDO | 3.5295 | 28.33 | 24.65 | 82.16 | 0.98 | 18 | 280.21 | 59.19 | 15.5 | 16 | 75.52 | 34793.36 | 354.33 | 1397.21 | 88.4 | 66.97 | 8112.12 | 0.76 | 0.85 | 5.32 | 0.48 | 1 | 10
59 | 130 | CONCLUIDO | 3.5402 | 28.25 | 24.61 | 86.86 | 1 | 17 | 280.7 | 59.19 | 15.75 | 15 | 75.76 | 34854.15 | 351.76 | 1397.21 | 86.99 | 66.97 | 7410.26 | 0.77 | 0.86 | 5.32 | 0.45 | 1 | 10
60 | 130 | CONCLUIDO | 3.5411 | 28.24 | 24.6 | 86.84 | 1.01 | 17 | 281.2 | 59.19 | 16 | 15 | 76 | 34915.03 | 351.04 | 1397.25 | 86.91 | 66.97 | 7372.63 | 0.77 | 0.86 | 5.32 | 0.44 | 1 | 10
61 | 130 | CONCLUIDO | 3.5393 | 28.25 | 24.62 | 86.89 | 1.03 | 17 | 281.69 | 59.19 | 16.25 | 15 | 76.25 | 34976 | 350.76 | 1397.17 | 87.37 | 66.97 | 7600.92 | 0.77 | 0.85 | 5.32 | 0.45 | 1 | 10
62 | 130 | CONCLUIDO | 3.5377 | 28.27 | 24.63 | 86.93 | 1.04 | 17 | 282.19 | 59.19 | 16.5 | 15 | 76.49 | 35037.08 | 348.86 | 1397.24 | 87.55 | 66.97 | 7693 | 0.76 | 0.85 | 5.33 | 0.47 | 1 | 10
63 | 130 | CONCLUIDO | 3.5481 | 28.18 | 24.6 | 92.24 | 1.06 | 16 | 282.68 | 59.19 | 16.75 | 14 | 76.74 | 35098.25 | 348.32 | 1397.21 | 86.62 | 66.97 | 7232.81 | 0.77 | 0.86 | 5.32 | 0.43 | 1 | 10
64 | 130 | CONCLUIDO | 3.5477 | 28.19 | 24.6 | 92.25 | 1.07 | 16 | 283.18 | 59.19 | 17 | 14 | 76.98 | 35159.52 | 347.81 | 1397.26 | 86.84 | 66.97 | 7343.46 | 0.77 | 0.86 | 5.32 | 0.43 | 1 | 10
65 | 130 | CONCLUIDO | 3.5467 | 28.2 | 24.61 | 92.28 | 1.08 | 16 | 283.68 | 59.19 | 17.25 | 14 | 77.23 | 35220.89 | 347.3 | 1397.21 | 87.11 | 66.97 | 7476.1 | 0.77 | 0.86 | 5.32 | 0.44 | 1 | 10
66 | 130 | CONCLUIDO | 3.5484 | 28.18 | 24.59 | 92.23 | 1.1 | 16 | 284.17 | 59.19 | 17.5 | 14 | 77.48 | 35282.36 | 345.73 | 1397.29 | 86.58 | 66.97 | 7212.06 | 0.77 | 0.86 | 5.32 | 0.43 | 1 | 10
67 | 130 | CONCLUIDO | 3.5592 | 28.1 | 24.56 | 98.23 | 1.11 | 15 | 284.67 | 59.19 | 17.75 | 13 | 77.73 | 35343.92 | 344.24 | 1397.19 | 85.41 | 66.97 | 6633.01 | 0.78 | 0.86 | 5.32 | 0.39 | 1 | 10
68 | 130 | CONCLUIDO | 3.5588 | 28.1 | 24.56 | 98.24 | 1.12 | 15 | 285.17 | 59.19 | 18 | 13 | 77.98 | 35405.59 | 343.24 | 1397.23 | 85.36 | 66.97 | 6608.38 | 0.78 | 0.86 | 5.32 | 0.4 | 1 | 10
69 | 130 | CONCLUIDO | 3.5568 | 28.12 | 24.58 | 98.31 | 1.14 | 15 | 285.67 | 59.19 | 18.25 | 13 | 78.23 | 35467.36 | 342.26 | 1397.18 | 85.97 | 66.97 | 6911.24 | 0.78 | 0.86 | 5.32 | 0.41 | 1 | 10
70 | 130 | CONCLUIDO | 3.5582 | 28.1 | 24.57 | 98.26 | 1.15 | 15 | 286.18 | 59.19 | 18.5 | 13 | 78.48 | 35529.23 | 339.45 | 1397.17 | 85.53 | 66.97 | 6691.55 | 0.78 | 0.86 | 5.32 | 0.4 | 1 | 10
71 | 130 | CONCLUIDO | 3.5691 | 28.02 | 24.53 | 105.12 | 1.16 | 14 | 286.68 | 59.19 | 18.75 | 12 | 78.74 | 35591.33 | 337.81 | 1397.24 | 84.54 | 66.97 | 6200.75 | 0.79 | 0.86 | 5.31 | 0.36 | 1 | 10
72 | 130 | CONCLUIDO | 3.5698 | 28.01 | 24.52 | 105.1 | 1.18 | 14 | 287.18 | 59.19 | 19 | 12 | 78.99 | 35653.4 | 337.65 | 1397.17 | 84.28 | 66.97 | 6069.3 | 0.79 | 0.86 | 5.31 | 0.36 | 1 | 10
73 | 130 | CONCLUIDO | 3.5679 | 28.03 | 24.54 | 105.16 | 1.19 | 14 | 287.69 | 59.19 | 19.25 | 12 | 79.24 | 35715.58 | 336.37 | 1397.18 | 84.73 | 66.97 | 6296.09 | 0.79 | 0.86 | 5.32 | 0.37 | 1 | 10
74 | 130 | CONCLUIDO | 3.568 | 28.03 | 24.54 | 105.16 | 1.2 | 14 | 288.19 | 59.19 | 19.5 | 12 | 79.5 | 35777.86 | 332.53 | 1397.23 | 84.57 | 66.97 | 6218.95 | 0.79 | 0.86 | 5.32 | 0.37 | 1 | 10
75 | 130 | CONCLUIDO | 3.5786 | 27.94 | 24.5 | 113.09 | 1.22 | 13 | 288.7 | 59.19 | 19.75 | 11 | 79.75 | 35840.25 | 330.97 | 1397.18 | 83.6 | 66.97 | 5737.84 | 0.8 | 0.86 | 5.31 | 0.34 | 1 | 10
76 | 130 | CONCLUIDO | 3.5766 | 27.96 | 24.52 | 113.16 | 1.23 | 13 | 289.2 | 59.19 | 20 | 11 | 80.01 | 35902.74 | 332.35 | 1397.18 | 83.99 | 66.97 | 5932.13 | 0.8 | 0.86 | 5.32 | 0.35 | 1 | 10
77 | 130 | CONCLUIDO | 3.5764 | 27.96 | 24.52 | 113.17 | 1.24 | 13 | 289.71 | 59.19 | 20.25 | 10 | 80.27 | 35965.33 | 332.17 | 1397.22 | 84.16 | 66.97 | 6015.56 | 0.8 | 0.86 | 5.32 | 0.35 | 1 | 10
78 | 130 | CONCLUIDO | 3.5768 | 27.96 | 24.52 | 113.16 | 1.26 | 13 | 290.22 | 59.19 | 20.5 | 9 | 80.53 | 36028.03 | 332.41 | 1397.19 | 84.07 | 66.97 | 5973.51 | 0.8 | 0.86 | 5.32 | 0.35 | 1 | 10
79 | 130 | CONCLUIDO | 3.5771 | 27.96 | 24.52 | 113.15 | 1.27 | 13 | 290.73 | 59.19 | 20.75 | 8 | 80.79 | 36090.84 | 329.98 | 1397.18 | 83.9 | 66.97 | 5886.97 | 0.8 | 0.86 | 5.32 | 0.35 | 1 | 10
80 | 130 | CONCLUIDO | 3.5771 | 27.96 | 24.51 | 113.14 | 1.28 | 13 | 291.24 | 59.19 | 21 | 8 | 81.05 | 36153.75 | 328.79 | 1397.17 | 83.88 | 66.97 | 5875.34 | 0.8 | 0.86 | 5.32 | 0.35 | 1 | 10
81 | 130 | CONCLUIDO | 3.5766 | 27.96 | 24.52 | 113.17 | 1.3 | 13 | 291.75 | 59.19 | 21.25 | 5 | 81.31 | 36216.77 | 328.59 | 1397.26 | 83.97 | 66.97 | 5924.04 | 0.8 | 0.86 | 5.32 | 0.35 | 1 | 10
82 | 130 | CONCLUIDO | 3.5865 | 27.88 | 24.49 | 122.45 | 1.31 | 12 | 292.26 | 59.19 | 21.5 | 4 | 81.57 | 36279.9 | 325.92 | 1397.22 | 83.03 | 66.97 | 5455.05 | 0.81 | 0.86 | 5.32 | 0.33 | 1 | 10
83 | 130 | CONCLUIDO | 3.5871 | 27.88 | 24.49 | 122.43 | 1.32 | 12 | 292.77 | 59.19 | 21.75 | 4 | 81.83 | 36343.13 | 326.27 | 1397.21 | 82.71 | 66.97 | 5295.82 | 0.81 | 0.86 | 5.32 | 0.32 | 1 | 10
84 | 130 | CONCLUIDO | 3.5864 | 27.88 | 24.49 | 122.46 | 1.34 | 12 | 293.29 | 59.19 | 22 | 3 | 82.09 | 36406.47 | 326.73 | 1397.26 | 82.85 | 66.97 | 5366.54 | 0.81 | 0.86 | 5.32 | 0.33 | 1 | 10
85 | 130 | CONCLUIDO | 3.5854 | 27.89 | 24.5 | 122.49 | 1.35 | 12 | 293.8 | 59.19 | 22.25 | 1 | 82.36 | 36469.92 | 327.28 | 1397.17 | 82.97 | 66.97 | 5425.64 | 0.81 | 0.86 | 5.33 | 0.33 | 1 | 10
86 | 130 | CONCLUIDO | 3.5858 | 27.89 | 24.5 | 122.48 | 1.36 | 12 | 294.32 | 59.19 | 22.5 | 1 | 82.62 | 36533.49 | 327.78 | 1397.17 | 83.03 | 66.97 | 5458.53 | 0.81 | 0.86 | 5.32 | 0.33 | 1 | 10
87 | 130 | CONCLUIDO | 3.5861 | 27.89 | 24.49 | 122.47 | 1.37 | 12 | 294.83 | 59.19 | 22.75 | 1 | 82.89 | 36597.16 | 328.03 | 1397.17 | 82.94 | 66.97 | 5412.26 | 0.81 | 0.86 | 5.32 | 0.33 | 1 | 10
88 | 130 | CONCLUIDO | 3.5862 | 27.88 | 24.49 | 122.47 | 1.39 | 12 | 295.35 | 59.19 | 23 | 1 | 83.16 | 36660.94 | 328.42 | 1397.17 | 82.9 | 66.97 | 5392.32 | 0.81 | 0.86 | 5.32 | 0.33 | 1 | 10
89 | 130 | CONCLUIDO | 3.5861 | 27.89 | 24.49 | 122.47 | 1.4 | 12 | 295.87 | 59.19 | 23.25 | 0 | 83.43 | 36724.83 | 328.94 | 1397.18 | 82.89 | 66.97 | 5387.94 | 0.81 | 0.86 | 5.33 | 0.33 | 1 | 10
0 | 75 | CONCLUIDO | 2.3269 | 42.97 | 32.3 | 7.05 | 0.12 | 275 | 150.44 | 49.1 | 1 | 273 | 25.34 | 18787.76 | 379.57 | 1397.77 | 337.05 | 66.97 | 131152.32 | 0.2 | 0.65 | 5.76 | 8.12 | 1 | 10
1 | 75 | CONCLUIDO | 2.588 | 38.64 | 30.13 | 8.86 | 0.15 | 204 | 150.78 | 49.1 | 1.25 | 202 | 25.44 | 18830.65 | 352.19 | 1397.42 | 266.88 | 66.97 | 96421.59 | 0.25 | 0.7 | 5.63 | 5.96 | 1 | 10
2 | 75 | CONCLUIDO | 2.7688 | 36.12 | 28.89 | 10.7 | 0.18 | 162 | 151.13 | 49.1 | 1.5 | 160 | 25.54 | 18873.58 | 335.81 | 1397.81 | 226.03 | 66.97 | 76205.76 | 0.3 | 0.73 | 5.57 | 4.72 | 1 | 10
3 | 75 | CONCLUIDO | 2.9068 | 34.4 | 28.03 | 12.55 | 0.2 | 134 | 151.48 | 49.1 | 1.75 | 132 | 25.64 | 18916.54 | 323.93 | 1397.29 | 198.7 | 66.97 | 62679.81 | 0.34 | 0.75 | 5.51 | 3.86 | 1 | 10
4 | 75 | CONCLUIDO | 3.0066 | 33.26 | 27.47 | 14.33 | 0.23 | 115 | 151.83 | 49.1 | 2 | 113 | 25.73 | 18959.54 | 315.78 | 1397.4 | 180.23 | 66.97 | 53541.15 | 0.37 | 0.77 | 5.48 | 3.3 | 1 | 10
5 | 75 | CONCLUIDO | 3.0878 | 32.39 | 27.05 | 16.23 | 0.26 | 100 | 152.18 | 49.1 | 2.25 | 98 | 25.83 | 19002.56 | 308.85 | 1397.45 | 166.05 | 66.97 | 46528.14 | 0.4 | 0.78 | 5.48 | 2.89 | 1 | 10
6 | 75 | CONCLUIDO | 3.1582 | 31.66 | 26.7 | 18.2 | 0.29 | 88 | 152.53 | 49.1 | 2.5 | 86 | 25.93 | 19045.63 | 302.81 | 1397.47 | 155.11 | 66.97 | 41117.66 | 0.43 | 0.79 | 5.44 | 2.53 | 1 | 10
7 | 75 | CONCLUIDO | 3.2174 | 31.08 | 26.39 | 20.04 | 0.32 | 79 | 152.88 | 49.1 | 2.75 | 77 | 26.03 | 19088.72 | 297.63 | 1397.45 | 145.21 | 66.97 | 36211.15 | 0.46 | 0.8 | 5.41 | 2.22 | 1 | 10
8 | 75 | CONCLUIDO | 3.2693 | 30.59 | 26.14 | 22.09 | 0.35 | 71 | 153.23 | 49.1 | 3 | 69 | 26.13 | 19131.85 | 292.8 | 1397.36 | 137.08 | 66.97 | 32184.92 | 0.49 | 0.81 | 5.4 | 1.97 | 1 | 10
9 | 75 | CONCLUIDO | 3.3058 | 30.25 | 25.99 | 23.99 | 0.37 | 65 | 153.58 | 49.1 | 3.25 | 63 | 26.23 | 19175.02 | 289.29 | 1397.32 | 131.95 | 66.97 | 29651.07 | 0.51 | 0.81 | 5.39 | 1.82 | 1 | 10
10 | 75 | CONCLUIDO | 3.3377 | 29.96 | 25.85 | 25.85 | 0.4 | 60 | 153.93 | 49.1 | 3.5 | 58 | 26.33 | 19218.22 | 285.97 | 1397.4 | 127.46 | 66.97 | 27431.4 | 0.53 | 0.81 | 5.39 | 1.68 | 1 | 10
11 | 75 | CONCLUIDO | 3.3704 | 29.67 | 25.71 | 28.05 | 0.43 | 55 | 154.28 | 49.1 | 3.75 | 53 | 26.43 | 19261.45 | 282.48 | 1397.27 | 123.33 | 66.97 | 25389.79 | 0.54 | 0.82 | 5.37 | 1.55 | 1 | 10
12 | 75 | CONCLUIDO | 3.3882 | 29.51 | 25.65 | 29.59 | 0.46 | 52 | 154.63 | 49.1 | 4 | 50 | 26.53 | 19304.72 | 279.84 | 1397.46 | 120.71 | 66.97 | 24094.21 | 0.55 | 0.82 | 5.38 | 1.48 | 1 | 10
13 | 75 | CONCLUIDO | 3.4158 | 29.28 | 25.53 | 31.92 | 0.49 | 48 | 154.98 | 49.1 | 4.25 | 46 | 26.63 | 19348.03 | 276.78 | 1397.32 | 116.85 | 66.97 | 22185.05 | 0.57 | 0.82 | 5.38 | 1.37 | 1 | 10
14 | 75 | CONCLUIDO | 3.4391 | 29.08 | 25.43 | 33.9 | 0.51 | 45 | 155.33 | 49.1 | 4.5 | 43 | 26.74 | 19391.36 | 273.88 | 1397.26 | 113.56 | 66.97 | 20555 | 0.59 | 0.83 | 5.37 | 1.26 | 1 | 10
15 | 75 | CONCLUIDO | 3.4607 | 28.9 | 25.34 | 36.19 | 0.54 | 42 | 155.68 | 49.1 | 4.75 | 40 | 26.84 | 19434.74 | 270.67 | 1397.21 | 110.8 | 66.97 | 19191.5 | 0.6 | 0.83 | 5.36 | 1.17 | 1 | 10
16 | 75 | CONCLUIDO | 3.4721 | 28.8 | 25.3 | 37.95 | 0.57 | 40 | 156.03 | 49.1 | 5 | 38 | 26.94 | 19478.15 | 268.18 | 1397.26 | 109.4 | 66.97 | 18501.71 | 0.61 | 0.83 | 5.37 | 1.14 | 1 | 10
17 | 75 | CONCLUIDO | 3.4875 | 28.67 | 25.24 | 39.85 | 0.59 | 38 | 156.39 | 49.1 | 5.25 | 36 | 27.04 | 19521.59 | 264.92 | 1397.41 | 107.34 | 66.97 | 17479.74 | 0.62 | 0.83 | 5.36 | 1.07 | 1 | 10
18 | 75 | CONCLUIDO | 3.5008 | 28.56 | 25.19 | 41.98 | 0.62 | 36 | 156.74 | 49.1 | 5.5 | 34 | 27.14 | 19565.07 | 262.99 | 1397.33 | 105.89 | 66.97 | 16767.12 | 0.63 | 0.84 | 5.35 | 1.02 | 1 | 10
19 | 75 | CONCLUIDO | 3.5184 | 28.42 | 25.11 | 44.31 | 0.65 | 34 | 157.09 | 49.1 | 5.75 | 32 | 27.25 | 19608.58 | 259.96 | 1397.2 | 103.18 | 66.97 | 15421.58 | 0.65 | 0.84 | 5.35 | 0.94 | 1 | 10
20 | 75 | CONCLUIDO | 3.5319 | 28.31 | 25.06 | 46.99 | 0.67 | 32 | 157.44 | 49.1 | 6 | 30 | 27.35 | 19652.13 | 257.07 | 1397.36 | 101.24 | 66.97 | 14461.28 | 0.66 | 0.84 | 5.36 | 0.89 | 1 | 10
21 | 75 | CONCLUIDO | 3.5393 | 28.25 | 25.03 | 48.45 | 0.7 | 31 | 157.8 | 49.1 | 6.25 | 29 | 27.45 | 19695.71 | 254.65 | 1397.18 | 100.64 | 66.97 | 14164.41 | 0.67 | 0.84 | 5.35 | 0.86 | 1 | 10
22 | 75 | CONCLUIDO | 3.5567 | 28.12 | 24.95 | 51.63 | 0.73 | 29 | 158.15 | 49.1 | 6.5 | 27 | 27.56 | 19739.33 | 251.79 | 1397.24 | 98.44 | 66.97 | 13078.58 | 0.68 | 0.84 | 5.33 | 0.79 | 1 | 10
23 | 75 | CONCLUIDO | 3.5625 | 28.07 | 24.94 | 53.44 | 0.75 | 28 | 158.51 | 49.1 | 6.75 | 26 | 27.66 | 19782.99 | 250.14 | 1397.22 | 97.76 | 66.97 | 12739.27 | 0.69 | 0.84 | 5.34 | 0.77 | 1 | 10
24 | 75 | CONCLUIDO | 3.568 | 28.03 | 24.93 | 55.39 | 0.78 | 27 | 158.86 | 49.1 | 7 | 25 | 27.77 | 19826.68 | 245.36 | 1397.2 | 97.25 | 66.97 | 12492.75 | 0.69 | 0.84 | 5.34 | 0.76 | 1 | 10
25 | 75 | CONCLUIDO | 3.5775 | 27.95 | 24.88 | 57.42 | 0.81 | 26 | 159.22 | 49.1 | 7.25 | 24 | 27.87 | 19870.53 | 243.98 | 1397.23 | 95.71 | 66.97 | 11725.03 | 0.7 | 0.85 | 5.34 | 0.72 | 1 | 10
26 | 75 | CONCLUIDO | 3.5939 | 27.83 | 24.82 | 62.04 | 0.83 | 24 | 159.57 | 49.1 | 7.5 | 22 | 27.98 | 19914.3 | 240.63 | 1397.18 | 93.81 | 66.97 | 10784.83 | 0.71 | 0.85 | 5.33 | 0.65 | 1 | 10
27 | 75 | CONCLUIDO | 3.6 | 27.78 | 24.8 | 64.69 | 0.86 | 23 | 159.92 | 49.1 | 7.75 | 20 | 28.08 | 19958.1 | 238.12 | 1397.22 | 93.22 | 66.97 | 10494.23 | 0.72 | 0.85 | 5.33 | 0.63 | 1 | 10
28 | 75 | CONCLUIDO | 3.6014 | 27.77 | 24.79 | 64.66 | 0.88 | 23 | 160.28 | 49.1 | 8 | 20 | 28.19 | 20001.93 | 236.24 | 1397.18 | 92.65 | 66.97 | 10212.3 | 0.72 | 0.85 | 5.33 | 0.62 | 1 | 10
29 | 75 | CONCLUIDO | 3.607 | 27.72 | 24.78 | 67.57 | 0.91 | 22 | 160.64 | 49.1 | 8.25 | 18 | 28.29 | 20045.81 | 234.31 | 1397.19 | 92.16 | 66.97 | 9970.94 | 0.73 | 0.85 | 5.34 | 0.61 | 1 | 10
30 | 75 | CONCLUIDO | 3.6136 | 27.67 | 24.76 | 70.73 | 0.94 | 21 | 160.99 | 49.1 | 8.5 | 14 | 28.4 | 20089.72 | 231.32 | 1397.24 | 91.51 | 66.97 | 9654.02 | 0.73 | 0.85 | 5.34 | 0.59 | 1 | 10
31 | 75 | CONCLUIDO | 3.6236 | 27.6 | 24.71 | 74.13 | 0.96 | 20 | 161.35 | 49.1 | 8.75 | 9 | 28.5 | 20133.66 | 228.47 | 1397.29 | 89.73 | 66.97 | 8769.17 | 0.75 | 0.85 | 5.34 | 0.54 | 1 | 10
32 | 75 | CONCLUIDO | 3.6218 | 27.61 | 24.72 | 74.17 | 0.99 | 20 | 161.71 | 49.1 | 9 | 4 | 28.61 | 20177.64 | 229.23 | 1397.39 | 90.01 | 66.97 | 8907.21 | 0.74 | 0.85 | 5.34 | 0.56 | 1 | 10
33 | 75 | CONCLUIDO | 3.6207 | 27.62 | 24.73 | 74.19 | 1.01 | 20 | 162.06 | 49.1 | 9.25 | 2 | 28.72 | 20221.66 | 229.39 | 1397.38 | 90.34 | 66.97 | 9073.18 | 0.74 | 0.85 | 5.34 | 0.56 | 1 | 10
34 | 75 | CONCLUIDO | 3.6201 | 27.62 | 24.74 | 74.21 | 1.04 | 20 | 162.42 | 49.1 | 9.5 | 0 | 28.82 | 20265.72 | 229.91 | 1397.38 | 90.36 | 66.97 | 9083.09 | 0.74 | 0.85 | 5.35 | 0.57 | 1 | 10
0 | 95 | CONCLUIDO | 2.0404 | 49.01 | 34.11 | 6.13 | 0.1 | 334 | 185.69 | 53.44 | 1 | 332 | 36.26 | 23136.14 | 460.95 | 1398.12 | 397.19 | 66.97 | 160927.28 | 0.17 | 0.62 | 5.84 | 9.93 | 1 | 10
1 | 95 | CONCLUIDO | 2.326 | 42.99 | 31.4 | 7.69 | 0.12 | 245 | 186.07 | 53.44 | 1.25 | 243 | 36.39 | 23182.76 | 422.94 | 1397.68 | 307.64 | 66.97 | 116597.86 | 0.22 | 0.67 | 5.72 | 7.23 | 1 | 10
2 | 95 | CONCLUIDO | 2.5325 | 39.49 | 29.83 | 9.28 | 0.14 | 193 | 186.45 | 53.44 | 1.5 | 191 | 36.51 | 23229.42 | 400.3 | 1397.54 | 256.77 | 66.97 | 91423.7 | 0.26 | 0.71 | 5.63 | 5.66 | 1 | 10
3 | 95 | CONCLUIDO | 2.6912 | 37.16 | 28.77 | 10.86 | 0.17 | 159 | 186.83 | 53.44 | 1.75 | 157 | 36.64 | 23276.13 | 384.54 | 1397.56 | 222.6 | 66.97 | 74507.95 | 0.3 | 0.73 | 5.55 | 4.6 | 1 | 10
4 | 95 | CONCLUIDO | 2.8063 | 35.63 | 28.1 | 12.4 | 0.19 | 136 | 187.21 | 53.44 | 2 | 134 | 36.77 | 23322.88 | 374.26 | 1397.4 | 200.97 | 66.97 | 63806.77 | 0.33 | 0.75 | 5.51 | 3.93 | 1 | 10
5 | 95 | CONCLUIDO | 2.9063 | 34.41 | 27.55 | 14.01 | 0.21 | 118 | 187.59 | 53.44 | 2.25 | 116 | 36.9 | 23369.68 | 365.38 | 1397.49 | 182.45 | 66.97 | 54636.68 | 0.37 | 0.76 | 5.49 | 3.38 | 1 | 10
6 | 95 | CONCLUIDO | 2.9866 | 33.48 | 27.14 | 15.66 | 0.24 | 104 | 187.97 | 53.44 | 2.5 | 102 | 37.03 | 23416.52 | 358.42 | 1397.45 | 169.79 | 66.97 | 48376.91 | 0.39 | 0.78 | 5.46 | 2.97 | 1 | 10
7 | 95 | CONCLUIDO | 3.0479 | 32.81 | 26.84 | 17.13 | 0.26 | 94 | 188.35 | 53.44 | 2.75 | 92 | 37.16 | 23463.4 | 353.21 | 1397.28 | 160.28 | 66.97 | 43672.12 | 0.42 | 0.78 | 5.43 | 2.68 | 1 | 10
8 | 95 | CONCLUIDO | 3.1029 | 32.23 | 26.59 | 18.77 | 0.28 | 85 | 188.73 | 53.44 | 3 | 83 | 37.29 | 23510.33 | 348.49 | 1397.38 | 151.61 | 66.97 | 39381.38 | 0.44 | 0.79 | 5.43 | 2.43 | 1 | 10
9 | 95 | CONCLUIDO | 3.1552 | 31.69 | 26.36 | 20.54 | 0.3 | 77 | 189.11 | 53.44 | 3.25 | 75 | 37.42 | 23557.3 | 343.82 | 1397.23 | 144.17 | 66.97 | 35699.87 | 0.46 | 0.8 | 5.41 | 2.19 | 1 | 10
10 | 95 | CONCLUIDO | 3.1968 | 31.28 | 26.17 | 22.12 | 0.33 | 71 | 189.49 | 53.44 | 3.5 | 69 | 37.55 | 23604.32 | 340.12 | 1397.34 | 137.35 | 66.97 | 32320.37 | 0.49 | 0.8 | 5.42 | 2 | 1 | 10
11 | 95 | CONCLUIDO | 3.2287 | 30.97 | 26.05 | 23.68 | 0.35 | 66 | 189.87 | 53.44 | 3.75 | 64 | 37.69 | 23651.38 | 337.01 | 1397.39 | 133.84 | 66.97 | 30591.57 | 0.5 | 0.81 | 5.4 | 1.88 | 1 | 10
12 | 95 | CONCLUIDO | 3.2657 | 30.62 | 25.88 | 25.46 | 0.37 | 61 | 190.25 | 53.44 | 4 | 59 | 37.82 | 23698.48 | 333.58 | 1397.29 | 128.29 | 66.97 | 27840.92 | 0.52 | 0.81 | 5.4 | 1.72 | 1 | 10
13 | 95 | CONCLUIDO | 3.2928 | 30.37 | 25.78 | 27.14 | 0.4 | 57 | 190.63 | 53.44 | 4.25 | 55 | 37.95 | 23745.63 | 330.34 | 1397.21 | 125.16 | 66.97 | 26296.8 | 0.54 | 0.82 | 5.39 | 1.61 | 1 | 10
14 | 95 | CONCLUIDO | 3.3163 | 30.15 | 25.68 | 28.53 | 0.42 | 54 | 191.02 | 53.44 | 4.5 | 52 | 38.08 | 23792.83 | 328.08 | 1397.38 | 121.76 | 66.97 | 24609.32 | 0.55 | 0.82 | 5.38 | 1.51 | 1 | 10
15 | 95 | CONCLUIDO | 3.3418 | 29.92 | 25.59 | 30.71 | 0.44 | 50 | 191.4 | 53.44 | 4.75 | 48 | 38.22 | 23840.07 | 325.07 | 1397.21 | 118.72 | 66.97 | 23112.89 | 0.56 | 0.82 | 5.38 | 1.43 | 1 | 10
16 | 95 | CONCLUIDO | 3.3577 | 29.78 | 25.53 | 31.91 | 0.46 | 48 | 191.78 | 53.44 | 5 | 46 | 38.35 | 23887.36 | 323.08 | 1397.38 | 116.6 | 66.97 | 22063.36 | 0.57 | 0.82 | 5.38 | 1.36 | 1 | 10
17 | 95 | CONCLUIDO | 3.3811 | 29.58 | 25.43 | 33.91 | 0.48 | 45 | 192.17 | 53.44 | 5.25 | 43 | 38.48 | 23934.69 | 320.62 | 1397.35 | 113.67 | 66.97 | 20611.47 | 0.59 | 0.83 | 5.37 | 1.27 | 1 | 10
18 | 95 | CONCLUIDO | 3.3965 | 29.44 | 25.37 | 35.4 | 0.51 | 43 | 192.55 | 53.44 | 5.5 | 41 | 38.62 | 23982.06 | 318.44 | 1397.37 | 111.7 | 66.97 | 19637.97 | 0.6 | 0.83 | 5.37 | 1.2 | 1 | 10
19 | 95 | CONCLUIDO | 3.4113 | 29.31 | 25.32 | 37.05 | 0.53 | 41 | 192.94 | 53.44 | 5.75 | 39 | 38.75 | 24029.48 | 316.1 | 1397.35 | 109.9 | 66.97 | 18746.41 | 0.61 | 0.83 | 5.37 | 1.15 | 1 | 10
20 | 95 | CONCLUIDO | 3.4259 | 29.19 | 25.27 | 38.88 | 0.55 | 39 | 193.32 | 53.44 | 6 | 37 | 38.89 | 24076.95 | 313.85 | 1397.25 | 108.68 | 66.97 | 18144.86 | 0.62 | 0.83 | 5.35 | 1.1 | 1 | 10
21 | 95 | CONCLUIDO | 3.443 | 29.04 | 25.2 | 40.86 | 0.57 | 37 | 193.71 | 53.44 | 6.25 | 35 | 39.02 | 24124.47 | 312.01 | 1397.24 | 106.32 | 66.97 | 16977.14 | 0.63 | 0.84 | 5.35 | 1.03 | 1 | 10
22 | 95 | CONCLUIDO | 3.4477 | 29 | 25.2 | 41.99 | 0.59 | 36 | 194.09 | 53.44 | 6.5 | 34 | 39.16 | 24172.03 | 309.95 | 1397.25 | 106.09 | 66.97 | 16864.34 | 0.63 | 0.84 | 5.36 | 1.03 | 1 | 10
23 | 95 | CONCLUIDO | 3.4681 | 28.83 | 25.1 | 44.29 | 0.62 | 34 | 194.48 | 53.44 | 6.75 | 32 | 39.29 | 24219.63 | 307.22 | 1397.3 | 102.87 | 66.97 | 15266.42 | 0.65 | 0.84 | 5.35 | 0.93 | 1 | 10
24 | 95 | CONCLUIDO | 3.4749 | 28.78 | 25.08 | 45.6 | 0.64 | 33 | 194.86 | 53.44 | 7 | 31 | 39.43 | 24267.28 | 305.83 | 1397.19 | 102.24 | 66.97 | 14955.88 | 0.66 | 0.84 | 5.35 | 0.92 | 1 | 10
25 | 95 | CONCLUIDO | 3.4894 | 28.66 | 25.04 | 48.46 | 0.66 | 31 | 195.25 | 53.44 | 7.25 | 29 | 39.57 | 24314.98 | 303.43 | 1397.28 | 100.99 | 66.97 | 14342.41 | 0.66 | 0.84 | 5.34 | 0.87 | 1 | 10
26 | 95 | CONCLUIDO | 3.4989 | 28.58 | 25 | 49.99 | 0.68 | 30 | 195.64 | 53.44 | 7.5 | 28 | 39.7 | 24362.73 | 301.82 | 1397.21 | 99.74 | 66.97 | 13719.58 | 0.67 | 0.84 | 5.34 | 0.83 | 1 | 10
27 | 95 | CONCLUIDO | 3.5073 | 28.51 | 24.96 | 51.65 | 0.7 | 29 | 196.03 | 53.44 | 7.75 | 27 | 39.84 | 24410.52 | 299.73 | 1397.2 | 98.55 | 66.97 | 13129.54 | 0.68 | 0.84 | 5.34 | 0.8 | 1 | 10
28 | 95 | CONCLUIDO | 3.5158 | 28.44 | 24.93 | 53.43 | 0.72 | 28 | 196.41 | 53.44 | 8 | 26 | 39.98 | 24458.36 | 298.07 | 1397.23 | 97.35 | 66.97 | 12535.67 | 0.69 | 0.84 | 5.34 | 0.77 | 1 | 10
29 | 95 | CONCLUIDO | 3.5231 | 28.38 | 24.91 | 55.36 | 0.74 | 27 | 196.8 | 53.44 | 8.25 | 25 | 40.12 | 24506.24 | 295.51 | 1397.25 | 96.59 | 66.97 | 12160.77 | 0.69 | 0.84 | 5.34 | 0.74 | 1 | 10
30 | 95 | CONCLUIDO | 3.5325 | 28.31 | 24.87 | 57.4 | 0.77 | 26 | 197.19 | 53.44 | 8.5 | 24 | 40.26 | 24554.18 | 292.81 | 1397.28 | 95.66 | 66.97 | 11701.69 | 0.7 | 0.85 | 5.33 | 0.71 | 1 | 10
31 | 95 | CONCLUIDO | 3.539 | 28.26 | 24.86 | 59.66 | 0.79 | 25 | 197.58 | 53.44 | 8.75 | 23 | 40.39 | 24602.15 | 292.15 | 1397.22 | 95.16 | 66.97 | 11458.69 | 0.7 | 0.85 | 5.33 | 0.69 | 1 | 10
32 | 95 | CONCLUIDO | 3.5476 | 28.19 | 24.83 | 62.06 | 0.81 | 24 | 197.97 | 53.44 | 9 | 22 | 40.53 | 24650.18 | 289.24 | 1397.26 | 94.04 | 66.97 | 10903.51 | 0.71 | 0.85 | 5.33 | 0.66 | 1 | 10
33 | 95 | CONCLUIDO | 3.5473 | 28.19 | 24.83 | 62.07 | 0.83 | 24 | 198.36 | 53.44 | 9.25 | 22 | 40.67 | 24698.26 | 288.25 | 1397.28 | 94.1 | 66.97 | 10929.89 | 0.71 | 0.85 | 5.33 | 0.66 | 1 | 10
34 | 95 | CONCLUIDO | 3.5575 | 28.11 | 24.79 | 64.66 | 0.85 | 23 | 198.75 | 53.44 | 9.5 | 21 | 40.81 | 24746.38 | 286.12 | 1397.22 | 92.81 | 66.97 | 10289.5 | 0.72 | 0.85 | 5.33 | 0.62 | 1 | 10
35 | 95 | CONCLUIDO | 3.5644 | 28.06 | 24.77 | 67.55 | 0.87 | 22 | 199.14 | 53.44 | 9.75 | 20 | 40.95 | 24794.55 | 284.32 | 1397.22 | 92.25 | 66.97 | 10018.65 | 0.73 | 0.85 | 5.33 | 0.6 | 1 | 10
36 | 95 | CONCLUIDO | 3.5643 | 28.06 | 24.77 | 67.55 | 0.89 | 22 | 199.53 | 53.44 | 10 | 20 | 41.1 | 24842.77 | 281.49 | 1397.22 | 92.32 | 66.97 | 10050.48 | 0.73 | 0.85 | 5.33 | 0.6 | 1 | 10
37 | 95 | CONCLUIDO | 3.5721 | 28 | 24.74 | 70.7 | 0.91 | 21 | 199.92 | 53.44 | 10.25 | 19 | 41.24 | 24891.03 | 279.45 | 1397.17 | 91.55 | 66.97 | 9672.54 | 0.73 | 0.85 | 5.33 | 0.58 | 1 | 10
38 | 95 | CONCLUIDO | 3.5818 | 27.92 | 24.71 | 74.12 | 0.93 | 20 | 200.31 | 53.44 | 10.5 | 18 | 41.38 | 24939.35 | 277.55 | 1397.28 | 90.07 | 66.97 | 8937.36 | 0.74 | 0.85 | 5.33 | 0.54 | 1 | 10
39 | 95 | CONCLUIDO | 3.5837 | 27.9 | 24.69 | 74.07 | 0.95 | 20 | 200.71 | 53.44 | 10.75 | 18 | 41.52 | 24987.71 | 275.39 | 1397.23 | 89.73 | 66.97 | 8768.76 | 0.75 | 0.85 | 5.32 | 0.53 | 1 | 10
40 | 95 | CONCLUIDO | 3.5882 | 27.87 | 24.69 | 77.98 | 0.97 | 19 | 201.1 | 53.44 | 11 | 17 | 41.66 | 25036.12 | 274.19 | 1397.18 | 89.61 | 66.97 | 8712.79 | 0.75 | 0.85 | 5.33 | 0.53 | 1 | 10
41 | 95 | CONCLUIDO | 3.5891 | 27.86 | 24.69 | 77.96 | 0.99 | 19 | 201.49 | 53.44 | 11.25 | 17 | 41.81 | 25084.58 | 271.88 | 1397.19 | 89.43 | 66.97 | 8620.24 | 0.75 | 0.85 | 5.33 | 0.52 | 1 | 10
42 | 95 | CONCLUIDO | 3.5961 | 27.81 | 24.67 | 82.23 | 1.01 | 18 | 201.88 | 53.44 | 11.5 | 16 | 41.95 | 25133.09 | 270.22 | 1397.24 | 88.98 | 66.97 | 8399.73 | 0.75 | 0.85 | 5.32 | 0.5 | 1 | 10
43 | 95 | CONCLUIDO | 3.5965 | 27.8 | 24.67 | 82.22 | 1.03 | 18 | 202.28 | 53.44 | 11.75 | 14 | 42.09 | 25181.64 | 267.74 | 1397.22 | 88.61 | 66.97 | 8218.68 | 0.76 | 0.85 | 5.33 | 0.5 | 1 | 10
44 | 95 | CONCLUIDO | 3.61 | 27.7 | 24.6 | 86.82 | 1.05 | 17 | 202.67 | 53.44 | 12 | 11 | 42.24 | 25230.25 | 263.98 | 1397.27 | 86.61 | 66.97 | 7223.85 | 0.77 | 0.86 | 5.32 | 0.43 | 1 | 10
45 | 95 | CONCLUIDO | 3.608 | 27.72 | 24.61 | 86.88 | 1.07 | 17 | 203.07 | 53.44 | 12.25 | 12 | 42.38 | 25279.03 | 265.17 | 1397.23 | 87.12 | 66.97 | 7474.45 | 0.77 | 0.86 | 5.32 | 0.45 | 1 | 10
46 | 95 | CONCLUIDO | 3.6063 | 27.73 | 24.63 | 86.92 | 1.09 | 17 | 203.46 | 53.44 | 12.5 | 9 | 42.53 | 25327.74 | 262.2 | 1397.25 | 87.3 | 66.97 | 7564.28 | 0.77 | 0.85 | 5.33 | 0.46 | 1 | 10
47 | 95 | CONCLUIDO | 3.6045 | 27.74 | 24.64 | 86.97 | 1.11 | 17 | 203.86 | 53.44 | 12.75 | 6 | 42.67 | 25376.49 | 261.68 | 1397.25 | 87.68 | 66.97 | 7758.12 | 0.76 | 0.85 | 5.33 | 0.48 | 1 | 10
48 | 95 | CONCLUIDO | 3.6134 | 27.67 | 24.61 | 92.29 | 1.13 | 16 | 204.25 | 53.44 | 13 | 2 | 42.82 | 25425.3 | 261.96 | 1397.4 | 86.5 | 66.97 | 7169.49 | 0.77 | 0.86 | 5.34 | 0.44 | 1 | 10
49 | 95 | CONCLUIDO | 3.6135 | 27.67 | 24.61 | 92.29 | 1.15 | 16 | 204.65 | 53.44 | 13.25 | 2 | 42.96 | 25474.16 | 262.48 | 1397.35 | 86.46 | 66.97 | 7154.01 | 0.77 | 0.86 | 5.34 | 0.44 | 1 | 10
50 | 95 | CONCLUIDO | 3.6142 | 27.67 | 24.6 | 92.27 | 1.17 | 16 | 205.05 | 53.44 | 13.5 | 2 | 43.11 | 25523.06 | 262.71 | 1397.32 | 86.45 | 66.97 | 7148.14 | 0.77 | 0.86 | 5.33 | 0.44 | 1 | 10
51 | 95 | CONCLUIDO | 3.6132 | 27.68 | 24.61 | 92.29 | 1.19 | 16 | 205.44 | 53.44 | 13.75 | 1 | 43.26 | 25572.02 | 263.28 | 1397.36 | 86.46 | 66.97 | 7149.62 | 0.77 | 0.86 | 5.34 | 0.45 | 1 | 10
52 | 95 | CONCLUIDO | 3.6131 | 27.68 | 24.61 | 92.3 | 1.21 | 16 | 205.84 | 53.44 | 14 | 1 | 43.4 | 25621.03 | 263.69 | 1397.37 | 86.51 | 66.97 | 7177.23 | 0.77 | 0.86 | 5.34 | 0.45 | 1 | 10
53 | 95 | CONCLUIDO | 3.6132 | 27.68 | 24.61 | 92.29 | 1.23 | 16 | 206.24 | 53.44 | 14.25 | 1 | 43.55 | 25670.09 | 264.08 | 1397.38 | 86.47 | 66.97 | 7157.09 | 0.77 | 0.86 | 5.34 | 0.45 | 1 | 10
54 | 95 | CONCLUIDO | 3.6134 | 27.67 | 24.61 | 92.29 | 1.25 | 16 | 206.64 | 53.44 | 14.5 | 1 | 43.7 | 25719.19 | 264.43 | 1397.36 | 86.45 | 66.97 | 7144.58 | 0.77 | 0.86 | 5.34 | 0.44 | 1 | 10
55 | 95 | CONCLUIDO | 3.6131 | 27.68 | 24.61 | 92.3 | 1.27 | 16 | 207.03 | 53.44 | 14.75 | 0 | 43.85 | 25768.35 | 264.83 | 1397.37 | 86.47 | 66.97 | 7157.03 | 0.77 | 0.86 | 5.34 | 0.45 | 1 | 10
0 | 55 | CONCLUIDO | 2.6461 | 37.79 | 30.52 | 8.44 | 0.15 | 217 | 116.05 | 43.4 | 1 | 215 | 16.65 | 14546.17 | 299.82 | 1397.62 | 279.69 | 66.97 | 102763.48 | 0.24 | 0.69 | 5.65 | 6.35 | 1 | 10
1 | 55 | CONCLUIDO | 2.8657 | 34.9 | 28.92 | 10.64 | 0.19 | 163 | 116.37 | 43.4 | 1.25 | 161 | 16.72 | 14585.96 | 281.43 | 1397.6 | 226.76 | 66.97 | 76568.21 | 0.3 | 0.73 | 5.58 | 4.75 | 1 | 10
2 | 55 | CONCLUIDO | 3.0126 | 33.19 | 27.98 | 12.82 | 0.23 | 131 | 116.69 | 43.4 | 1.5 | 129 | 16.79 | 14625.77 | 270.03 | 1397.38 | 196.31 | 66.97 | 61501.05 | 0.34 | 0.75 | 5.52 | 3.81 | 1 | 10
3 | 55 | CONCLUIDO | 3.1322 | 31.93 | 27.26 | 15.15 | 0.26 | 108 | 117.01 | 43.4 | 1.75 | 106 | 16.86 | 14665.62 | 260.5 | 1397.34 | 173.48 | 66.97 | 50199.84 | 0.39 | 0.77 | 5.47 | 3.09 | 1 | 10
4 | 55 | CONCLUIDO | 3.2187 | 31.07 | 26.79 | 17.47 | 0.3 | 92 | 117.34 | 43.4 | 2 | 90 | 16.94 | 14705.49 | 253.05 | 1397.31 | 157.87 | 66.97 | 42474.86 | 0.42 | 0.79 | 5.44 | 2.62 | 1 | 10
5 | 55 | CONCLUIDO | 3.287 | 30.42 | 26.43 | 19.82 | 0.34 | 80 | 117.66 | 43.4 | 2.25 | 78 | 17.01 | 14745.39 | 247.3 | 1397.24 | 145.91 | 66.97 | 36558.87 | 0.46 | 0.8 | 5.43 | 2.26 | 1 | 10
6 | 55 | CONCLUIDO | 3.3391 | 29.95 | 26.17 | 22.11 | 0.37 | 71 | 117.98 | 43.4 | 2.5 | 69 | 17.08 | 14785.31 | 242.17 | 1397.49 | 137.64 | 66.97 | 32468.25 | 0.49 | 0.8 | 5.41 | 2 | 1 | 10
7 | 55 | CONCLUIDO | 3.3847 | 29.54 | 25.96 | 24.72 | 0.41 | 63 | 118.31 | 43.4 | 2.75 | 61 | 17.16 | 14825.26 | 237.5 | 1397.29 | 130.83 | 66.97 | 29099.49 | 0.51 | 0.81 | 5.4 | 1.79 | 1 | 10
8 | 55 | CONCLUIDO | 3.4235 | 29.21 | 25.76 | 27.12 | 0.45 | 57 | 118.63 | 43.4 | 3 | 55 | 17.23 | 14865.24 | 232.89 | 1397.34 | 124.28 | 66.97 | 25858.27 | 0.54 | 0.82 | 5.39 | 1.6 | 1 | 10
9 | 55 | CONCLUIDO | 3.4526 | 28.96 | 25.64 | 29.58 | 0.48 | 52 | 118.96 | 43.4 | 3.25 | 50 | 17.31 | 14905.25 | 229.68 | 1397.27 | 120.69 | 66.97 | 24088.16 | 0.55 | 0.82 | 5.37 | 1.47 | 1 | 10
10 | 55 | CONCLUIDO | 3.4759 | 28.77 | 25.54 | 31.92 | 0.52 | 48 | 119.28 | 43.4 | 3.5 | 46 | 17.38 | 14945.29 | 225.56 | 1397.23 | 117.18 | 66.97 | 22350.04 | 0.57 | 0.82 | 5.38 | 1.37 | 1 | 10
11 | 55 | CONCLUIDO | 3.5031 | 28.55 | 25.41 | 34.65 | 0.55 | 44 | 119.61 | 43.4 | 3.75 | 42 | 17.46 | 14985.35 | 222.07 | 1397.38 | 112.93 | 66.97 | 20249.14 | 0.59 | 0.83 | 5.37 | 1.24 | 1 | 10
12 | 55 | CONCLUIDO | 3.5283 | 28.34 | 25.3 | 37.95 | 0.59 | 40 | 119.93 | 43.4 | 4 | 38 | 17.53 | 15025.44 | 217.44 | 1397.3 | 109.39 | 66.97 | 18496.68 | 0.61 | 0.83 | 5.37 | 1.14 | 1 | 10
13 | 55 | CONCLUIDO | 3.5501 | 28.17 | 25.2 | 40.87 | 0.62 | 37 | 120.26 | 43.4 | 4.25 | 35 | 17.61 | 15065.56 | 213.55 | 1397.22 | 106.26 | 66.97 | 16946.62 | 0.63 | 0.84 | 5.35 | 1.03 | 1 | 10
14 | 55 | CONCLUIDO | 3.56 | 28.09 | 25.17 | 43.15 | 0.66 | 35 | 120.58 | 43.4 | 4.5 | 33 | 17.68 | 15105.7 | 210.51 | 1397.25 | 105.35 | 66.97 | 16500.67 | 0.64 | 0.84 | 5.35 | 1 | 1 | 10
15 | 55 | CONCLUIDO | 3.5756 | 27.97 | 25.09 | 45.63 | 0.69 | 33 | 120.91 | 43.4 | 4.75 | 31 | 17.76 | 15145.88 | 207.74 | 1397.21 | 102.54 | 66.97 | 15107.2 | 0.65 | 0.84 | 5.36 | 0.93 | 1 | 10
16 | 55 | CONCLUIDO | 3.5898 | 27.86 | 25.03 | 48.45 | 0.73 | 31 | 121.23 | 43.4 | 5 | 28 | 17.83 | 15186.08 | 203.31 | 1397.28 | 100.68 | 66.97 | 14188.67 | 0.67 | 0.84 | 5.35 | 0.87 | 1 | 10
17 | 55 | CONCLUIDO | 3.6018 | 27.76 | 24.99 | 51.7 | 0.76 | 29 | 121.56 | 43.4 | 5.25 | 20 | 17.91 | 15226.31 | 200.21 | 1397.27 | 99.12 | 66.97 | 13418.97 | 0.68 | 0.84 | 5.35 | 0.82 | 1 | 10
18 | 55 | CONCLUIDO | 3.608 | 27.72 | 24.96 | 53.49 | 0.8 | 28 | 121.89 | 43.4 | 5.5 | 10 | 17.99 | 15266.56 | 197.86 | 1397.21 | 97.88 | 66.97 | 12800.79 | 0.68 | 0.84 | 5.36 | 0.8 | 1 | 10
19 | 55 | CONCLUIDO | 3.6159 | 27.66 | 24.93 | 55.39 | 0.83 | 27 | 122.21 | 43.4 | 5.75 | 6 | 18.06 | 15306.85 | 197.36 | 1397.37 | 96.34 | 66.97 | 12038.39 | 0.7 | 0.84 | 5.37 | 0.76 | 1 | 10
20 | 55 | CONCLUIDO | 3.6155 | 27.66 | 24.93 | 55.4 | 0.86 | 27 | 122.54 | 43.4 | 6 | 2 | 18.14 | 15347.16 | 197.33 | 1397.27 | 96.27 | 66.97 | 12002.3 | 0.7 | 0.84 | 5.37 | 0.76 | 1 | 10
21 | 55 | CONCLUIDO | 3.6149 | 27.66 | 24.93 | 55.41 | 0.9 | 27 | 122.87 | 43.4 | 6.25 | 1 | 18.22 | 15387.5 | 197.64 | 1397.25 | 96.12 | 66.97 | 11924.69 | 0.7 | 0.84 | 5.38 | 0.77 | 1 | 10
22 | 55 | CONCLUIDO | 3.6155 | 27.66 | 24.93 | 55.4 | 0.93 | 27 | 123.19 | 43.4 | 6.5 | 0 | 18.29 | 15427.87 | 198.1 | 1397.31 | 96.1 | 66.97 | 11917.71 | 0.7 | 0.84 | 5.38 | 0.76 | 1 | 10

## gráficos
Selecione o eixo X:
Selecione o eixo Y:
Selecione o eixo Z:
Eixo X | Eixo Y | Eixo Z
#N/A | #N/A | #N/A
#N/A | #N/A | #N/A
#N/A | #N/A | #N/A
#N/A | #N/A | #N/A
#N/A | #N/A | #N/A
#N/A | #N/A | #N/A
#N/A | #N/A | #N/A
#N/A | #N/A | #N/A
#N/A | #N/A | #N/A
#N/A | #N/A | #N/A
#N/A | #N/A | #N/A
#N/A | #N/A | #N/A
#N/A | #N/A | #N/A
#N/A | #N/A | #N/A
#N/A | #N/A | #N/A
#N/A | #N/A | #N/A
#N/A | #N/A | #N/A
#N/A | #N/A | #N/A
#N/A | #N/A | #N/A
#N/A | #N/A | #N/A
#N/A | #N/A | #N/A
#N/A | #N/A | #N/A
#N/A | #N/A | #N/A
#N/A | #N/A | #N/A
#N/A | #N/A | #N/A
#N/A | #N/A | #N/A
#N/A | #N/A | #N/A
#N/A | #N/A | #N/A
#N/A | #N/A | #N/A
#N/A | #N/A | #N/A
#N/A | #N/A | #N/A
#N/A | #N/A | #N/A
#N/A | #N/A | #N/A
#N/A | #N/A | #N/A
#N/A | #N/A | #N/A
#N/A | #N/A | #N/A
#N/A | #N/A | #N/A
#N/A | #N/A | #N/A
#N/A | #N/A | #N/A
#N/A | #N/A | #N/A
#N/A | #N/A | #N/A
#N/A | #N/A | #N/A
#N/A | #N/A | #N/A
#N/A | #N/A | #N/A
#N/A | #N/A | #N/A
#N/A | #N/A | #N/A
#N/A | #N/A | #N/A
#N/A | #N/A | #N/A
#N/A | #N/A | #N/A
#N/A | #N/A | #N/A
#N/A | #N/A | #N/A
#N/A | #N/A | #N/A
#N/A | #N/A | #N/A
#N/A | #N/A | #N/A
#N/A | #N/A | #N/A
#N/A | #N/A | #N/A
#N/A | #N/A | #N/A
#N/A | #N/A | #N/A
#N/A | #N/A | #N/A
#N/A | #N/A | #N/A
#N/A | #N/A | #N/A
#N/A | #N/A | #N/A
#N/A | #N/A | #N/A
#N/A | #N/A | #N/A
#N/A | #N/A | #N/A
#N/A | #N/A | #N/A
#N/A | #N/A | #N/A
#N/A | #N/A | #N/A
#N/A | #N/A | #N/A
#N/A | #N/A | #N/A
#N/A | #N/A | #N/A
#N/A | #N/A | #N/A
#N/A | #N/A | #N/A
#N/A | #N/A | #N/A
#N/A | #N/A | #N/A
#N/A | #N/A | #N/A
#N/A | #N/A | #N/A
#N/A | #N/A | #N/A
#N/A | #N/A | #N/A
#N/A | #N/A | #N/A
#N/A | #N/A | #N/A
#N/A | #N/A | #N/A
#N/A | #N/A | #N/A
#N/A | #N/A | #N/A
#N/A | #N/A | #N/A
#N/A | #N/A | #N/A
#N/A | #N/A | #N/A
#N/A | #N/A | #N/A
#N/A | #N/A | #N/A
#N/A | #N/A | #N/A
#N/A | #N/A | #N/A
#N/A | #N/A | #N/A
#N/A | #N/A | #N/A
#N/A | #N/A | #N/A
#N/A | #N/A | #N/A
#N/A | #N/A | #N/A
#N/A | #N/A | #N/A
#N/A | #N/A | #N/A
#N/A | #N/A | #N/A
#N/A | #N/A | #N/A
#N/A | #N/A | #N/A
#N/A | #N/A | #N/A
#N/A | #N/A | #N/A
#N/A | #N/A | #N/A
#N/A | #N/A | #N/A
#N/A | #N/A | #N/A
#N/A | #N/A | #N/A
#N/A | #N/A | #N/A
#N/A | #N/A | #N/A
#N/A | #N/A | #N/A
#N/A | #N/A | #N/A
#N/A | #N/A | #N/A
#N/A | #N/A | #N/A
#N/A | #N/A | #N/A
#N/A | #N/A | #N/A
#N/A | #N/A | #N/A
#N/A | #N/A | #N/A
#N/A | #N/A | #N/A
#N/A | #N/A | #N/A
#N/A | #N/A | #N/A
#N/A | #N/A | #N/A
#N/A | #N/A | #N/A
#N/A | #N/A | #N/A
#N/A | #N/A | #N/A
#N/A | #N/A | #N/A
#N/A | #N/A | #N/A
#N/A | #N/A | #N/A
#N/A | #N/A | #N/A
#N/A | #N/A | #N/A
#N/A | #N/A | #N/A
#N/A | #N/A | #N/A
#N/A | #N/A | #N/A
#N/A | #N/A | #N/A
#N/A | #N/A | #N/A
#N/A | #N/A | #N/A
#N/A | #N/A | #N/A
#N/A | #N/A | #N/A
#N/A | #N/A | #N/A
#N/A | #N/A | #N/A
#N/A | #N/A | #N/A
#N/A | #N/A | #N/A
#N/A | #N/A | #N/A
#N/A | #N/A | #N/A
#N/A | #N/A | #N/A
#N/A | #N/A | #N/A
#N/A | #N/A | #N/A
#N/A | #N/A | #N/A
#N/A | #N/A | #N/A
#N/A | #N/A | #N/A
#N/A | #N/A | #N/A
#N/A | #N/A | #N/A
#N/A | #N/A | #N/A
#N/A | #N/A | #N/A
#N/A | #N/A | #N/A
#N/A | #N/A | #N/A
#N/A | #N/A | #N/A
#N/A | #N/A | #N/A
#N/A | #N/A | #N/A
#N/A | #N/A | #N/A
#N/A | #N/A | #N/A
#N/A | #N/A | #N/A
#N/A | #N/A | #N/A
#N/A | #N/A | #N/A
#N/A | #N/A | #N/A
#N/A | #N/A | #N/A
#N/A | #N/A | #N/A
#N/A | #N/A | #N/A
#N/A | #N/A | #N/A
#N/A | #N/A | #N/A
#N/A | #N/A | #N/A
#N/A | #N/A | #N/A
#N/A | #N/A | #N/A
#N/A | #N/A | #N/A
#N/A | #N/A | #N/A
#N/A | #N/A | #N/A
#N/A | #N/A | #N/A
#N/A | #N/A | #N/A
#N/A | #N/A | #N/A
#N/A | #N/A | #N/A
#N/A | #N/A | #N/A
#N/A | #N/A | #N/A
#N/A | #N/A | #N/A
#N/A | #N/A | #N/A
#N/A | #N/A | #N/A
#N/A | #N/A | #N/A
#N/A | #N/A | #N/A
#N/A | #N/A | #N/A
#N/A | #N/A | #N/A
#N/A | #N/A | #N/A
#N/A | #N/A | #N/A
#N/A | #N/A | #N/A
#N/A | #N/A | #N/A
#N/A | #N/A | #N/A
#N/A | #N/A | #N/A
#N/A | #N/A | #N/A
#N/A | #N/A | #N/A
#N/A | #N/A | #N/A
#N/A | #N/A | #N/A
#N/A | #N/A | #N/A
#N/A | #N/A | #N/A
#N/A | #N/A | #N/A
#N/A | #N/A | #N/A
#N/A | #N/A | #N/A
#N/A | #N/A | #N/A
#N/A | #N/A | #N/A
#N/A | #N/A | #N/A
#N/A | #N/A | #N/A
#N/A | #N/A | #N/A
#N/A | #N/A | #N/A
#N/A | #N/A | #N/A
#N/A | #N/A | #N/A
#N/A | #N/A | #N/A
#N/A | #N/A | #N/A
#N/A | #N/A | #N/A
#N/A | #N/A | #N/A
#N/A | #N/A | #N/A
#N/A | #N/A | #N/A
#N/A | #N/A | #N/A
#N/A | #N/A | #N/A
#N/A | #N/A | #N/A
#N/A | #N/A | #N/A
#N/A | #N/A | #N/A
#N/A | #N/A | #N/A
#N/A | #N/A | #N/A
#N/A | #N/A | #N/A
#N/A | #N/A | #N/A
#N/A | #N/A | #N/A
#N/A | #N/A | #N/A
#N/A | #N/A | #N/A
#N/A | #N/A | #N/A
#N/A | #N/A | #N/A
#N/A | #N/A | #N/A
#N/A | #N/A | #N/A
#N/A | #N/A | #N/A
#N/A | #N/A | #N/A
#N/A | #N/A | #N/A
#N/A | #N/A | #N/A
#N/A | #N/A | #N/A
#N/A | #N/A | #N/A
#N/A | #N/A | #N/A
#N/A | #N/A | #N/A
#N/A | #N/A | #N/A
#N/A | #N/A | #N/A
#N/A | #N/A | #N/A
#N/A | #N/A | #N/A
#N/A | #N/A | #N/A
#N/A | #N/A | #N/A
#N/A | #N/A | #N/A
#N/A | #N/A | #N/A
#N/A | #N/A | #N/A
#N/A | #N/A | #N/A
#N/A | #N/A | #N/A
#N/A | #N/A | #N/A
#N/A | #N/A | #N/A
#N/A | #N/A | #N/A
#N/A | #N/A | #N/A
#N/A | #N/A | #N/A
#N/A | #N/A | #N/A
#N/A | #N/A | #N/A
#N/A | #N/A | #N/A
#N/A | #N/A | #N/A
#N/A | #N/A | #N/A
#N/A | #N/A | #N/A
#N/A | #N/A | #N/A
#N/A | #N/A | #N/A
#N/A | #N/A | #N/A
#N/A | #N/A | #N/A
#N/A | #N/A | #N/A
#N/A | #N/A | #N/A
#N/A | #N/A | #N/A
#N/A | #N/A | #N/A
#N/A | #N/A | #N/A
#N/A | #N/A | #N/A
#N/A | #N/A | #N/A
#N/A | #N/A | #N/A
#N/A | #N/A | #N/A
#N/A | #N/A | #N/A
#N/A | #N/A | #N/A
#N/A | #N/A | #N/A
#N/A | #N/A | #N/A
#N/A | #N/A | #N/A
#N/A | #N/A | #N/A
#N/A | #N/A | #N/A
#N/A | #N/A | #N/A
#N/A | #N/A | #N/A
#N/A | #N/A | #N/A
#N/A | #N/A | #N/A
#N/A | #N/A | #N/A
#N/A | #N/A | #N/A
#N/A | #N/A | #N/A
#N/A | #N/A | #N/A
#N/A | #N/A | #N/A
#N/A | #N/A | #N/A
#N/A | #N/A | #N/A
#N/A | #N/A | #N/A
#N/A | #N/A | #N/A
#N/A | #N/A | #N/A
#N/A | #N/A | #N/A
#N/A | #N/A | #N/A
#N/A | #N/A | #N/A
#N/A | #N/A | #N/A
#N/A | #N/A | #N/A
#N/A | #N/A | #N/A
#N/A | #N/A | #N/A
#N/A | #N/A | #N/A
#N/A | #N/A | #N/A
#N/A | #N/A | #N/A
#N/A | #N/A | #N/A
#N/A | #N/A | #N/A
#N/A | #N/A | #N/A
#N/A | #N/A | #N/A
#N/A | #N/A | #N/A
#N/A | #N/A | #N/A
#N/A | #N/A | #N/A
#N/A | #N/A | #N/A
#N/A | #N/A | #N/A
#N/A | #N/A | #N/A
#N/A | #N/A | #N/A
#N/A | #N/A | #N/A
#N/A | #N/A | #N/A
#N/A | #N/A | #N/A
#N/A | #N/A | #N/A
#N/A | #N/A | #N/A
#N/A | #N/A | #N/A
#N/A | #N/A | #N/A
#N/A | #N/A | #N/A
#N/A | #N/A | #N/A
#N/A | #N/A | #N/A
#N/A | #N/A | #N/A
#N/A | #N/A | #N/A
#N/A | #N/A | #N/A
#N/A | #N/A | #N/A
#N/A | #N/A | #N/A
#N/A | #N/A | #N/A
#N/A | #N/A | #N/A
#N/A | #N/A | #N/A
#N/A | #N/A | #N/A
#N/A | #N/A | #N/A
#N/A | #N/A | #N/A
#N/A | #N/A | #N/A
#N/A | #N/A | #N/A
#N/A | #N/A | #N/A
#N/A | #N/A | #N/A
#N/A | #N/A | #N/A
#N/A | #N/A | #N/A
#N/A | #N/A | #N/A
#N/A | #N/A | #N/A
#N/A | #N/A | #N/A
#N/A | #N/A | #N/A
#N/A | #N/A | #N/A
#N/A | #N/A | #N/A
#N/A | #N/A | #N/A
#N/A | #N/A | #N/A
#N/A | #N/A | #N/A
#N/A | #N/A | #N/A
#N/A | #N/A | #N/A
#N/A | #N/A | #N/A
#N/A | #N/A | #N/A
#N/A | #N/A | #N/A
#N/A | #N/A | #N/A
#N/A | #N/A | #N/A
#N/A | #N/A | #N/A
#N/A | #N/A | #N/A
#N/A | #N/A | #N/A
#N/A | #N/A | #N/A
#N/A | #N/A | #N/A
#N/A | #N/A | #N/A
#N/A | #N/A | #N/A
#N/A | #N/A | #N/A
#N/A | #N/A | #N/A
#N/A | #N/A | #N/A
#N/A | #N/A | #N/A
#N/A | #N/A | #N/A
#N/A | #N/A | #N/A
#N/A | #N/A | #N/A
#N/A | #N/A | #N/A
#N/A | #N/A | #N/A
#N/A | #N/A | #N/A
#N/A | #N/A | #N/A
#N/A | #N/A | #N/A
#N/A | #N/A | #N/A
#N/A | #N/A | #N/A
#N/A | #N/A | #N/A
#N/A | #N/A | #N/A
#N/A | #N/A | #N/A
#N/A | #N/A | #N/A
#N/A | #N/A | #N/A
#N/A | #N/A | #N/A
#N/A | #N/A | #N/A
#N/A | #N/A | #N/A
#N/A | #N/A | #N/A
#N/A | #N/A | #N/A
#N/A | #N/A | #N/A
#N/A | #N/A | #N/A
#N/A | #N/A | #N/A
#N/A | #N/A | #N/A
#N/A | #N/A | #N/A
#N/A | #N/A | #N/A
#N/A | #N/A | #N/A
#N/A | #N/A | #N/A
#N/A | #N/A | #N/A
#N/A | #N/A | #N/A
#N/A | #N/A | #N/A
#N/A | #N/A | #N/A
#N/A | #N/A | #N/A
#N/A | #N/A | #N/A
#N/A | #N/A | #N/A
#N/A | #N/A | #N/A
#N/A | #N/A | #N/A
#N/A | #N/A | #N/A
#N/A | #N/A | #N/A
#N/A | #N/A | #N/A
#N/A | #N/A | #N/A
#N/A | #N/A | #N/A
#N/A | #N/A | #N/A
#N/A | #N/A | #N/A
#N/A | #N/A | #N/A
#N/A | #N/A | #N/A
#N/A | #N/A | #N/A
#N/A | #N/A | #N/A
#N/A | #N/A | #N/A
#N/A | #N/A | #N/A
#N/A | #N/A | #N/A
#N/A | #N/A | #N/A
#N/A | #N/A | #N/A
#N/A | #N/A | #N/A
#N/A | #N/A | #N/A
#N/A | #N/A | #N/A
#N/A | #N/A | #N/A
#N/A | #N/A | #N/A
#N/A | #N/A | #N/A
#N/A | #N/A | #N/A
#N/A | #N/A | #N/A
#N/A | #N/A | #N/A
#N/A | #N/A | #N/A
#N/A | #N/A | #N/A
#N/A | #N/A | #N/A
#N/A | #N/A | #N/A
#N/A | #N/A | #N/A
#N/A | #N/A | #N/A
#N/A | #N/A | #N/A
#N/A | #N/A | #N/A
#N/A | #N/A | #N/A
#N/A | #N/A | #N/A
#N/A | #N/A | #N/A
#N/A | #N/A | #N/A
#N/A | #N/A | #N/A
#N/A | #N/A | #N/A
#N/A | #N/A | #N/A
#N/A | #N/A | #N/A
#N/A | #N/A | #N/A
#N/A | #N/A | #N/A
#N/A | #N/A | #N/A
#N/A | #N/A | #N/A
#N/A | #N/A | #N/A
#N/A | #N/A | #N/A
#N/A | #N/A | #N/A
#N/A | #N/A | #N/A
#N/A | #N/A | #N/A
#N/A | #N/A | #N/A
#N/A | #N/A | #N/A
#N/A | #N/A | #N/A
#N/A | #N/A | #N/A
#N/A | #N/A | #N/A
#N/A | #N/A | #N/A
#N/A | #N/A | #N/A
#N/A | #N/A | #N/A
#N/A | #N/A | #N/A
#N/A | #N/A | #N/A
#N/A | #N/A | #N/A
#N/A | #N/A | #N/A
#N/A | #N/A | #N/A
#N/A | #N/A | #N/A
#N/A | #N/A | #N/A
#N/A | #N/A | #N/A
#N/A | #N/A | #N/A
#N/A | #N/A | #N/A
#N/A | #N/A | #N/A
#N/A | #N/A | #N/A
#N/A | #N/A | #N/A
#N/A | #N/A | #N/A
#N/A | #N/A | #N/A
#N/A | #N/A | #N/A
#N/A | #N/A | #N/A
#N/A | #N/A | #N/A
#N/A | #N/A | #N/A
#N/A | #N/A | #N/A
#N/A | #N/A | #N/A
#N/A | #N/A | #N/A
#N/A | #N/A | #N/A
#N/A | #N/A | #N/A
#N/A | #N/A | #N/A
#N/A | #N/A | #N/A
#N/A | #N/A | #N/A
#N/A | #N/A | #N/A
#N/A | #N/A | #N/A
#N/A | #N/A | #N/A
#N/A | #N/A | #N/A
#N/A | #N/A | #N/A
#N/A | #N/A | #N/A
#N/A | #N/A | #N/A
#N/A | #N/A | #N/A
#N/A | #N/A | #N/A
#N/A | #N/A | #N/A
#N/A | #N/A | #N/A
#N/A | #N/A | #N/A
#N/A | #N/A | #N/A
#N/A | #N/A | #N/A
#N/A | #N/A | #N/A
#N/A | #N/A | #N/A
#N/A | #N/A | #N/A
#N/A | #N/A | #N/A
#N/A | #N/A | #N/A
#N/A | #N/A | #N/A
#N/A | #N/A | #N/A
#N/A | #N/A | #N/A
#N/A | #N/A | #N/A
#N/A | #N/A | #N/A
#N/A | #N/A | #N/A
#N/A | #N/A | #N/A
#N/A | #N/A | #N/A
#N/A | #N/A | #N/A
#N/A | #N/A | #N/A
#N/A | #N/A | #N/A
#N/A | #N/A | #N/A
#N/A | #N/A | #N/A
#N/A | #N/A | #N/A
#N/A | #N/A | #N/A
#N/A | #N/A | #N/A
#N/A | #N/A | #N/A
#N/A | #N/A | #N/A
#N/A | #N/A | #N/A
#N/A | #N/A | #N/A
#N/A | #N/A | #N/A
#N/A | #N/A | #N/A
#N/A | #N/A | #N/A
#N/A | #N/A | #N/A
#N/A | #N/A | #N/A
#N/A | #N/A | #N/A
#N/A | #N/A | #N/A
#N/A | #N/A | #N/A
#N/A | #N/A | #N/A
#N/A | #N/A | #N/A
#N/A | #N/A | #N/A
#N/A | #N/A | #N/A
#N/A | #N/A | #N/A
#N/A | #N/A | #N/A
#N/A | #N/A | #N/A
#N/A | #N/A | #N/A
#N/A | #N/A | #N/A
#N/A | #N/A | #N/A
#N/A | #N/A | #N/A
#N/A | #N/A | #N/A
#N/A | #N/A | #N/A
#N/A | #N/A | #N/A
#N/A | #N/A | #N/A
#N/A | #N/A | #N/A
#N/A | #N/A | #N/A
#N/A | #N/A | #N/A
#N/A | #N/A | #N/A
#N/A | #N/A | #N/A
#N/A | #N/A | #N/A
#N/A | #N/A | #N/A
#N/A | #N/A | #N/A
#N/A | #N/A | #N/A
#N/A | #N/A | #N/A
#N/A | #N/A | #N/A
#N/A | #N/A | #N/A
#N/A | #N/A | #N/A
#N/A | #N/A | #N/A
#N/A | #N/A | #N/A
#N/A | #N/A | #N/A
#N/A | #N/A | #N/A
#N/A | #N/A | #N/A
#N/A | #N/A | #N/A
#N/A | #N/A | #N/A
#N/A | #N/A | #N/A
#N/A | #N/A | #N/A
#N/A | #N/A | #N/A
#N/A | #N/A | #N/A
#N/A | #N/A | #N/A
#N/A | #N/A | #N/A
#N/A | #N/A | #N/A
#N/A | #N/A | #N/A
#N/A | #N/A | #N/A
#N/A | #N/A | #N/A
#N/A | #N/A | #N/A
#N/A | #N/A | #N/A
#N/A | #N/A | #N/A
#N/A | #N/A | #N/A
#N/A | #N/A | #N/A
#N/A | #N/A | #N/A
#N/A | #N/A | #N/A
#N/A | #N/A | #N/A
#N/A | #N/A | #N/A
#N/A | #N/A | #N/A
#N/A | #N/A | #N/A
#N/A | #N/A | #N/A
#N/A | #N/A | #N/A
#N/A | #N/A | #N/A
#N/A | #N/A | #N/A
#N/A | #N/A | #N/A
#N/A | #N/A | #N/A
#N/A | #N/A | #N/A
#N/A | #N/A | #N/A
#N/A | #N/A | #N/A
#N/A | #N/A | #N/A
#N/A | #N/A | #N/A
#N/A | #N/A | #N/A
#N/A | #N/A | #N/A
#N/A | #N/A | #N/A
#N/A | #N/A | #N/A
#N/A | #N/A | #N/A
#N/A | #N/A | #N/A
#N/A | #N/A | #N/A
#N/A | #N/A | #N/A
#N/A | #N/A | #N/A
#N/A | #N/A | #N/A
#N/A | #N/A | #N/A
#N/A | #N/A | #N/A
#N/A | #N/A | #N/A
#N/A | #N/A | #N/A
#N/A | #N/A | #N/A
#N/A | #N/A | #N/A
#N/A | #N/A | #N/A
#N/A | #N/A | #N/A
#N/A | #N/A | #N/A
#N/A | #N/A | #N/A
#N/A | #N/A | #N/A
#N/A | #N/A | #N/A
#N/A | #N/A | #N/A
#N/A | #N/A | #N/A
#N/A | #N/A | #N/A
#N/A | #N/A | #N/A
#N/A | #N/A | #N/A
#N/A | #N/A | #N/A
#N/A | #N/A | #N/A
#N/A | #N/A | #N/A
#N/A | #N/A | #N/A
#N/A | #N/A | #N/A
#N/A | #N/A | #N/A
#N/A | #N/A | #N/A
#N/A | #N/A | #N/A
#N/A | #N/A | #N/A
#N/A | #N/A | #N/A
#N/A | #N/A | #N/A
#N/A | #N/A | #N/A
#N/A | #N/A | #N/A
#N/A | #N/A | #N/A
#N/A | #N/A | #N/A
#N/A | #N/A | #N/A
#N/A | #N/A | #N/A
#N/A | #N/A | #N/A
#N/A | #N/A | #N/A
#N/A | #N/A | #N/A
#N/A | #N/A | #N/A
#N/A | #N/A | #N/A
#N/A | #N/A | #N/A
#N/A | #N/A | #N/A
#N/A | #N/A | #N/A
#N/A | #N/A | #N/A
#N/A | #N/A | #N/A
#N/A | #N/A | #N/A
#N/A | #N/A | #N/A
#N/A | #N/A | #N/A
#N/A | #N/A | #N/A
#N/A | #N/A | #N/A
#N/A | #N/A | #N/A
#N/A | #N/A | #N/A
#N/A | #N/A | #N/A
#N/A | #N/A | #N/A
#N/A | #N/A | #N/A
#N/A | #N/A | #N/A
#N/A | #N/A | #N/A
#N/A | #N/A | #N/A
#N/A | #N/A | #N/A
#N/A | #N/A | #N/A
#N/A | #N/A | #N/A
#N/A | #N/A | #N/A
#N/A | #N/A | #N/A
#N/A | #N/A | #N/A
#N/A | #N/A | #N/A
#N/A | #N/A | #N/A
#N/A | #N/A | #N/A
#N/A | #N/A | #N/A
#N/A | #N/A | #N/A
#N/A | #N/A | #N/A
#N/A | #N/A | #N/A
#N/A | #N/A | #N/A
#N/A | #N/A | #N/A
#N/A | #N/A | #N/A
#N/A | #N/A | #N/A
#N/A | #N/A | #N/A
#N/A | #N/A | #N/A
#N/A | #N/A | #N/A
#N/A | #N/A | #N/A
#N/A | #N/A | #N/A
#N/A | #N/A | #N/A
#N/A | #N/A | #N/A
#N/A | #N/A | #N/A
#N/A | #N/A | #N/A
#N/A | #N/A | #N/A
#N/A | #N/A | #N/A
#N/A | #N/A | #N/A
#N/A | #N/A | #N/A
#N/A | #N/A | #N/A
#N/A | #N/A | #N/A
#N/A | #N/A | #N/A
#N/A | #N/A | #N/A
#N/A | #N/A | #N/A
#N/A | #N/A | #N/A
#N/A | #N/A | #N/A
#N/A | #N/A | #N/A
#N/A | #N/A | #N/A
#N/A | #N/A | #N/A
#N/A | #N/A | #N/A
#N/A | #N/A | #N/A
#N/A | #N/A | #N/A
#N/A | #N/A | #N/A
#N/A | #N/A | #N/A
#N/A | #N/A | #N/A
#N/A | #N/A | #N/A
#N/A | #N/A | #N/A
#N/A | #N/A | #N/A
#N/A | #N/A | #N/A
#N/A | #N/A | #N/A
#N/A | #N/A | #N/A
#N/A | #N/A | #N/A
#N/A | #N/A | #N/A
#N/A | #N/A | #N/A
#N/A | #N/A | #N/A
#N/A | #N/A | #N/A
#N/A | #N/A | #N/A
#N/A | #N/A | #N/A
#N/A | #N/A | #N/A
#N/A | #N/A | #N/A
#N/A | #N/A | #N/A
#N/A | #N/A | #N/A
#N/A | #N/A | #N/A
#N/A | #N/A | #N/A
#N/A | #N/A | #N/A
#N/A | #N/A | #N/A
#N/A | #N/A | #N/A
#N/A | #N/A | #N/A
#N/A | #N/A | #N/A
#N/A | #N/A | #N/A
#N/A | #N/A | #N/A
#N/A | #N/A | #N/A
#N/A | #N/A | #N/A
#N/A | #N/A | #N/A
#N/A | #N/A | #N/A
#N/A | #N/A | #N/A
#N/A | #N/A | #N/A
#N/A | #N/A | #N/A
#N/A | #N/A | #N/A
#N/A | #N/A | #N/A
#N/A | #N/A | #N/A
#N/A | #N/A | #N/A
#N/A | #N/A | #N/A
#N/A | #N/A | #N/A
#N/A | #N/A | #N/A
#N/A | #N/A | #N/A
#N/A | #N/A | #N/A
#N/A | #N/A | #N/A
#N/A | #N/A | #N/A
#N/A | #N/A | #N/A
#N/A | #N/A | #N/A
#N/A | #N/A | #N/A
#N/A | #N/A | #N/A
#N/A | #N/A | #N/A
#N/A | #N/A | #N/A
#N/A | #N/A | #N/A
#N/A | #N/A | #N/A
#N/A | #N/A | #N/A
#N/A | #N/A | #N/A
#N/A | #N/A | #N/A
#N/A | #N/A | #N/A
#N/A | #N/A | #N/A
#N/A | #N/A | #N/A
#N/A | #N/A | #N/A
#N/A | #N/A | #N/A
#N/A | #N/A | #N/A
#N/A | #N/A | #N/A
#N/A | #N/A | #N/A
#N/A | #N/A | #N/A
#N/A | #N/A | #N/A
#N/A | #N/A | #N/A
#N/A | #N/A | #N/A
#N/A | #N/A | #N/A
#N/A | #N/A | #N/A
#N/A | #N/A | #N/A
#N/A | #N/A | #N/A
#N/A | #N/A | #N/A
#N/A | #N/A | #N/A
#N/A | #N/A | #N/A
#N/A | #N/A | #N/A
#N/A | #N/A | #N/A
#N/A | #N/A | #N/A
#N/A | #N/A | #N/A
#N/A | #N/A | #N/A
#N/A | #N/A | #N/A
#N/A | #N/A | #N/A
#N/A | #N/A | #N/A
#N/A | #N/A | #N/A
#N/A | #N/A | #N/A
#N/A | #N/A | #N/A
#N/A | #N/A | #N/A
#N/A | #N/A | #N/A
#N/A | #N/A | #N/A
#N/A | #N/A | #N/A
#N/A | #N/A | #N/A
#N/A | #N/A | #N/A
#N/A | #N/A | #N/A
#N/A | #N/A | #N/A
#N/A | #N/A | #N/A
#N/A | #N/A | #N/A
#N/A | #N/A | #N/A
#N/A | #N/A | #N/A
#N/A | #N/A | #N/A
#N/A | #N/A | #N/A
#N/A | #N/A | #N/A
#N/A | #N/A | #N/A
#N/A | #N/A | #N/A
#N/A | #N/A | #N/A
#N/A | #N/A | #N/A
#N/A | #N/A | #N/A
#N/A | #N/A | #N/A
#N/A | #N/A | #N/A
#N/A | #N/A | #N/A
#N/A | #N/A | #N/A
#N/A | #N/A | #N/A
#N/A | #N/A | #N/A
#N/A | #N/A | #N/A
#N/A | #N/A | #N/A
#N/A | #N/A | #N/A
#N/A | #N/A | #N/A
#N/A | #N/A | #N/A
#N/A | #N/A | #N/A
#N/A | #N/A | #N/A
#N/A | #N/A | #N/A
#N/A | #N/A | #N/A
#N/A | #N/A | #N/A
#N/A | #N/A | #N/A
#N/A | #N/A | #N/A
#N/A | #N/A | #N/A
#N/A | #N/A | #N/A
#N/A | #N/A | #N/A
#N/A | #N/A | #N/A
#N/A | #N/A | #N/A
#N/A | #N/A | #N/A
#N/A | #N/A | #N/A
#N/A | #N/A | #N/A
#N/A | #N/A | #N/A
#N/A | #N/A | #N/A
#N/A | #N/A | #N/A
#N/A | #N/A | #N/A
#N/A | #N/A | #N/A
#N/A | #N/A | #N/A
#N/A | #N/A | #N/A
#N/A | #N/A | #N/A
#N/A | #N/A | #N/A
#N/A | #N/A | #N/A
#N/A | #N/A | #N/A
#N/A | #N/A | #N/A
#N/A | #N/A | #N/A
#N/A | #N/A | #N/A
#N/A | #N/A | #N/A
#N/A | #N/A | #N/A
#N/A | #N/A | #N/A
#N/A | #N/A | #N/A
#N/A | #N/A | #N/A
#N/A | #N/A | #N/A
#N/A | #N/A | #N/A
#N/A | #N/A | #N/A
#N/A | #N/A | #N/A
#N/A | #N/A | #N/A
#N/A | #N/A | #N/A
#N/A | #N/A | #N/A
#N/A | #N/A | #N/A
#N/A | #N/A | #N/A
#N/A | #N/A | #N/A
#N/A | #N/A | #N/A
#N/A | #N/A | #N/A
#N/A | #N/A | #N/A
#N/A | #N/A | #N/A
#N/A | #N/A | #N/A
#N/A | #N/A | #N/A
#N/A | #N/A | #N/A
#N/A | #N/A | #N/A
#N/A | #N/A | #N/A
#N/A | #N/A | #N/A
#N/A | #N/A | #N/A
#N/A | #N/A | #N/A
#N/A | #N/A | #N/A
#N/A | #N/A | #N/A
#N/A | #N/A | #N/A
#N/A | #N/A | #N/A
#N/A | #N/A | #N/A
#N/A | #N/A | #N/A
#N/A | #N/A | #N/A
#N/A | #N/A | #N/A
#N/A | #N/A | #N/A
#N/A | #N/A | #N/A
#N/A | #N/A | #N/A
#N/A | #N/A | #N/A
#N/A | #N/A | #N/A
#N/A | #N/A | #N/A
#N/A | #N/A | #N/A
#N/A | #N/A | #N/A
#N/A | #N/A | #N/A
#N/A | #N/A | #N/A
#N/A | #N/A | #N/A
#N/A | #N/A | #N/A
#N/A | #N/A | #N/A
#N/A | #N/A | #N/A
#N/A | #N/A | #N/A
#N/A | #N/A | #N/A
#N/A | #N/A | #N/A
#N/A | #N/A | #N/A
#N/A | #N/A | #N/A
#N/A | #N/A | #N/A
#N/A | #N/A | #N/A
#N/A | #N/A | #N/A
#N/A | #N/A | #N/A
#N/A | #N/A | #N/A
#N/A | #N/A | #N/A
#N/A | #N/A | #N/A
#N/A | #N/A | #N/A
#N/A | #N/A | #N/A
#N/A | #N/A | #N/A
#N/A | #N/A | #N/A
#N/A | #N/A | #N/A
#N/A | #N/A | #N/A
#N/A | #N/A | #N/A
#N/A | #N/A | #N/A
#N/A | #N/A | #N/A
#N/A | #N/A | #N/A
#N/A | #N/A | #N/A
#N/A | #N/A | #N/A
#N/A | #N/A | #N/A
#N/A | #N/A | #N/A
#N/A | #N/A | #N/A
#N/A | #N/A | #N/A
#N/A | #N/A | #N/A
#N/A | #N/A | #N/A
#N/A | #N/A | #N/A
#N/A | #N/A | #N/A
#N/A | #N/A | #N/A
#N/A | #N/A | #N/A
#N/A | #N/A | #N/A
#N/A | #N/A | #N/A
#N/A | #N/A | #N/A
#N/A | #N/A | #N/A
#N/A | #N/A | #N/A
#N/A | #N/A | #N/A
#N/A | #N/A | #N/A
#N/A | #N/A | #N/A
#N/A | #N/A | #N/A
#N/A | #N/A | #N/A
#N/A | #N/A | #N/A
#N/A | #N/A | #N/A
#N/A | #N/A | #N/A
#N/A | #N/A | #N/A
#N/A | #N/A | #N/A
#N/A | #N/A | #N/A
#N/A | #N/A | #N/A
#N/A | #N/A | #N/A
#N/A | #N/A | #N/A
#N/A | #N/A | #N/A
#N/A | #N/A | #N/A
#N/A | #N/A | #N/A
#N/A | #N/A | #N/A
#N/A | #N/A | #N/A
#N/A | #N/A | #N/A
#N/A | #N/A | #N/A
#N/A | #N/A | #N/A
#N/A | #N/A | #N/A
#N/A | #N/A | #N/A
#N/A | #N/A | #N/A
#N/A | #N/A | #N/A
#N/A | #N/A | #N/A
#N/A | #N/A | #N/A
#N/A | #N/A | #N/A
#N/A | #N/A | #N/A
#N/A | #N/A | #N/A
#N/A | #N/A | #N/A
#N/A | #N/A | #N/A
#N/A | #N/A | #N/A
#N/A | #N/A | #N/A
#N/A | #N/A | #N/A
#N/A | #N/A | #N/A
#N/A | #N/A | #N/A
#N/A | #N/A | #N/A
#N/A | #N/A | #N/A
#N/A | #N/A | #N/A
#N/A | #N/A | #N/A
#N/A | #N/A | #N/A
#N/A | #N/A | #N/A
#N/A | #N/A | #N/A
#N/A | #N/A | #N/A
#N/A | #N/A | #N/A
#N/A | #N/A | #N/A
#N/A | #N/A | #N/A
#N/A | #N/A | #N/A
#N/A | #N/A | #N/A
#N/A | #N/A | #N/A
#N/A | #N/A | #N/A
#N/A | #N/A | #N/A
#N/A | #N/A | #N/A
#N/A | #N/A | #N/A
#N/A | #N/A | #N/A
#N/A | #N/A | #N/A
#N/A | #N/A | #N/A
#N/A | #N/A | #N/A
#N/A | #N/A | #N/A
#N/A | #N/A | #N/A
#N/A | #N/A | #N/A
#N/A | #N/A | #N/A
#N/A | #N/A | #N/A
#N/A | #N/A | #N/A
#N/A | #N/A | #N/A
#N/A | #N/A | #N/A
#N/A | #N/A | #N/A
#N/A | #N/A | #N/A
#N/A | #N/A | #N/A
#N/A | #N/A | #N/A
#N/A | #N/A | #N/A
#N/A | #N/A | #N/A
#N/A | #N/A | #N/A
#N/A | #N/A | #N/A
#N/A | #N/A | #N/A
#N/A | #N/A | #N/A
#N/A | #N/A | #N/A
#N/A | #N/A | #N/A
#N/A | #N/A | #N/A
#N/A | #N/A | #N/A
#N/A | #N/A | #N/A
#N/A | #N/A | #N/A
#N/A | #N/A | #N/A
#N/A | #N/A | #N/A
#N/A | #N/A | #N/A
#N/A | #N/A | #N/A
#N/A | #N/A | #N/A
#N/A | #N/A | #N/A
#N/A | #N/A | #N/A
#N/A | #N/A | #N/A
#N/A | #N/A | #N/A
#N/A | #N/A | #N/A
#N/A | #N/A | #N/A
#N/A | #N/A | #N/A
#N/A | #N/A | #N/A
#N/A | #N/A | #N/A
#N/A | #N/A | #N/A
#N/A | #N/A | #N/A
#N/A | #N/A | #N/A
#N/A | #N/A | #N/A
#N/A | #N/A | #N/A
#N/A | #N/A | #N/A
#N/A | #N/A | #N/A
#N/A | #N/A | #N/A
#N/A | #N/A | #N/A
#N/A | #N/A | #N/A
#N/A | #N/A | #N/A
#N/A | #N/A | #N/A
#N/A | #N/A | #N/A
#N/A | #N/A | #N/A
#N/A | #N/A | #N/A
#N/A | #N/A | #N/A
#N/A | #N/A | #N/A
#N/A | #N/A | #N/A
#N/A | #N/A | #N/A
#N/A | #N/A | #N/A
#N/A | #N/A | #N/A
#N/A | #N/A | #N/A
#N/A | #N/A | #N/A
#N/A | #N/A | #N/A
#N/A | #N/A | #N/A
#N/A | #N/A | #N/A
#N/A | #N/A | #N/A
#N/A | #N/A | #N/A
#N/A | #N/A | #N/A
#N/A | #N/A | #N/A
#N/A | #N/A | #N/A
#N/A | #N/A | #N/A
#N/A | #N/A | #N/A
#N/A | #N/A | #N/A
#N/A | #N/A | #N/A
#N/A | #N/A | #N/A
#N/A | #N/A | #N/A
#N/A | #N/A | #N/A
#N/A | #N/A | #N/A
#N/A | #N/A | #N/A
#N/A | #N/A | #N/A
#N/A | #N/A | #N/A
#N/A | #N/A | #N/A
#N/A | #N/A | #N/A
#N/A | #N/A | #N/A
#N/A | #N/A | #N/A
#N/A | #N/A | #N/A
#N/A | #N/A | #N/A
#N/A | #N/A | #N/A
#N/A | #N/A | #N/A
#N/A | #N/A | #N/A
#N/A | #N/A | #N/A
#N/A | #N/A | #N/A
#N/A | #N/A | #N/A
#N/A | #N/A | #N/A
#N/A | #N/A | #N/A
#N/A | #N/A | #N/A
#N/A | #N/A | #N/A
#N/A | #N/A | #N/A
#N/A | #N/A | #N/A
#N/A | #N/A | #N/A
#N/A | #N/A | #N/A
#N/A | #N/A | #N/A
#N/A | #N/A | #N/A
#N/A | #N/A | #N/A
#N/A | #N/A | #N/A
#N/A | #N/A | #N/A
#N/A | #N/A | #N/A
#N/A | #N/A | #N/A
#N/A | #N/A | #N/A
#N/A | #N/A | #N/A
#N/A | #N/A | #N/A
#N/A | #N/A | #N/A
#N/A | #N/A | #N/A
#N/A | #N/A | #N/A
#N/A | #N/A | #N/A
#N/A | #N/A | #N/A
#N/A | #N/A | #N/A
#N/A | #N/A | #N/A
#N/A | #N/A | #N/A
#N/A | #N/A | #N/A
#N/A | #N/A | #N/A
#N/A | #N/A | #N/A
#N/A | #N/A | #N/A
#N/A | #N/A | #N/A
#N/A | #N/A | #N/A
#N/A | #N/A | #N/A
#N/A | #N/A | #N/A
#N/A | #N/A | #N/A
#N/A | #N/A | #N/A
#N/A | #N/A | #N/A
#N/A | #N/A | #N/A
#N/A | #N/A | #N/A
#N/A | #N/A | #N/A
#N/A | #N/A | #N/A
#N/A | #N/A | #N/A
#N/A | #N/A | #N/A
#N/A | #N/A | #N/A
#N/A | #N/A | #N/A
#N/A | #N/A | #N/A
#N/A | #N/A | #N/A
#N/A | #N/A | #N/A
#N/A | #N/A | #N/A
#N/A | #N/A | #N/A
#N/A | #N/A | #N/A
#N/A | #N/A | #N/A
#N/A | #N/A | #N/A
#N/A | #N/A | #N/A
#N/A | #N/A | #N/A
#N/A | #N/A | #N/A
#N/A | #N/A | #N/A
#N/A | #N/A | #N/A
#N/A | #N/A | #N/A
#N/A | #N/A | #N/A
#N/A | #N/A | #N/A
#N/A | #N/A | #N/A
#N/A | #N/A | #N/A
#N/A | #N/A | #N/A
#N/A | #N/A | #N/A
#N/A | #N/A | #N/A
#N/A | #N/A | #N/A
#N/A | #N/A | #N/A
#N/A | #N/A | #N/A
#N/A | #N/A | #N/A
#N/A | #N/A | #N/A
#N/A | #N/A | #N/A
#N/A | #N/A | #N/A
#N/A | #N/A | #N/A
#N/A | #N/A | #N/A
#N/A | #N/A | #N/A
#N/A | #N/A | #N/A
#N/A | #N/A | #N/A
#N/A | #N/A | #N/A
#N/A | #N/A | #N/A
#N/A | #N/A | #N/A
#N/A | #N/A | #N/A
#N/A | #N/A | #N/A
#N/A | #N/A | #N/A
#N/A | #N/A | #N/A
#N/A | #N/A | #N/A
#N/A | #N/A | #N/A
#N/A | #N/A | #N/A
#N/A | #N/A | #N/A
#N/A | #N/A | #N/A
#N/A | #N/A | #N/A
#N/A | #N/A | #N/A
#N/A | #N/A | #N/A
#N/A | #N/A | #N/A
#N/A | #N/A | #N/A
#N/A | #N/A | #N/A
#N/A | #N/A | #N/A
#N/A | #N/A | #N/A
#N/A | #N/A | #N/A
#N/A | #N/A | #N/A
#N/A | #N/A | #N/A
#N/A | #N/A | #N/A
#N/A | #N/A | #N/A
#N/A | #N/A | #N/A
#N/A | #N/A | #N/A
#N/A | #N/A | #N/A
#N/A | #N/A | #N/A
#N/A | #N/A | #N/A
#N/A | #N/A | #N/A
#N/A | #N/A | #N/A
#N/A | #N/A | #N/A
#N/A | #N/A | #N/A
#N/A | #N/A | #N/A
#N/A | #N/A | #N/A
#N/A | #N/A | #N/A
#N/A | #N/A | #N/A
#N/A | #N/A | #N/A
#N/A | #N/A | #N/A
#N/A | #N/A | #N/A
#N/A | #N/A | #N/A
#N/A | #N/A | #N/A
#N/A | #N/A | #N/A
#N/A | #N/A | #N/A
#N/A | #N/A | #N/A
#N/A | #N/A | #N/A
#N/A | #N/A | #N/A
#N/A | #N/A | #N/A
#N/A | #N/A | #N/A
#N/A | #N/A | #N/A
#N/A | #N/A | #N/A
#N/A | #N/A | #N/A
#N/A | #N/A | #N/A
#N/A | #N/A | #N/A
#N/A | #N/A | #N/A
#N/A | #N/A | #N/A
#N/A | #N/A | #N/A
#N/A | #N/A | #N/A
#N/A | #N/A | #N/A
#N/A | #N/A | #N/A
#N/A | #N/A | #N/A
#N/A | #N/A | #N/A
#N/A | #N/A | #N/A
#N/A | #N/A | #N/A
#N/A | #N/A | #N/A
#N/A | #N/A | #N/A
#N/A | #N/A | #N/A
#N/A | #N/A | #N/A
#N/A | #N/A | #N/A
#N/A | #N/A | #N/A
#N/A | #N/A | #N/A
#N/A | #N/A | #N/A
#N/A | #N/A | #N/A
#N/A | #N/A | #N/A
#N/A | #N/A | #N/A
#N/A | #N/A | #N/A
#N/A | #N/A | #N/A
#N/A | #N/A | #N/A
#N/A | #N/A | #N/A
#N/A | #N/A | #N/A
#N/A | #N/A | #N/A
#N/A | #N/A | #N/A
#N/A | #N/A | #N/A
#N/A | #N/A | #N/A
#N/A | #N/A | #N/A
#N/A | #N/A | #N/A
#N/A | #N/A | #N/A
#N/A | #N/A | #N/A
#N/A | #N/A | #N/A
#N/A | #N/A | #N/A
#N/A | #N/A | #N/A
#N/A | #N/A | #N/A
#N/A | #N/A | #N/A
#N/A | #N/A | #N/A
#N/A | #N/A | #N/A
#N/A | #N/A | #N/A
#N/A | #N/A | #N/A
#N/A | #N/A | #N/A
#N/A | #N/A | #N/A
#N/A | #N/A | #N/A
#N/A | #N/A | #N/A
#N/A | #N/A | #N/A
#N/A | #N/A | #N/A
#N/A | #N/A | #N/A
#N/A | #N/A | #N/A
#N/A | #N/A | #N/A
#N/A | #N/A | #N/A
#N/A | #N/A | #N/A
#N/A | #N/A | #N/A
#N/A | #N/A | #N/A
#N/A | #N/A | #N/A
#N/A | #N/A | #N/A
#N/A | #N/A | #N/A
#N/A | #N/A | #N/A
#N/A | #N/A | #N/A
#N/A | #N/A | #N/A
#N/A | #N/A | #N/A
#N/A | #N/A | #N/A
#N/A | #N/A | #N/A
#N/A | #N/A | #N/A
#N/A | #N/A | #N/A
#N/A | #N/A | #N/A
#N/A | #N/A | #N/A
#N/A | #N/A | #N/A
#N/A | #N/A | #N/A
#N/A | #N/A | #N/A
#N/A | #N/A | #N/A
#N/A | #N/A | #N/A
#N/A | #N/A | #N/A
#N/A | #N/A | #N/A
#N/A | #N/A | #N/A
#N/A | #N/A | #N/A
#N/A | #N/A | #N/A
#N/A | #N/A | #N/A
#N/A | #N/A | #N/A
#N/A | #N/A | #N/A
#N/A | #N/A | #N/A
#N/A | #N/A | #N/A
#N/A | #N/A | #N/A
#N/A | #N/A | #N/A
#N/A | #N/A | #N/A
#N/A | #N/A | #N/A
#N/A | #N/A | #N/A
#N/A | #N/A | #N/A
#N/A | #N/A | #N/A
#N/A | #N/A | #N/A
#N/A | #N/A | #N/A
#N/A | #N/A | #N/A
#N/A | #N/A | #N/A
#N/A | #N/A | #N/A
#N/A | #N/A | #N/A
#N/A | #N/A | #N/A
#N/A | #N/A | #N/A
#N/A | #N/A | #N/A
#N/A | #N/A | #N/A
#N/A | #N/A | #N/A
#N/A | #N/A | #N/A
#N/A | #N/A | #N/A
#N/A | #N/A | #N/A
#N/A | #N/A | #N/A
#N/A | #N/A | #N/A
#N/A | #N/A | #N/A
#N/A | #N/A | #N/A
#N/A | #N/A | #N/A
#N/A | #N/A | #N/A
#N/A | #N/A | #N/A

## hidden (hidden)
Unnamed: 0
Volume de calda [L]
STATUS
Capacidade operacional [ha/h]
Tempo de missao [h]
Tempo util [h]
Tempo por voo [min]
Autonomia Projetada [h]
N° Voos
MTOW [kg]
Massa Estrutura [kg]
Combustível [kg]
Abastecimentos
Massa gerador
Potência gerador [W]
Combustível consumido [L]
Calda cons [L]
Distância percorrida [km]
Distância Pulverizando [km]
RTL ACUMULADO[m]
EOC [km/km]
EOC [h/h]
Tempo de manobra [h]
Tempo rtl_rtw [h]
V pulv [m/s]
V desloc [m/s]